## Локальная смета
| СОГЛАСОВАНО: | [11 empty] | УТВЕРЖДАЮ:
ООО "Магистраль и К" Ген.директор | [11 empty] | ТСЖ "Мечта" председатель
| ___________________Петров Б.С. | [10 empty] | Шишова Е.Н_________________________
| " _____ " ________________ 2010 г. | [11 empty] | "____" ______________2010 г.
Капитальный ремонт многоквартирного жилого дома по ул.Попова ,б г.Югорск, ХМАО-Юрга
(наименование стройки)
ЛОКАЛЬНАЯ СМЕТА №5
(локальная смета)
|  | на | Узел учета газа
(наименование работ и затрат, наименование объекта)
Основание: дефектный акт № 5
Сметная стоимость в текущих ценах с НДС___________________85207 руб.
|  |  | монтажных работ _________________________________________________________________________________________________ | [5 empty] | ___________________________266 |  | руб.
|  |  | оборудования_________________________________ | [6 empty] | 20725 руб.
|  |  | Средства на оплату труда в ц.2001г. _______________________________________________________________________________________________ | [5 empty] | ___________________________74 |  | руб.
|  |  | Сметная трудоемкость _______________________________________________________________________________________________ | [5 empty] | _______________________________________________________________________________________________2,49 |  | чел.час
Составлена с территориальным индексом 3,44
№ пп | Обоснование | Наименование | Ед. изм. | Кол. | Стоимость единицы, руб. |  |  |  | Общая стоимость, руб. |  |  |  | Т/з осн. раб.на ед. | Т/з осн. раб. Всего | Т/з мех. на ед. | Т/з мех. Всего
[5 empty] | Всего | В том числе |  |  | Всего | В том числе
[6 empty] | Осн.З/п | Эк.Маш | З/пМех |  | Осн.З/п | Эк.Маш | З/пМех
1 | 2 | 3 | 4 | 5 | 6 | 7 | 8 | 9 | 10 | 11 | 12 | 13 | 14 | 15 | 16 | 17
Раздел 1. Новый Раздел
1 | ТЕР24-02-050-01 | Сборка и установка узла газового крана в колодцах, условный диаметр крана: до 80 мм -применительно / на стене дома установка шкафа, счетчика газа/ НР, (87 руб.): 130%*0,9 от ФОТ СП, (56 руб.): 89%*0,85 от ФОТ | 1 узел газового крана | 1 | 122.54 | 73.68 | 43.49 |  | 123 | 74 | 43 |  | 2.49 | 2.49 | 0.13 | 0.13
2 | прайслист ООО "Водогазсервис" на 8 ноября 2010г. | Кран шаровой 11с 41п шар нж Ду 65/49 Ру16 фл.190мм кл.А 12,5кг /2530:1,18:3,44=623,28/ | шт | 1 | 623.28 |  |  |  | 623
3 | прайлист ООО "Водогазсервис" на 8.11.2010 | Коммунальные счетчики газа -общедомовой марки ВК-G -40Т+ТС 210 Ду50 (80300:1,18:3,44=19782,22/ | шт | 1 | 19782.22 |  |  |  | 19782
4 | прайлист ООО "Водогазсервис" на 8.11.2010 | Ящик для счетчика G-6 ( 1300:1,18:3,44=320,26 | шт | 1 | 320.26 |  |  |  | 320
Итого прямые затраты по разделу в ценах 2001г. | [8 empty] | 20848 | 74 | 43 |  |  | 2.49 |  | 0.13
Накладные расходы | [8 empty] | 87
Сметная прибыль | [8 empty] | 56
Итоги по разделу 1 Новый Раздел :
Итого Поз. 2-4 НР 130% ФОТ; СП 89% ФОТ | [8 empty] | 20725
Итого Поз. 1 НР 130%*0,9 ФОТ; СП 89%*0,85 ФОТ | [8 empty] | 266 |  |  |  |  | 2.49 |  | 0.13
Итого | [8 empty] | 20991 |  |  |  |  | 2.49 |  | 0.13
В том числе:
Оборудование | [8 empty] | 20725
Материалы | [8 empty] | 6
Машины и механизмы | [8 empty] | 43
ФОТ | [8 empty] | 74
Накладные расходы | [8 empty] | 87
Сметная прибыль | [8 empty] | 56
20 991 * 3,44 | [8 empty] | 72209
Итого по смете | [8 empty] | 72209 |  |  |  |  | 2.49 |  | 0.13
20 991 * 3,44 | [8 empty] | 72209
НДС 18% | [8 empty] | 12997.62
ВСЕГО по смете | [8 empty] | 85206.62 |  |  |  |  | 2.49 |  | 0.13
Составил ООО "Магистраль и К" инженер-сметчик Котенева Л.А.
Проверил