## 02-01-05 - ЛСР по Методике 2020
Приложение № 2
Утверждено приказом № 421 от 4 августа 2020 г. Минстроя РФ
Наименование редакции сметных нормативов |  |  | Изменения в сметные нормы, федеральные единичные расценки и отдельные составляющие к ним, включенные в федеральный реестр сметных нормативов приказами Минстроя России от 26 декабря 2019 г. № 871/пр, 872/пр, 873/пр, 874/пр, 875/пр, 876/пр (в ред. приказов от 30.03.2020 № 171/пр, 172/пр, от 01.06.2020 № 294/пр, 295/пр, от 30.06.2020 № 352/пр, 353/пр, от 20.10.2020 № 635/пр, 636/пр, от 09.02.2021 № 50/пр, 51/пр, от 24.05.2021 № 320/пр, 321/пр, от 24.06.2021 № 407/пр, 408/пр, от 14.10.2021 № 745/пр, 746/пр) | [10 empty] | Изменения в сметные нормы, федеральные единичные расценки и отдельные составляющие к ним, включенные в федеральный реестр сметных нормативов приказами Минстроя России от 26 декабря 2019 г. № 871/пр, 872/пр, 873/пр, 874/пр, 875/пр, 876/пр (в ред. приказов от 30.03.2020 № 171/пр, 172/пр, от 01.06.2020 № 294/пр, 295/пр, от 30.06.2020 № 352/пр, 353/пр, от 20.10.2020 № 635/пр, 636/пр, от 09.02.2021 № 50/пр, 51/пр, от 24.05.2021 № 320/пр, 321/пр, от 24.06.2021 № 407/пр, 408/пр, от 14.10.2021 № 745/пр, 746/пр)
Наименование программного продукта |  |  | ГРАНД-Смета, версия 2023.3
Корректировка рабочего проекта "Реконструкция территориальной системы оповещения ГО и ЧС Ханты-Мансийского автономного округа". | [14 empty] | Корректировка рабочего проекта "Реконструкция территориальной системы оповещения ГО и ЧС Ханты-Мансийского автономного округа".
(наименование стройки)
Муниципальная система оповещения г.Югорск. | [15 empty] | Муниципальная система оповещения г.Югорск.
(наименование объекта капитального строительства)
ЛОКАЛЬНЫЙ СМЕТНЫЙ РАСЧЕТ (СМЕТА) № 02-01-05
Монтаж точки оповещения по адресу г.Югорск, ул.Смородиновая, д.72 | [16 empty] | ТСО №5 по адресу: г.Югорск, ул.Смородиновая, д.72
(наименование конструктивного решения)
Составлен | базисно-индексным | методом
Основание
(проектная и (или) иная техническая документация)
Составлен(а) в текущем (базисном) уровне цен |  |  | 3кв.2022г. с пересчетом индексом-дефлятором в уровень 2024г. (01.01.2000) | [14 empty] | 3кв.2022г. с пересчетом индексом-дефлятором в уровень 2024г. (01.01.2000)
Сметная стоимость |  | 1953.01 | (356,11) | тыс.руб.
в том числе:
| строительных работ | 62.82 | (3,44) | тыс.руб. |  | Средства на оплату труда рабочих | [5 empty] | (2,47) | тыс.руб.
| монтажных работ | 220.23 | (12,05) | тыс.руб. |  | Нормативные затраты труда рабочих |  |  |  |  | 248.46 |  | чел.час.
| оборудования | 1344.46 | (281,27) | тыс.руб. |  | Нормативные затраты труда машинистов |  |  |  |  | 8.85 |  | чел.час.
| прочих затрат | 0 | (0) | тыс.руб. |  | Расчетный измеритель конструктивного решения
№ п/п | Обоснование | Наименование работ и затрат |  |  | Единица измерения | Количество |  |  | Сметная стоимость в базисном уровне цен (в текущем уровне цен (гр. 8) для ресурсов, отсутствующих в СНБ), руб. |  |  | Индексы | Сметная стоимость в текущем уровне цен, руб.
[6 empty] | на единицу | коэффициенты | всего с учетом коэффициентов | на единицу | коэффициенты | всего
1 | 2 | 3 |  |  | 4 | 5 | 6 | 7 | 8 | 9 | 10 | 11 | 12
Раздел 1. Монтажные работы | [18 empty] | Раздел 1. Монтажные работы
1 | ФЕРм10-04-111-03 УМС-1200 | Шкаф оконечных усилителей на полу, количество усилителей: до 2 | [17 empty] | Шкаф оконечных усилителей на полу, количество усилителей: до 2 | bar: 4 to 7
| Приказ от 07.07.2022 № 557/пр прил.8 табл.2 п.9 | Производство работ осуществляется в стесненных условиях населенных пунктов ОЗП=1,15; ЭМ=1,15 к расх.; ЗПМ=1,15; ТЗ=1,15; ТЗМ=1,15 | [18 empty] | Производство работ осуществляется в стесненных условиях населенных пунктов ОЗП=1,15; ЭМ=1,15 к расх.; ЗПМ=1,15; ТЗ=1,15; ТЗМ=1,15
| 1 | ОТ |  |  | 8: 199.54; 9: 1.15; 10: 229.47 | [8 empty] | ОТ
| 4 | М |  |  | 8: 53.89; 10: 53.89 | [8 empty] | М
|  | ЗТ |  |  | 4: чел.-ч; 5: 22; 6: 1.15; 7: 25.3 | [9 empty] | ЗТ
|  | Итого по расценке |  |  | 8: 253.43; 10: 283.36 | [10 empty] | Итого по расценке
|  | ФОТ |  |  | 10: 229.47 | [9 empty] | ФОТ
| Приказ № 812/пр от 21.12.2020 Прил. п.51.2 | НР Монтаж радиотелевизионного и электронного оборудования |  |  | 4: %; 5: 96; 7: 96; 10: 220.29 | [9 empty] | НР Монтаж радиотелевизионного и электронного оборудования
| Приказ № 774/пр от 11.12.2020 Прил. п.51.2 | СП Монтаж радиотелевизионного и электронного оборудования |  |  | 4: %; 5: 53; 7: 53; 10: 121.62 | [9 empty] | СП Монтаж радиотелевизионного и электронного оборудования
|  | Всего по позиции |  |  | 10: 625.27 | [11 empty] | Всего по позиции
2 | ФЕРм10-04-101-09 Гр-150 | Громкоговоритель или звуковая колонка на столбе или на крыше, мощность свыше 10 Вт |  |  | 4: шт; 5: 8; 6: 1; 7: 8 | [6 empty] | Громкоговоритель или звуковая колонка на столбе или на крыше, мощность свыше 10 Вт
| Приказ от 07.07.2022 № 557/пр прил.8 табл.2 п.9 | Производство работ осуществляется в стесненных условиях населенных пунктов ОЗП=1,15; ЭМ=1,15 к расх.; ЗПМ=1,15; ТЗ=1,15; ТЗМ=1,15 | [18 empty] | Производство работ осуществляется в стесненных условиях населенных пунктов ОЗП=1,15; ЭМ=1,15 к расх.; ЗПМ=1,15; ТЗ=1,15; ТЗМ=1,15
| 1 | ОТ |  |  | 8: 45.35; 9: 1.15; 10: 417.22 | [8 empty] | ОТ
| 4 | М |  |  | 8: 18.63; 10: 149.04 | [8 empty] | М
|  | ЗТ |  |  | 4: чел.-ч; 5: 5; 6: 1.15; 7: 46 | [9 empty] | ЗТ
|  | Итого по расценке |  |  | 8: 63.98; 10: 566.26 | [10 empty] | Итого по расценке
|  | ФОТ |  |  | 10: 417.22 | [9 empty] | ФОТ
| Приказ № 812/пр от 21.12.2020 Прил. п.51.2 | НР Монтаж радиотелевизионного и электронного оборудования |  |  | 4: %; 5: 96; 7: 96; 10: 400.53 | [9 empty] | НР Монтаж радиотелевизионного и электронного оборудования
| Приказ № 774/пр от 11.12.2020 Прил. п.51.2 | СП Монтаж радиотелевизионного и электронного оборудования |  |  | 4: %; 5: 53; 7: 53; 10: 221.13 | [9 empty] | СП Монтаж радиотелевизионного и электронного оборудования
|  | Всего по позиции |  |  | 10: 1187.92 | [11 empty] | Всего по позиции
3 | ФЕРм10-06-079-01 Гр-150 | Измерение сопротивления шлейфа, сопротивления изоляции и омической асимметрии |  |  | 4: участок; 5: 8; 6: 1; 7: 8 | [6 empty] | Измерение сопротивления шлейфа, сопротивления изоляции и омической асимметрии
| Приказ от 07.07.2022 № 557/пр прил.8 табл.2 п.9 | Производство работ осуществляется в стесненных условиях населенных пунктов ОЗП=1,15; ЭМ=1,15 к расх.; ЗПМ=1,15; ТЗ=1,15; ТЗМ=1,15 | [18 empty] | Производство работ осуществляется в стесненных условиях населенных пунктов ОЗП=1,15; ЭМ=1,15 к расх.; ЗПМ=1,15; ТЗ=1,15; ТЗМ=1,15
| 1 | ОТ |  |  | 8: 81.63; 9: 1.15; 10: 751 | [8 empty] | ОТ
| 4 | М |  |  | 8: 1.63; 10: 13.04 | [8 empty] | М
|  | ЗТ |  |  | 4: чел.-ч; 5: 9; 6: 1.15; 7: 82.8 | [9 empty] | ЗТ
|  | Итого по расценке |  |  | 8: 83.26; 10: 764.04 | [10 empty] | Итого по расценке
|  | ФОТ |  |  | 10: 751 | [9 empty] | ФОТ
| Приказ № 812/пр от 21.12.2020 Прил. пп.51.1,51.3 (в ред. пр. № 636/пр от 02.09.2021) | НР Оборудование связи (при составлении сметы необходимо задать вид работ: для городских сетей связи или междугородных линий связи) |  |  | 4: %; 5: 0; 7: 0 | [9 empty] | НР Оборудование связи (при составлении сметы необходимо задать вид работ: для городских сетей связи или междугородных линий связи)
| Приказ № 774/пр от 11.12.2020 Прил. пп.51.1,51.3 | СП Оборудование связи (при составлении сметы необходимо задать вид работ: для городских сетей связи или междугородных линий связи) |  |  | 4: %; 5: 0; 7: 0 | [9 empty] | СП Оборудование связи (при составлении сметы необходимо задать вид работ: для городских сетей связи или междугородных линий связи)
|  | Всего по позиции |  |  | 10: 764.04 | [11 empty] | Всего по позиции
4 | ФЕРм10-06-068-15 | Настройка простых сетевых трактов конфигурация и настройка сетевых компонентов (мост, маршрутизатор, модем и т.п.) | [17 empty] | Настройка простых сетевых трактов конфигурация и настройка сетевых компонентов (мост, маршрутизатор, модем и т.п.) | bar: 4 to 7
| Приказ от 07.07.2022 № 557/пр прил.8 табл.2 п.9 | Производство работ осуществляется в стесненных условиях населенных пунктов ОЗП=1,15; ЭМ=1,15 к расх.; ЗПМ=1,15; ТЗ=1,15; ТЗМ=1,15 | [18 empty] | Производство работ осуществляется в стесненных условиях населенных пунктов ОЗП=1,15; ЭМ=1,15 к расх.; ЗПМ=1,15; ТЗ=1,15; ТЗМ=1,15
| 1 | ОТ |  |  | 8: 473.28; 9: 1.15; 10: 544.27 | [8 empty] | ОТ
| 4 | М |  |  | 8: 9.47; 10: 9.47 | [8 empty] | М
|  | ЗТ |  |  | 4: чел.-ч; 5: 32; 6: 1.15; 7: 36.8 | [9 empty] | ЗТ
|  | Итого по расценке |  |  | 8: 482.75; 10: 553.74 | [10 empty] | Итого по расценке
|  | ФОТ |  |  | 10: 544.27 | [9 empty] | ФОТ
| Приказ № 812/пр от 21.12.2020 Прил. пп.51.1,51.3 (в ред. пр. № 636/пр от 02.09.2021) | НР Оборудование связи (при составлении сметы необходимо задать вид работ: для городских сетей связи или междугородных линий связи) |  |  | 4: %; 5: 0; 7: 0 | [9 empty] | НР Оборудование связи (при составлении сметы необходимо задать вид работ: для городских сетей связи или междугородных линий связи)
| Приказ № 774/пр от 11.12.2020 Прил. пп.51.1,51.3 | СП Оборудование связи (при составлении сметы необходимо задать вид работ: для городских сетей связи или междугородных линий связи) |  |  | 4: %; 5: 0; 7: 0 | [9 empty] | СП Оборудование связи (при составлении сметы необходимо задать вид работ: для городских сетей связи или междугородных линий связи)
|  | Всего по позиции |  |  | 10: 553.74 | [11 empty] | Всего по позиции
5 | ФЕРм11-04-008-01 маршрутизатор | Съемные и выдвижные блоки (модули, ячейки, ТЭЗ), масса: до 5 кг | [17 empty] | Съемные и выдвижные блоки (модули, ячейки, ТЭЗ), масса: до 5 кг | bar: 4 to 7
| Приказ от 07.07.2022 № 557/пр прил.8 табл.2 п.9 | Производство работ осуществляется в стесненных условиях населенных пунктов ОЗП=1,15; ЭМ=1,15 к расх.; ЗПМ=1,15; ТЗ=1,15; ТЗМ=1,15 | [18 empty] | Производство работ осуществляется в стесненных условиях населенных пунктов ОЗП=1,15; ЭМ=1,15 к расх.; ЗПМ=1,15; ТЗ=1,15; ТЗМ=1,15
| 1 | ОТ |  |  | 8: 8.9; 9: 1.15; 10: 10.24 | [8 empty] | ОТ
| 2 | ЭМ |  |  | 8: 0.66; 9: 1.15; 10: 0.76 | [8 empty] | ЭМ
| 3 | в т.ч. ОТм |  |  | 8: 0.12; 9: 1.15; 10: 0.14 | [8 empty] | в т.ч. ОТм
| 4 | М |  |  | 8: 0.18; 10: 0.18 | [8 empty] | М
|  | ЗТ |  |  | 4: чел.-ч; 5: 1.03; 6: 1.15; 7: 1.1845 | [9 empty] | ЗТ
|  | ЗТм |  |  | 4: чел.-ч; 5: 0.01; 6: 1.15; 7: 0.0115 | [9 empty] | ЗТм
|  | Итого по расценке |  |  | 8: 9.74; 10: 11.18 | [10 empty] | Итого по расценке
|  | ФОТ |  |  | 10: 10.38 | [9 empty] | ФОТ
| Приказ № 812/пр от 21.12.2020 Прил. п.53 | НР Приборы, средства автоматизации и вычислительной техники |  |  | 4: %; 5: 91; 7: 91; 10: 9.45 | [9 empty] | НР Приборы, средства автоматизации и вычислительной техники
| Приказ № 774/пр от 11.12.2020 Прил. п.53 | СП Приборы, средства автоматизации и вычислительной техники |  |  | 4: %; 5: 46; 7: 46; 10: 4.77 | [9 empty] | СП Приборы, средства автоматизации и вычислительной техники
|  | Всего по позиции |  |  | 10: 25.4 | [11 empty] | Всего по позиции
6 | ФЕРм08-03-600-01 | Счетчики, устанавливаемые на готовом основании: однофазные | [17 empty] | Счетчики, устанавливаемые на готовом основании: однофазные | bar: 4 to 7
| Приказ от 07.07.2022 № 557/пр прил.8 табл.2 п.9 | Производство работ осуществляется в стесненных условиях населенных пунктов ОЗП=1,15; ЭМ=1,15 к расх.; ЗПМ=1,15; ТЗ=1,15; ТЗМ=1,15 | [18 empty] | Производство работ осуществляется в стесненных условиях населенных пунктов ОЗП=1,15; ЭМ=1,15 к расх.; ЗПМ=1,15; ТЗ=1,15; ТЗМ=1,15
| 1 | ОТ |  |  | 8: 2.78; 9: 1.15; 10: 3.2 | [8 empty] | ОТ
| 2 | ЭМ |  |  | 8: 1.81; 9: 1.15; 10: 2.08 | [8 empty] | ЭМ
| 3 | в т.ч. ОТм |  |  | 8: 0.26; 9: 1.15; 10: 0.3 | [8 empty] | в т.ч. ОТм
| 4 | М |  |  | 8: 0.43; 10: 0.43 | [8 empty] | М
|  | ЗТ |  |  | 4: чел.-ч; 5: 0.28; 6: 1.15; 7: 0.322 | [9 empty] | ЗТ
|  | ЗТм |  |  | 4: чел.-ч; 5: 0.02; 6: 1.15; 7: 0.023 | [9 empty] | ЗТм
|  | Итого по расценке |  |  | 8: 5.02; 10: 5.71 | [10 empty] | Итого по расценке
|  | ФОТ |  |  | 10: 3.5 | [9 empty] | ФОТ
| Приказ № 812/пр от 21.12.2020 Прил. п.49.3 | НР Электротехнические установки на других объектах |  |  | 4: %; 5: 98; 7: 98; 10: 3.43 | [9 empty] | НР Электротехнические установки на других объектах
| Приказ № 774/пр от 11.12.2020 Прил. п.49.3 | СП Электротехнические установки на других объектах |  |  | 4: %; 5: 51; 7: 51; 10: 1.79 | [9 empty] | СП Электротехнические установки на других объектах
|  | Всего по позиции |  |  | 10: 10.93 | [11 empty] | Всего по позиции
7 | ФЕРм11-01-001-04 | Конструкции для установки приборов, масса: до 5 кг | [17 empty] | Конструкции для установки приборов, масса: до 5 кг | bar: 4 to 7
| Приказ от 07.07.2022 № 557/пр прил.8 табл.2 п.9 | Производство работ осуществляется в стесненных условиях населенных пунктов ОЗП=1,15; ЭМ=1,15 к расх.; ЗПМ=1,15; ТЗ=1,15; ТЗМ=1,15 | [18 empty] | Производство работ осуществляется в стесненных условиях населенных пунктов ОЗП=1,15; ЭМ=1,15 к расх.; ЗПМ=1,15; ТЗ=1,15; ТЗМ=1,15
| 1 | ОТ |  |  | 8: 9; 9: 1.15; 10: 10.35 | [8 empty] | ОТ
| 2 | ЭМ |  |  | 8: 9.51; 9: 1.15; 10: 10.94 | [8 empty] | ЭМ
| 3 | в т.ч. ОТм |  |  | 8: 1; 9: 1.15; 10: 1.15 | [8 empty] | в т.ч. ОТм
| 4 | М |  |  | 8: 47.17; 10: 47.17 | [8 empty] | М
|  | ЗТ |  |  | 4: чел.-ч; 5: 1.03; 6: 1.15; 7: 1.1845 | [9 empty] | ЗТ
|  | ЗТм |  |  | 4: чел.-ч; 5: 0.1; 6: 1.15; 7: 0.115 | [9 empty] | ЗТм
|  | Итого по расценке |  |  | 8: 65.68; 10: 68.46 | [10 empty] | Итого по расценке
|  | ФОТ |  |  | 10: 11.5 | [9 empty] | ФОТ
| Приказ № 812/пр от 21.12.2020 Прил. п.53 | НР Приборы, средства автоматизации и вычислительной техники |  |  | 4: %; 5: 91; 7: 91; 10: 10.47 | [9 empty] | НР Приборы, средства автоматизации и вычислительной техники
| Приказ № 774/пр от 11.12.2020 Прил. п.53 | СП Приборы, средства автоматизации и вычислительной техники |  |  | 4: %; 5: 46; 7: 46; 10: 5.29 | [9 empty] | СП Приборы, средства автоматизации и вычислительной техники
|  | Всего по позиции |  |  | 10: 84.22 | [11 empty] | Всего по позиции
8 | ФЕРм08-03-526-01 | Автомат одно-, двух-, трехполюсный, устанавливаемый на конструкции на стене или колонне, на ток до 25 А | [17 empty] | Автомат одно-, двух-, трехполюсный, устанавливаемый на конструкции на стене или колонне, на ток до 25 А | bar: 4 to 7
| Приказ от 07.07.2022 № 557/пр прил.8 табл.2 п.9 | Производство работ осуществляется в стесненных условиях населенных пунктов ОЗП=1,15; ЭМ=1,15 к расх.; ЗПМ=1,15; ТЗ=1,15; ТЗМ=1,15 | [18 empty] | Производство работ осуществляется в стесненных условиях населенных пунктов ОЗП=1,15; ЭМ=1,15 к расх.; ЗПМ=1,15; ТЗ=1,15; ТЗМ=1,15
| 1 | ОТ |  |  | 8: 12.74; 9: 1.15; 10: 14.65 | [8 empty] | ОТ
| 2 | ЭМ |  |  | 8: 0.87; 9: 1.15; 10: 1 | [8 empty] | ЭМ
| 4 | М |  |  | 8: 20.04; 10: 20.04 | [8 empty] | М
|  | ЗТ |  |  | 4: чел.-ч; 5: 1.34; 6: 1.15; 7: 1.541 | [9 empty] | ЗТ
|  | Итого по расценке |  |  | 8: 33.65; 10: 35.69 | [10 empty] | Итого по расценке
|  | ФОТ |  |  | 10: 14.65 | [9 empty] | ФОТ
| Приказ № 812/пр от 21.12.2020 Прил. п.49.3 | НР Электротехнические установки на других объектах |  |  | 4: %; 5: 98; 7: 98; 10: 14.36 | [9 empty] | НР Электротехнические установки на других объектах
| Приказ № 774/пр от 11.12.2020 Прил. п.49.3 | СП Электротехнические установки на других объектах |  |  | 4: %; 5: 51; 7: 51; 10: 7.47 | [9 empty] | СП Электротехнические установки на других объектах
|  | Всего по позиции |  |  | 10: 57.52 | [11 empty] | Всего по позиции
9 | 62.1.01.09-0011 | Выключатели автоматические: «IEK» ВА47-29 2Р 16А, характеристика С |  |  | шт | 1 | 1 | 1 | 20.9 |  | 20.9 | [8 empty] | Выключатели автоматические: «IEK» ВА47-29 2Р 16А, характеристика С
|  | (Материалы для монтажных работ) | [23 empty] | (Материалы для монтажных работ)
|  | Всего по позиции |  |  | 10: 20.9 | [11 empty] | Всего по позиции
10 | ФЕРм10-06-034-12 | Коробка распределительная настенная на кабеле с пластмассовой оболочкой |  |  | 4: коробка; 5: 2; 6: 1; 7: 2 | [6 empty] | Коробка распределительная настенная на кабеле с пластмассовой оболочкой
| Приказ от 07.07.2022 № 557/пр прил.8 табл.2 п.9 | Производство работ осуществляется в стесненных условиях населенных пунктов ОЗП=1,15; ЭМ=1,15 к расх.; ЗПМ=1,15; ТЗ=1,15; ТЗМ=1,15 | [18 empty] | Производство работ осуществляется в стесненных условиях населенных пунктов ОЗП=1,15; ЭМ=1,15 к расх.; ЗПМ=1,15; ТЗ=1,15; ТЗМ=1,15
| 1 | ОТ |  |  | 8: 19.24; 9: 1.15; 10: 44.25 | [8 empty] | ОТ
| 2 | ЭМ |  |  | 8: 37.69; 9: 1.15; 10: 86.69 | [8 empty] | ЭМ
| 3 | в т.ч. ОТм |  |  | 8: 3.94; 9: 1.15; 10: 9.06 | [8 empty] | в т.ч. ОТм
| 4 | М |  |  | 8: 11.24; 10: 22.48 | [8 empty] | М
|  | ЗТ |  |  | 4: чел.-ч; 5: 2; 6: 1.15; 7: 4.6 | [9 empty] | ЗТ
|  | ЗТм |  |  | 4: чел.-ч; 5: 0.34; 6: 1.15; 7: 0.782 | [9 empty] | ЗТм
|  | Итого по расценке |  |  | 8: 68.17; 10: 153.42 | [10 empty] | Итого по расценке
|  | ФОТ |  |  | 10: 53.31 | [9 empty] | ФОТ
| Приказ № 812/пр от 21.12.2020 Прил. п.51.1 | НР Прокладка и монтаж сетей связи |  |  | 4: %; 5: 91; 7: 91; 10: 48.51 | [9 empty] | НР Прокладка и монтаж сетей связи
| Приказ № 774/пр от 11.12.2020 Прил. п.51.1 | СП Прокладка и монтаж сетей связи |  |  | 4: %; 5: 46; 7: 46; 10: 24.52 | [9 empty] | СП Прокладка и монтаж сетей связи
|  | Всего по позиции |  |  | 10: 226.45 | [11 empty] | Всего по позиции
11 | 20.5.02.06-0002 | Коробка разветвительная для открытой проводки KP 2604 "HEGEL" размером 100х100х50 мм |  |  | 10 шт | 0.2 | 1 | 0.2 | 88 |  | 17.6 | [8 empty] | Коробка разветвительная для открытой проводки KP 2604 "HEGEL" размером 100х100х50 мм
|  | (Прокладка и монтаж сетей связи) | [23 empty] | (Прокладка и монтаж сетей связи)
|  | Объем=2 / 10 | [24 empty] | Объем=2 / 10
|  | Всего по позиции |  |  | 10: 17.6 | [11 empty] | Всего по позиции
12 | ФЕРм08-02-409-09 | Труба гофрированная ПВХ для защиты проводов и кабелей по установленным конструкциям, по стенам, колоннам, потолкам, основанию пола |  |  | 4: 100 м; 5: 0.12; 6: 1; 7: 0.12 | [6 empty] | Труба гофрированная ПВХ для защиты проводов и кабелей по установленным конструкциям, по стенам, колоннам, потолкам, основанию пола
|  | Объем=12 / 100 | [24 empty] | Объем=12 / 100
| Приказ от 07.07.2022 № 557/пр прил.8 табл.2 п.9 | Производство работ осуществляется в стесненных условиях населенных пунктов ОЗП=1,15; ЭМ=1,15 к расх.; ЗПМ=1,15; ТЗ=1,15; ТЗМ=1,15 | [18 empty] | Производство работ осуществляется в стесненных условиях населенных пунктов ОЗП=1,15; ЭМ=1,15 к расх.; ЗПМ=1,15; ТЗ=1,15; ТЗМ=1,15
| 1 | ОТ |  |  | 8: 139.54; 9: 1.15; 10: 19.26 | [8 empty] | ОТ
| 4 | М |  |  | 8: 16.79; 10: 2.01 | [8 empty] | М
|  | ЗТ |  |  | 4: чел.-ч; 5: 15.2; 6: 1.15; 7: 2.0976 | [9 empty] | ЗТ
|  | Итого по расценке |  |  | 8: 156.33; 10: 21.27 | [10 empty] | Итого по расценке
|  | ФОТ |  |  | 10: 19.26 | [9 empty] | ФОТ
| Приказ № 812/пр от 21.12.2020 Прил. п.49.3 | НР Электротехнические установки на других объектах |  |  | 4: %; 5: 98; 7: 98; 10: 18.87 | [9 empty] | НР Электротехнические установки на других объектах
| Приказ № 774/пр от 11.12.2020 Прил. п.49.3 | СП Электротехнические установки на других объектах |  |  | 4: %; 5: 51; 7: 51; 10: 9.82 | [9 empty] | СП Электротехнические установки на других объектах
|  | Всего по позиции |  |  | 10: 49.96 | [11 empty] | Всего по позиции
13 | 24.3.03.05-0013 | Трубы полиэтиленовые гибкие гофрированные легкие с протяжкой, номинальный внутренний диаметр 25 мм |  |  | м | 12 | 1 | 12 | 4.9 |  | 58.8 | [8 empty] | Трубы полиэтиленовые гибкие гофрированные легкие с протяжкой, номинальный внутренний диаметр 25 мм
|  | (Электротехнические установки на других объектах) | [23 empty] | (Электротехнические установки на других объектах)
|  | Всего по позиции |  |  | 10: 58.8 | [11 empty] | Всего по позиции
14 | ФЕРм08-02-412-01 | Затягивание провода в проложенные трубы и металлические рукава первого одножильного или многожильного в общей оплетке, суммарное сечение: до 2,5 мм2 |  |  | 4: 100 м; 5: 0.12; 6: 1; 7: 0.12 | [6 empty] | Затягивание провода в проложенные трубы и металлические рукава первого одножильного или многожильного в общей оплетке, суммарное сечение: до 2,5 мм2
|  | Объем=12 / 100 | [24 empty] | Объем=12 / 100
| Приказ от 07.07.2022 № 557/пр прил.8 табл.2 п.9 | Производство работ осуществляется в стесненных условиях населенных пунктов ОЗП=1,15; ЭМ=1,15 к расх.; ЗПМ=1,15; ТЗ=1,15; ТЗМ=1,15 | [18 empty] | Производство работ осуществляется в стесненных условиях населенных пунктов ОЗП=1,15; ЭМ=1,15 к расх.; ЗПМ=1,15; ТЗ=1,15; ТЗМ=1,15
| 1 | ОТ |  |  | 8: 42.21; 9: 1.15; 10: 5.82 | [8 empty] | ОТ
| 2 | ЭМ |  |  | 8: 1.81; 9: 1.15; 10: 0.25 | [8 empty] | ЭМ
| 3 | в т.ч. ОТм |  |  | 8: 0.26; 9: 1.15; 10: 0.04 | [8 empty] | в т.ч. ОТм
| 4 | М |  |  | 8: 11.27; 10: 1.35 | [8 empty] | М
|  | ЗТ |  |  | 4: чел.-ч; 5: 4.49; 6: 1.15; 7: 0.61962 | [9 empty] | ЗТ
|  | ЗТм |  |  | 4: чел.-ч; 5: 0.02; 6: 1.15; 7: 0.00276 | [9 empty] | ЗТм
|  | Итого по расценке |  |  | 8: 55.29; 10: 7.42 | [10 empty] | Итого по расценке
|  | ФОТ |  |  | 10: 5.86 | [9 empty] | ФОТ
| Приказ № 812/пр от 21.12.2020 Прил. п.49.3 | НР Электротехнические установки на других объектах |  |  | 4: %; 5: 98; 7: 98; 10: 5.74 | [9 empty] | НР Электротехнические установки на других объектах
| Приказ № 774/пр от 11.12.2020 Прил. п.49.3 | СП Электротехнические установки на других объектах |  |  | 4: %; 5: 51; 7: 51; 10: 2.99 | [9 empty] | СП Электротехнические установки на других объектах
|  | Всего по позиции |  |  | 10: 16.15 | [11 empty] | Всего по позиции
15 | ФЕРм08-02-412-09 | Затягивание провода в проложенные трубы и металлические рукава каждого последующего одножильного или многожильного в общей оплетке, суммарное сечение: до 6 мм2 |  |  | 4: 100 м; 5: 0.12; 6: 1; 7: 0.12 | [6 empty] | Затягивание провода в проложенные трубы и металлические рукава каждого последующего одножильного или многожильного в общей оплетке, суммарное сечение: до 6 мм2
|  | Объем=12 / 100 | [24 empty] | Объем=12 / 100
| Приказ от 07.07.2022 № 557/пр прил.8 табл.2 п.9 | Производство работ осуществляется в стесненных условиях населенных пунктов ОЗП=1,15; ЭМ=1,15 к расх.; ЗПМ=1,15; ТЗ=1,15; ТЗМ=1,15 | [18 empty] | Производство работ осуществляется в стесненных условиях населенных пунктов ОЗП=1,15; ЭМ=1,15 к расх.; ЗПМ=1,15; ТЗ=1,15; ТЗМ=1,15
| 1 | ОТ |  |  | 8: 17.2; 9: 1.15; 10: 2.37 | [8 empty] | ОТ
| 2 | ЭМ |  |  | 8: 1.81; 9: 1.15; 10: 0.25 | [8 empty] | ЭМ
| 3 | в т.ч. ОТм |  |  | 8: 0.26; 9: 1.15; 10: 0.04 | [8 empty] | в т.ч. ОТм
| 4 | М |  |  | 8: 8.31; 10: 1 | [8 empty] | М
|  | ЗТ |  |  | 4: чел.-ч; 5: 1.83; 6: 1.15; 7: 0.25254 | [9 empty] | ЗТ
|  | ЗТм |  |  | 4: чел.-ч; 5: 0.02; 6: 1.15; 7: 0.00276 | [9 empty] | ЗТм
|  | Итого по расценке |  |  | 8: 27.32; 10: 3.62 | [10 empty] | Итого по расценке
|  | ФОТ |  |  | 10: 2.41 | [9 empty] | ФОТ
| Приказ № 812/пр от 21.12.2020 Прил. п.49.3 | НР Электротехнические установки на других объектах |  |  | 4: %; 5: 98; 7: 98; 10: 2.36 | [9 empty] | НР Электротехнические установки на других объектах
| Приказ № 774/пр от 11.12.2020 Прил. п.49.3 | СП Электротехнические установки на других объектах |  |  | 4: %; 5: 51; 7: 51; 10: 1.23 | [9 empty] | СП Электротехнические установки на других объектах
|  | Всего по позиции |  |  | 10: 7.21 | [11 empty] | Всего по позиции
16 | 21.2.02.04-0001 | Провод связи с двумя параллельно уложенными жилами, диаметр 1,2 мм, с полиэтиленовой изоляцией, с общей оболочкой из светостабилизированного полиэтилена, марка ПРППМ, сечение 2х1,2 мм2 |  |  | 1000 м | 0.02448 | 1 | 0.02448 | 2889.41 |  | 70.73 | [8 empty] | Провод связи с двумя параллельно уложенными жилами, диаметр 1,2 мм, с полиэтиленовой изоляцией, с общей оболочкой из светостабилизированного полиэтилена, марка ПРППМ, сечение 2х1,2 мм2
|  | (Электротехнические установки на других объектах) | [23 empty] | (Электротехнические установки на других объектах)
|  | Объем=(24*1,02) / 1000 | [24 empty] | Объем=(24*1,02) / 1000
|  | Всего по позиции |  |  | 10: 70.73 | [11 empty] | Всего по позиции
17 | ФЕР28-03-013-01 | Подвеска проводов самонесущих изолированных марки СИП-2, СИП-2А на опорах воздушных линий электропередачи напряжением 1 кВ |  |  | 4: км; 5: 0.04; 6: 1; 7: 0.04 | [6 empty] | Подвеска проводов самонесущих изолированных марки СИП-2, СИП-2А на опорах воздушных линий электропередачи напряжением 1 кВ
|  | Объем=40/1000 | [24 empty] | Объем=40/1000
| Приказ от 07.07.2022 № 557/пр прил.8 табл.2 п.9 | Производство работ осуществляется в стесненных условиях населенных пунктов ОЗП=1,15; ЭМ=1,15 к расх.; ЗПМ=1,15; ТЗ=1,15; ТЗМ=1,15 | [18 empty] | Производство работ осуществляется в стесненных условиях населенных пунктов ОЗП=1,15; ЭМ=1,15 к расх.; ЗПМ=1,15; ТЗ=1,15; ТЗМ=1,15
| 1 | ОТ |  |  | 8: 1881.01; 9: 1.15; 10: 86.53 | [8 empty] | ОТ
| 2 | ЭМ |  |  | 8: 12521.67; 9: 1.15; 10: 576 | [8 empty] | ЭМ
| 3 | в т.ч. ОТм |  |  | 8: 864.79; 9: 1.15; 10: 39.78 | [8 empty] | в т.ч. ОТм
| 4 | М |  |  | 8: 12445.78; 10: 497.83 | [8 empty] | М
|  | ЗТ |  |  | 4: чел.-ч; 5: 209.7; 6: 1.15; 7: 9.6462 | [9 empty] | ЗТ
|  | ЗТм |  |  | 4: чел.-ч; 5: 64.72; 6: 1.15; 7: 2.9771 | [9 empty] | ЗТм
|  | Итого по расценке |  |  | 8: 26848.46; 10: 1160.36 | [10 empty] | Итого по расценке
|  | ФОТ |  |  | 10: 126.31 | [9 empty] | ФОТ
| Приказ № 812/пр от 21.12.2020 Прил. п.22 | НР Железные дороги |  |  | 4: %; 5: 110; 7: 110; 10: 138.94 | [9 empty] | НР Железные дороги
| Приказ № 774/пр от 11.12.2020 Прил. п.22 | СП Железные дороги |  |  | 4: %; 5: 65; 7: 65; 10: 82.1 | [9 empty] | СП Железные дороги
|  | Всего по позиции |  |  | 10: 1381.4 | [11 empty] | Всего по позиции
18 | 21.2.01.01-0062 | Провод самонесущий изолированный СИП-4 2х16 |  |  | 1000 м | 0.04 | 1 | 0.04 | 4805.96 |  | 192.24 | [8 empty] | Провод самонесущий изолированный СИП-4 2х16
|  | (Железные дороги) | [23 empty] | (Железные дороги)
|  | Объем=40 / 1000 | [24 empty] | Объем=40 / 1000
|  | Всего по позиции |  |  | 10: 192.24 | [11 empty] | Всего по позиции
19 | ФЕРм08-02-146-01 | Кабель до 35 кВ с креплением накладными скобами, масса 1 м кабеля до 0,5 кг |  |  | 4: 100 м; 5: 0.08; 6: 1; 7: 0.08 | [6 empty] | Кабель до 35 кВ с креплением накладными скобами, масса 1 м кабеля до 0,5 кг
|  | Объем=8 / 100 | [24 empty] | Объем=8 / 100
| Приказ от 07.07.2022 № 557/пр прил.8 табл.2 п.9 | Производство работ осуществляется в стесненных условиях населенных пунктов ОЗП=1,15; ЭМ=1,15 к расх.; ЗПМ=1,15; ТЗ=1,15; ТЗМ=1,15 | [18 empty] | Производство работ осуществляется в стесненных условиях населенных пунктов ОЗП=1,15; ЭМ=1,15 к расх.; ЗПМ=1,15; ТЗ=1,15; ТЗМ=1,15
| 1 | ОТ |  |  | 8: 110.54; 9: 1.15; 10: 10.17 | [8 empty] | ОТ
| 2 | ЭМ |  |  | 8: 577.26; 9: 1.15; 10: 53.11 | [8 empty] | ЭМ
| 3 | в т.ч. ОТм |  |  | 8: 55.11; 9: 1.15; 10: 5.07 | [8 empty] | в т.ч. ОТм
| 4 | М |  |  | 8: 60.47; 10: 4.84 | [8 empty] | М
|  | ЗТ |  |  | 4: чел.-ч; 5: 11.76; 6: 1.15; 7: 1.0819 | [9 empty] | ЗТ
|  | ЗТм |  |  | 4: чел.-ч; 5: 4.11; 6: 1.15; 7: 0.37812 | [9 empty] | ЗТм
|  | Итого по расценке |  |  | 8: 748.27; 10: 68.12 | [10 empty] | Итого по расценке
|  | ФОТ |  |  | 10: 15.24 | [9 empty] | ФОТ
| Приказ № 812/пр от 21.12.2020 Прил. п.49.3 | НР Электротехнические установки на других объектах |  |  | 4: %; 5: 98; 7: 98; 10: 14.94 | [9 empty] | НР Электротехнические установки на других объектах
| Приказ № 774/пр от 11.12.2020 Прил. п.49.3 | СП Электротехнические установки на других объектах |  |  | 4: %; 5: 51; 7: 51; 10: 7.77 | [9 empty] | СП Электротехнические установки на других объектах
|  | Всего по позиции |  |  | 10: 90.83 | [11 empty] | Всего по позиции
|  | Итого по разделу 1 Монтажные работы |  |  | 10: 5441.31 | [14 empty] | Итого по разделу 1 Монтажные работы
Раздел 2. Строительные работы | [18 empty] | Раздел 2. Строительные работы
20 | ФЕР33-04-003-01 | Установка железобетонных опор ВЛ 0,38; 6-10 кВ с траверсами без приставок одностоечных | [17 empty] | Установка железобетонных опор ВЛ 0,38; 6-10 кВ с траверсами без приставок одностоечных | bar: 4 to 7
| Приказ от 07.07.2022 № 557/пр прил.8 табл.2 п.9 | Производство работ осуществляется в стесненных условиях населенных пунктов ОЗП=1,15; ЭМ=1,15 к расх.; ЗПМ=1,15; ТЗ=1,15; ТЗМ=1,15 | [18 empty] | Производство работ осуществляется в стесненных условиях населенных пунктов ОЗП=1,15; ЭМ=1,15 к расх.; ЗПМ=1,15; ТЗ=1,15; ТЗМ=1,15
| 1 | ОТ |  |  | 8: 27.11; 9: 1.15; 10: 31.18 | [8 empty] | ОТ
| 2 | ЭМ |  |  | 8: 106.69; 9: 1.15; 10: 122.69 | [8 empty] | ЭМ
| 3 | в т.ч. ОТм |  |  | 8: 10.09; 9: 1.15; 10: 11.6 | [8 empty] | в т.ч. ОТм
| 4 | М |  |  | 8: 45.54; 10: 45.54 | [8 empty] | М
|  | ЗТ |  |  | 4: чел.-ч; 5: 3.06; 6: 1.15; 7: 3.519 | [9 empty] | ЗТ
|  | ЗТм |  |  | 4: чел.-ч; 5: 0.87; 6: 1.15; 7: 1.0005 | [9 empty] | ЗТм
|  | Итого по расценке |  |  | 8: 179.34; 10: 199.41 | [10 empty] | Итого по расценке
|  | ФОТ |  |  | 10: 42.78 | [9 empty] | ФОТ
| Приказ № 812/пр от 21.12.2020 Прил. п.27 | НР Линии электропередачи |  |  | 4: %; 5: 104; 7: 104; 10: 44.49 | [9 empty] | НР Линии электропередачи
| Приказ № 774/пр от 11.12.2020 Прил. п.27 | СП Линии электропередачи |  |  | 4: %; 5: 60; 7: 60; 10: 25.67 | [9 empty] | СП Линии электропередачи
|  | Всего по позиции |  |  | 10: 269.57 | [11 empty] | Всего по позиции
21 | ФЕРм08-02-471-01 | Заземлитель вертикальный из угловой стали размером 50х50х5 мм |  |  | 4: 10 шт; 5: 0.4; 6: 1; 7: 0.4 | [6 empty] | Заземлитель вертикальный из угловой стали размером 50х50х5 мм
|  | Объем=4 / 10 | [24 empty] | Объем=4 / 10
| Приказ от 07.07.2022 № 557/пр прил.8 табл.2 п.9 | Производство работ осуществляется в стесненных условиях населенных пунктов ОЗП=1,15; ЭМ=1,15 к расх.; ЗПМ=1,15; ТЗ=1,15; ТЗМ=1,15 | [18 empty] | Производство работ осуществляется в стесненных условиях населенных пунктов ОЗП=1,15; ЭМ=1,15 к расх.; ЗПМ=1,15; ТЗ=1,15; ТЗМ=1,15
| 1 | ОТ |  |  | 8: 87.14; 9: 1.15; 10: 40.08 | [8 empty] | ОТ
| 2 | ЭМ |  |  | 8: 43.02; 9: 1.15; 10: 19.79 | [8 empty] | ЭМ
| 3 | в т.ч. ОТм |  |  | 8: 4.27; 9: 1.15; 10: 1.96 | [8 empty] | в т.ч. ОТм
| 4 | М |  |  | 8: 485.57; 10: 194.23 | [8 empty] | М
|  | ЗТ |  |  | 4: чел.-ч; 5: 9.27; 6: 1.15; 7: 4.2642 | [9 empty] | ЗТ
|  | ЗТм |  |  | 4: чел.-ч; 5: 0.34; 6: 1.15; 7: 0.1564 | [9 empty] | ЗТм
|  | Итого по расценке |  |  | 8: 615.73; 10: 254.1 | [10 empty] | Итого по расценке
|  | ФОТ |  |  | 10: 42.04 | [9 empty] | ФОТ
| Приказ № 812/пр от 21.12.2020 Прил. п.49.3 | НР Электротехнические установки на других объектах |  |  | 4: %; 5: 98; 7: 98; 10: 41.2 | [9 empty] | НР Электротехнические установки на других объектах
| Приказ № 774/пр от 11.12.2020 Прил. п.49.3 | СП Электротехнические установки на других объектах |  |  | 4: %; 5: 51; 7: 51; 10: 21.44 | [9 empty] | СП Электротехнические установки на других объектах
|  | Всего по позиции |  |  | 10: 316.74 | [11 empty] | Всего по позиции
22 | ФЕР01-02-057-02 | Разработка грунта вручную в траншеях глубиной до 2 м без креплений с откосами, группа грунтов 2 |  |  | 4: 100 м3; 5: 0.0288; 6: 1; 7: 0.0288 | [6 empty] | Разработка грунта вручную в траншеях глубиной до 2 м без креплений с откосами, группа грунтов 2
|  | Объем=2,88 / 100 | [24 empty] | Объем=2,88 / 100
| Приказ от 07.07.2022 № 557/пр прил.8 табл.2 п.9 | Производство работ осуществляется в стесненных условиях населенных пунктов ОЗП=1,15; ЭМ=1,15 к расх.; ЗПМ=1,15; ТЗ=1,15; ТЗМ=1,15 | [18 empty] | Производство работ осуществляется в стесненных условиях населенных пунктов ОЗП=1,15; ЭМ=1,15 к расх.; ЗПМ=1,15; ТЗ=1,15; ТЗМ=1,15
| 1 | ОТ |  |  | 8: 1201.2; 9: 1.15; 10: 39.78 | [8 empty] | ОТ
|  | ЗТ |  |  | 4: чел.-ч; 5: 154; 6: 1.15; 7: 5.1005 | [9 empty] | ЗТ
|  | Итого по расценке |  |  | 8: 1201.2; 10: 39.78 | [10 empty] | Итого по расценке
|  | ФОТ |  |  | 10: 39.78 | [9 empty] | ФОТ
| Приказ № 812/пр от 21.12.2020 Прил. п.1.2 | НР Земляные работы, выполняемые ручным способом |  |  | 4: %; 5: 90; 7: 90; 10: 35.8 | [9 empty] | НР Земляные работы, выполняемые ручным способом
| Приказ № 774/пр от 11.12.2020 Прил. п.1.2 | СП Земляные работы, выполняемые ручным способом |  |  | 4: %; 5: 40; 7: 40; 10: 15.91 | [9 empty] | СП Земляные работы, выполняемые ручным способом
|  | Всего по позиции |  |  | 10: 91.49 | [11 empty] | Всего по позиции
23 | ФЕРм08-02-472-02 | Заземлитель горизонтальный из стали полосовой сечением 160 мм2 |  |  | 4: 100 м; 5: 0.1; 6: 1; 7: 0.1 | [6 empty] | Заземлитель горизонтальный из стали полосовой сечением 160 мм2
|  | Объем=10 / 100 | [24 empty] | Объем=10 / 100
| Приказ от 07.07.2022 № 557/пр прил.8 табл.2 п.9 | Производство работ осуществляется в стесненных условиях населенных пунктов ОЗП=1,15; ЭМ=1,15 к расх.; ЗПМ=1,15; ТЗ=1,15; ТЗМ=1,15 | [18 empty] | Производство работ осуществляется в стесненных условиях населенных пунктов ОЗП=1,15; ЭМ=1,15 к расх.; ЗПМ=1,15; ТЗ=1,15; ТЗМ=1,15
| 1 | ОТ |  |  | 8: 135.36; 9: 1.15; 10: 15.57 | [8 empty] | ОТ
| 2 | ЭМ |  |  | 8: 58.09; 9: 1.15; 10: 6.68 | [8 empty] | ЭМ
| 3 | в т.ч. ОТм |  |  | 8: 5.02; 9: 1.15; 10: 0.58 | [8 empty] | в т.ч. ОТм
| 4 | М |  |  | 8: 894.6; 10: 89.46 | [8 empty] | М
|  | ЗТ |  |  | 4: чел.-ч; 5: 14.4; 6: 1.15; 7: 1.656 | [9 empty] | ЗТ
|  | ЗТм |  |  | 4: чел.-ч; 5: 0.4; 6: 1.15; 7: 0.046 | [9 empty] | ЗТм
|  | Итого по расценке |  |  | 8: 1088.05; 10: 111.71 | [10 empty] | Итого по расценке
|  | ФОТ |  |  | 10: 16.15 | [9 empty] | ФОТ
| Приказ № 812/пр от 21.12.2020 Прил. п.49.3 | НР Электротехнические установки на других объектах |  |  | 4: %; 5: 98; 7: 98; 10: 15.83 | [9 empty] | НР Электротехнические установки на других объектах
| Приказ № 774/пр от 11.12.2020 Прил. п.49.3 | СП Электротехнические установки на других объектах |  |  | 4: %; 5: 51; 7: 51; 10: 8.24 | [9 empty] | СП Электротехнические установки на других объектах
|  | Всего по позиции |  |  | 10: 135.78 | [11 empty] | Всего по позиции
24 | ФЕРм08-02-472-01 | Заземлитель горизонтальный из стали круглой диаметром 12 мм |  |  | 4: 100 м; 5: 0.05; 6: 1; 7: 0.05 | [6 empty] | Заземлитель горизонтальный из стали круглой диаметром 12 мм
|  | Объем=5 / 100 | [24 empty] | Объем=5 / 100
| Приказ от 07.07.2022 № 557/пр прил.8 табл.2 п.9 | Производство работ осуществляется в стесненных условиях населенных пунктов ОЗП=1,15; ЭМ=1,15 к расх.; ЗПМ=1,15; ТЗ=1,15; ТЗМ=1,15 | [18 empty] | Производство работ осуществляется в стесненных условиях населенных пунктов ОЗП=1,15; ЭМ=1,15 к расх.; ЗПМ=1,15; ТЗ=1,15; ТЗМ=1,15
| 1 | ОТ |  |  | 8: 155.1; 9: 1.15; 10: 8.92 | [8 empty] | ОТ
| 2 | ЭМ |  |  | 8: 45.41; 9: 1.15; 10: 2.61 | [8 empty] | ЭМ
| 3 | в т.ч. ОТм |  |  | 8: 3.27; 9: 1.15; 10: 0.19 | [8 empty] | в т.ч. ОТм
| 4 | М |  |  | 8: 486.4; 10: 24.32 | [8 empty] | М
|  | ЗТ |  |  | 4: чел.-ч; 5: 16.5; 6: 1.15; 7: 0.94875 | [9 empty] | ЗТ
|  | ЗТм |  |  | 4: чел.-ч; 5: 0.26; 6: 1.15; 7: 0.01495 | [9 empty] | ЗТм
|  | Итого по расценке |  |  | 8: 686.91; 10: 35.85 | [10 empty] | Итого по расценке
|  | ФОТ |  |  | 10: 9.11 | [9 empty] | ФОТ
| Приказ № 812/пр от 21.12.2020 Прил. п.49.3 | НР Электротехнические установки на других объектах |  |  | 4: %; 5: 98; 7: 98; 10: 8.93 | [9 empty] | НР Электротехнические установки на других объектах
| Приказ № 774/пр от 11.12.2020 Прил. п.49.3 | СП Электротехнические установки на других объектах |  |  | 4: %; 5: 51; 7: 51; 10: 4.65 | [9 empty] | СП Электротехнические установки на других объектах
|  | Всего по позиции |  |  | 10: 49.43 | [11 empty] | Всего по позиции
25 | ФЕР05-01-091-01 | Втрамбовывание щебня для устройства уширения основания скважин под сваи |  |  | 4: м3; 5: 0.4; 6: 1; 7: 0.4 | [6 empty] | Втрамбовывание щебня для устройства уширения основания скважин под сваи
| Приказ от 07.07.2022 № 557/пр прил.8 табл.2 п.9 | Производство работ осуществляется в стесненных условиях населенных пунктов ОЗП=1,15; ЭМ=1,15 к расх.; ЗПМ=1,15; ТЗ=1,15; ТЗМ=1,15 | [18 empty] | Производство работ осуществляется в стесненных условиях населенных пунктов ОЗП=1,15; ЭМ=1,15 к расх.; ЗПМ=1,15; ТЗ=1,15; ТЗМ=1,15
| 1 | ОТ |  |  | 8: 80.74; 9: 1.15; 10: 37.14 | [8 empty] | ОТ
| 2 | ЭМ |  |  | 8: 880.52; 9: 1.15; 10: 405.04 | [8 empty] | ЭМ
| 3 | в т.ч. ОТм |  |  | 8: 31.96; 9: 1.15; 10: 14.7 | [8 empty] | в т.ч. ОТм
| 4 | М |  |  | 8: 43.99; 10: 17.6 | [8 empty] | М
|  | ЗТ |  |  | 4: чел.-ч; 5: 8.49; 6: 1.15; 7: 3.9054 | [9 empty] | ЗТ
|  | ЗТм |  |  | 4: чел.-ч; 5: 2.38; 6: 1.15; 7: 1.0948 | [9 empty] | ЗТм
|  | Итого по расценке |  |  | 8: 1005.25; 10: 459.78 | [10 empty] | Итого по расценке
|  | ФОТ |  |  | 10: 51.84 | [9 empty] | ФОТ
| Приказ № 812/пр от 21.12.2020 Прил. п.5.1 | НР Свайные работы |  |  | 4: %; 5: 118; 7: 118; 10: 61.17 | [9 empty] | НР Свайные работы
| Приказ № 774/пр от 11.12.2020 Прил. п.5.1 | СП Свайные работы |  |  | 4: %; 5: 70; 7: 70; 10: 36.29 | [9 empty] | СП Свайные работы
|  | Всего по позиции |  |  | 10: 557.24 | [11 empty] | Всего по позиции
26 | 02.2.05.04-1787 | Щебень М 1200, фракция 20-40 мм, группа 2 |  |  | м3 | 0.4 | 1 | 0.4 | 123.51 |  | 49.4 | [8 empty] | Щебень М 1200, фракция 20-40 мм, группа 2
|  | (Свайные работы) | [23 empty] | (Свайные работы)
|  | Всего по позиции |  |  | 10: 49.4 | [11 empty] | Всего по позиции
27 | ФЕР26-01-054-01 | Обертывание поверхности изоляции рулонными материалами насухо с проклейкой швов |  |  | 4: 100 м2; 5: 0.1226; 6: 1; 7: 0.1226 | [6 empty] | Обертывание поверхности изоляции рулонными материалами насухо с проклейкой швов
|  | Объем=12,26 / 100 | [24 empty] | Объем=12,26 / 100
| Приказ от 07.07.2022 № 557/пр прил.8 табл.2 п.9 | Производство работ осуществляется в стесненных условиях населенных пунктов ОЗП=1,15; ЭМ=1,15 к расх.; ЗПМ=1,15; ТЗ=1,15; ТЗМ=1,15 | [18 empty] | Производство работ осуществляется в стесненных условиях населенных пунктов ОЗП=1,15; ЭМ=1,15 к расх.; ЗПМ=1,15; ТЗ=1,15; ТЗМ=1,15
| 1 | ОТ |  |  | 8: 259.2; 9: 1.15; 10: 36.54 | [8 empty] | ОТ
| 2 | ЭМ |  |  | 8: 37.88; 9: 1.15; 10: 5.34 | [8 empty] | ЭМ
| 3 | в т.ч. ОТм |  |  | 8: 4.99; 9: 1.15; 10: 0.7 | [8 empty] | в т.ч. ОТм
| 4 | М |  |  | 8: 505.36; 10: 61.96 | [8 empty] | М
|  | ЗТ |  |  | 4: чел.-ч; 5: 30; 6: 1.15; 7: 4.2297 | [9 empty] | ЗТ
|  | ЗТм |  |  | 4: чел.-ч; 5: 0.43; 6: 1.15; 7: 0.060626 | [9 empty] | ЗТм
|  | Итого по расценке |  |  | 8: 802.44; 10: 103.84 | [10 empty] | Итого по расценке
|  | ФОТ |  |  | 10: 37.24 | [9 empty] | ФОТ
| Приказ № 812/пр от 21.12.2020 Прил. п.20 | НР Теплоизоляционные работы |  |  | 4: %; 5: 98; 7: 98; 10: 36.5 | [9 empty] | НР Теплоизоляционные работы
| Приказ № 774/пр от 11.12.2020 Прил. п.20 | СП Теплоизоляционные работы |  |  | 4: %; 5: 55; 7: 55; 10: 20.48 | [9 empty] | СП Теплоизоляционные работы
|  | Всего по позиции |  |  | 10: 160.82 | [11 empty] | Всего по позиции
28 | 12.1.02.06-0011 | Рубероид кровельный с крупнозернистой посыпкой марки РК-350 |  |  | м2 | 12.26 | 1 | 12.26 | 4.5 |  | 55.17 | [8 empty] | Рубероид кровельный с крупнозернистой посыпкой марки РК-350
|  | (Теплоизоляционные работы) | [23 empty] | (Теплоизоляционные работы)
|  | Всего по позиции |  |  | 10: 55.17 | [11 empty] | Всего по позиции
29 | ФЕР05-01-062-01 | Бетонирование свай |  |  | 4: м3; 5: 0.5; 6: 1; 7: 0.5 | [6 empty] | Бетонирование свай
| Приказ от 07.07.2022 № 557/пр прил.8 табл.2 п.9 | Производство работ осуществляется в стесненных условиях населенных пунктов ОЗП=1,15; ЭМ=1,15 к расх.; ЗПМ=1,15; ТЗ=1,15; ТЗМ=1,15 | [18 empty] | Производство работ осуществляется в стесненных условиях населенных пунктов ОЗП=1,15; ЭМ=1,15 к расх.; ЗПМ=1,15; ТЗ=1,15; ТЗМ=1,15
| 1 | ОТ |  |  | 8: 5.88; 9: 1.15; 10: 3.38 | [8 empty] | ОТ
| 2 | ЭМ |  |  | 8: 45.84; 9: 1.15; 10: 26.36 | [8 empty] | ЭМ
| 3 | в т.ч. ОТм |  |  | 8: 5.54; 9: 1.15; 10: 3.19 | [8 empty] | в т.ч. ОТм
| 4 | М |  |  | 8: 150.2; 10: 75.1 | [8 empty] | М
|  | ЗТ |  |  | 4: чел.-ч; 5: 0.64; 6: 1.15; 7: 0.368 | [9 empty] | ЗТ
|  | ЗТм |  |  | 4: чел.-ч; 5: 0.42; 6: 1.15; 7: 0.2415 | [9 empty] | ЗТм
|  | Итого по расценке |  |  | 8: 201.92; 10: 104.84 | [10 empty] | Итого по расценке
|  | ФОТ |  |  | 10: 6.57 | [9 empty] | ФОТ
| Приказ № 812/пр от 21.12.2020 Прил. п.5.1 | НР Свайные работы |  |  | 4: %; 5: 118; 7: 118; 10: 7.75 | [9 empty] | НР Свайные работы
| Приказ № 774/пр от 11.12.2020 Прил. п.5.1 | СП Свайные работы |  |  | 4: %; 5: 70; 7: 70; 10: 4.6 | [9 empty] | СП Свайные работы
|  | Всего по позиции |  |  | 10: 117.19 | [11 empty] | Всего по позиции
30 | 04.1.02.02-0026 | Смеси бетонные тяжелого бетона (БСТ) для гидротехнических сооружений, класс В15 (М200) |  |  | м3 | 0.5 | 1 | 0.5 | 666.56 |  | 333.28 | [8 empty] | Смеси бетонные тяжелого бетона (БСТ) для гидротехнических сооружений, класс В15 (М200)
|  | (Бетонные и железобетонные монолитные конструкции и работы в строительстве) | [23 empty] | (Бетонные и железобетонные монолитные конструкции и работы в строительстве)
|  | Всего по позиции |  |  | 10: 333.28 | [11 empty] | Всего по позиции
31 | ФЕР06-01-001-01 | Устройство бетонной подготовки |  |  | 4: 100 м3; 5: 0.0015; 6: 1; 7: 0.0015 | [6 empty] | Устройство бетонной подготовки
|  | Объем=0,15 / 100 | [24 empty] | Объем=0,15 / 100
| Приказ от 07.07.2022 № 557/пр прил.8 табл.2 п.9 | Производство работ осуществляется в стесненных условиях населенных пунктов ОЗП=1,15; ЭМ=1,15 к расх.; ЗПМ=1,15; ТЗ=1,15; ТЗМ=1,15 | [18 empty] | Производство работ осуществляется в стесненных условиях населенных пунктов ОЗП=1,15; ЭМ=1,15 к расх.; ЗПМ=1,15; ТЗ=1,15; ТЗМ=1,15
| 1 | ОТ |  |  | 8: 1053; 9: 1.15; 10: 1.82 | [8 empty] | ОТ
| 2 | ЭМ |  |  | 8: 1566.06; 9: 1.15; 10: 2.7 | [8 empty] | ЭМ
| 3 | в т.ч. ОТм |  |  | 8: 244.39; 9: 1.15; 10: 0.42 | [8 empty] | в т.ч. ОТм
| 4 | М |  |  | 8: 909.27; 10: 1.36 | [8 empty] | М
|  | ЗТ |  |  | 4: чел.-ч; 5: 135; 6: 1.15; 7: 0.23287 | [9 empty] | ЗТ
|  | ЗТм |  |  | 4: чел.-ч; 5: 18.12; 6: 1.15; 7: 0.031257 | [9 empty] | ЗТм
|  | Итого по расценке |  |  | 8: 3528.33; 10: 5.88 | [10 empty] | Итого по расценке
|  | ФОТ |  |  | 10: 2.24 | [9 empty] | ФОТ
| Приказ № 812/пр от 21.12.2020 Прил. п.6 | НР Бетонные и железобетонные монолитные конструкции и работы в строительстве |  |  | 4: %; 5: 103; 7: 103; 10: 2.31 | [9 empty] | НР Бетонные и железобетонные монолитные конструкции и работы в строительстве
| Приказ № 774/пр от 11.12.2020 Прил. п.6 | СП Бетонные и железобетонные монолитные конструкции и работы в строительстве |  |  | 4: %; 5: 58; 7: 58; 10: 1.3 | [9 empty] | СП Бетонные и железобетонные монолитные конструкции и работы в строительстве
|  | Всего по позиции |  |  | 10: 9.49 | [11 empty] | Всего по позиции
32 | 04.1.02.02-0024 | Смеси бетонные тяжелого бетона (БСТ) для гидротехнических сооружений, класс В10 (М150) |  |  | м3 | 0.15 | 1 | 0.15 | 607.26 |  | 91.09 | [8 empty] | Смеси бетонные тяжелого бетона (БСТ) для гидротехнических сооружений, класс В10 (М150)
|  | (Бетонные и железобетонные монолитные конструкции и работы в строительстве) | [23 empty] | (Бетонные и железобетонные монолитные конструкции и работы в строительстве)
|  | Всего по позиции |  |  | 10: 91.09 | [11 empty] | Всего по позиции
33 | ФЕР42-01-013-01 | Установка армосеток массой до 0,1 т |  |  | 4: 100 т; 5: 0.000132; 6: 1; 7: 0.000132 | [6 empty] | Установка армосеток массой до 0,1 т
|  | Объем=13,24/100000 | [24 empty] | Объем=13,24/100000
| Приказ от 07.07.2022 № 557/пр прил.8 табл.2 п.9 | Производство работ осуществляется в стесненных условиях населенных пунктов ОЗП=1,15; ЭМ=1,15 к расх.; ЗПМ=1,15; ТЗ=1,15; ТЗМ=1,15 | [18 empty] | Производство работ осуществляется в стесненных условиях населенных пунктов ОЗП=1,15; ЭМ=1,15 к расх.; ЗПМ=1,15; ТЗ=1,15; ТЗМ=1,15
| 1 | ОТ |  |  | 8: 8163.21; 9: 1.15; 10: 1.24 | [8 empty] | ОТ
| 2 | ЭМ |  |  | 8: 3423.44; 9: 1.15; 10: 0.52 | [8 empty] | ЭМ
| 3 | в т.ч. ОТм |  |  | 8: 494.4; 9: 1.15; 10: 0.08 | [8 empty] | в т.ч. ОТм
| 4 | М |  |  | 8: 5100; 10: 0.67 | [8 empty] | М
|  | ЗТ |  |  | 4: чел.-ч; 5: 957; 6: 1.15; 7: 0.14527 | [9 empty] | ЗТ
|  | ЗТм |  |  | 4: чел.-ч; 5: 40; 6: 1.15; 7: 0.006072 | [9 empty] | ЗТм
|  | Итого по расценке |  |  | 8: 16686.65; 10: 2.43 | [10 empty] | Итого по расценке
|  | ФОТ |  |  | 10: 1.32 | [9 empty] | ФОТ
| Приказ № 812/пр от 21.12.2020 Прил. п.36 | НР Берегоукрепительные работы |  |  | 4: %; 5: 95; 7: 95; 10: 1.25 | [9 empty] | НР Берегоукрепительные работы
| Приказ № 774/пр от 11.12.2020 Прил. п.36 | СП Берегоукрепительные работы |  |  | 4: %; 5: 51; 7: 51; 10: 0.67 | [9 empty] | СП Берегоукрепительные работы
|  | Всего по позиции |  |  | 10: 4.35 | [11 empty] | Всего по позиции
34 | 08.3.03.06-0001 | Проволока вязальная |  |  | кг | 13.24 | 1 | 13.24 | 9.5 |  | 125.78 | [8 empty] | Проволока вязальная
|  | (Берегоукрепительные работы) | [23 empty] | (Берегоукрепительные работы)
|  | Всего по позиции |  |  | 10: 125.78 | [11 empty] | Всего по позиции
35 | ФЕРм11-01-001-06 | Конструкции для установки приборов, масса до 25 кг | [17 empty] | Конструкции для установки приборов, масса до 25 кг | bar: 4 to 7
| Приказ от 07.07.2022 № 557/пр прил.8 табл.2 п.9 | Производство работ осуществляется в стесненных условиях населенных пунктов ОЗП=1,15; ЭМ=1,15 к расх.; ЗПМ=1,15; ТЗ=1,15; ТЗМ=1,15 | [18 empty] | Производство работ осуществляется в стесненных условиях населенных пунктов ОЗП=1,15; ЭМ=1,15 к расх.; ЗПМ=1,15; ТЗ=1,15; ТЗМ=1,15
| 1 | ОТ |  |  | 8: 20.44; 9: 1.15; 10: 23.51 | [8 empty] | ОТ
| 2 | ЭМ |  |  | 8: 29.11; 9: 1.15; 10: 33.48 | [8 empty] | ЭМ
| 3 | в т.ч. ОТм |  |  | 8: 3.85; 9: 1.15; 10: 4.43 | [8 empty] | в т.ч. ОТм
| 4 | М |  |  | 8: 198.99; 10: 198.99 | [8 empty] | М
|  | ЗТ |  |  | 4: чел.-ч; 5: 2.06; 6: 1.15; 7: 2.369 | [9 empty] | ЗТ
|  | ЗТм |  |  | 4: чел.-ч; 5: 0.38; 6: 1.15; 7: 0.437 | [9 empty] | ЗТм
|  | Итого по расценке |  |  | 8: 248.54; 10: 255.98 | [10 empty] | Итого по расценке
|  | ФОТ |  |  | 10: 27.94 | [9 empty] | ФОТ
| Приказ № 812/пр от 21.12.2020 Прил. п.53 | НР Приборы, средства автоматизации и вычислительной техники |  |  | 4: %; 5: 91; 7: 91; 10: 25.43 | [9 empty] | НР Приборы, средства автоматизации и вычислительной техники
| Приказ № 774/пр от 11.12.2020 Прил. п.53 | СП Приборы, средства автоматизации и вычислительной техники |  |  | 4: %; 5: 46; 7: 46; 10: 12.85 | [9 empty] | СП Приборы, средства автоматизации и вычислительной техники
|  | Всего по позиции |  |  | 10: 294.26 | [11 empty] | Всего по позиции
36 | ФЕРм11-01-001-07 | Конструкции для установки приборов, масса до 40 кг | [17 empty] | Конструкции для установки приборов, масса до 40 кг | bar: 4 to 7
| Приказ от 07.07.2022 № 557/пр прил.8 табл.2 п.9 | Производство работ осуществляется в стесненных условиях населенных пунктов ОЗП=1,15; ЭМ=1,15 к расх.; ЗПМ=1,15; ТЗ=1,15; ТЗМ=1,15 | [18 empty] | Производство работ осуществляется в стесненных условиях населенных пунктов ОЗП=1,15; ЭМ=1,15 к расх.; ЗПМ=1,15; ТЗ=1,15; ТЗМ=1,15
| 1 | ОТ |  |  | 8: 20.44; 9: 1.15; 10: 23.51 | [8 empty] | ОТ
| 2 | ЭМ |  |  | 8: 42.25; 9: 1.15; 10: 48.59 | [8 empty] | ЭМ
| 3 | в т.ч. ОТм |  |  | 8: 5.39; 9: 1.15; 10: 6.2 | [8 empty] | в т.ч. ОТм
| 4 | М |  |  | 8: 246.06; 10: 246.06 | [8 empty] | М
|  | ЗТ |  |  | 4: чел.-ч; 5: 2.06; 6: 1.15; 7: 2.369 | [9 empty] | ЗТ
|  | ЗТм |  |  | 4: чел.-ч; 5: 0.53; 6: 1.15; 7: 0.6095 | [9 empty] | ЗТм
|  | Итого по расценке |  |  | 8: 308.75; 10: 318.16 | [10 empty] | Итого по расценке
|  | ФОТ |  |  | 10: 29.71 | [9 empty] | ФОТ
| Приказ № 812/пр от 21.12.2020 Прил. п.53 | НР Приборы, средства автоматизации и вычислительной техники |  |  | 4: %; 5: 91; 7: 91; 10: 27.04 | [9 empty] | НР Приборы, средства автоматизации и вычислительной техники
| Приказ № 774/пр от 11.12.2020 Прил. п.53 | СП Приборы, средства автоматизации и вычислительной техники |  |  | 4: %; 5: 46; 7: 46; 10: 13.67 | [9 empty] | СП Приборы, средства автоматизации и вычислительной техники
|  | Всего по позиции |  |  | 10: 358.87 | [11 empty] | Всего по позиции
37 | ФЕРм11-01-001-08 | Добавлять за каждые 10 кг свыше 40 кг |  |  | 4: 10 кг; 5: 5; 6: 1; 7: 5 | [6 empty] | Добавлять за каждые 10 кг свыше 40 кг
| Приказ от 07.07.2022 № 557/пр прил.8 табл.2 п.9 | Производство работ осуществляется в стесненных условиях населенных пунктов ОЗП=1,15; ЭМ=1,15 к расх.; ЗПМ=1,15; ТЗ=1,15; ТЗМ=1,15 | [18 empty] | Производство работ осуществляется в стесненных условиях населенных пунктов ОЗП=1,15; ЭМ=1,15 к расх.; ЗПМ=1,15; ТЗ=1,15; ТЗМ=1,15
| 1 | ОТ |  |  | 8: 10.22; 9: 1.15; 10: 58.77 | [8 empty] | ОТ
| 2 | ЭМ |  |  | 8: 13.73; 9: 1.15; 10: 78.95 | [8 empty] | ЭМ
| 3 | в т.ч. ОТм |  |  | 8: 1.52; 9: 1.15; 10: 8.74 | [8 empty] | в т.ч. ОТм
| 4 | М |  |  | 8: 71.57; 10: 357.85 | [8 empty] | М
|  | ЗТ |  |  | 4: чел.-ч; 5: 1.03; 6: 1.15; 7: 5.9225 | [9 empty] | ЗТ
|  | ЗТм |  |  | 4: чел.-ч; 5: 0.15; 6: 1.15; 7: 0.8625 | [9 empty] | ЗТм
|  | Итого по расценке |  |  | 8: 95.52; 10: 495.57 | [10 empty] | Итого по расценке
|  | ФОТ |  |  | 10: 67.51 | [9 empty] | ФОТ
| Приказ № 812/пр от 21.12.2020 Прил. п.53 | НР Приборы, средства автоматизации и вычислительной техники |  |  | 4: %; 5: 91; 7: 91; 10: 61.43 | [9 empty] | НР Приборы, средства автоматизации и вычислительной техники
| Приказ № 774/пр от 11.12.2020 Прил. п.53 | СП Приборы, средства автоматизации и вычислительной техники |  |  | 4: %; 5: 46; 7: 46; 10: 31.05 | [9 empty] | СП Приборы, средства автоматизации и вычислительной техники
|  | Всего по позиции |  |  | 10: 588.05 | [11 empty] | Всего по позиции
38 | 07.2.06.04-0043 | Лента стальная монтажная перфорированная оцинкованная, ширина 20 мм, толщина 0,7 мм |  |  | 10 м | 1 | 1 | 1 | 11.61 |  | 11.61 | [8 empty] | Лента стальная монтажная перфорированная оцинкованная, ширина 20 мм, толщина 0,7 мм
|  | (Приборы, средства автоматизации и вычислительной техники) | [23 empty] | (Приборы, средства автоматизации и вычислительной техники)
|  | Объем=10 / 10 | [24 empty] | Объем=10 / 10
|  | Всего по позиции |  |  | 10: 11.61 | [11 empty] | Всего по позиции
|  | Итого по разделу 2 Строительные работы |  |  | 10: 3619.61 | [14 empty] | Итого по разделу 2 Строительные работы
Раздел 3. Оборудование | [18 empty] | Раздел 3. Оборудование
39 О | ТЦ_101_55_5506076860_13.12.2021_01 | Усилитель мощности специализированный климатического исполнения (ВФПТ.468731.002-02.01) с блоком переключения универсальным П-166М (УЯИД.468332.016) УМС-1200 с БПРУ-02 |  |  | шт. | 1 | 1 | 1 | 1158519.17 |  | 242367.99 | [8 empty] | Усилитель мощности специализированный климатического исполнения (ВФПТ.468731.002-02.01) с блоком переключения универсальным П-166М (УЯИД.468332.016) УМС-1200 с БПРУ-02
|  | (Оборудование) | [23 empty] | (Оборудование)
|  | Цена=1390223/1,2 | [26 empty] | Цена=1390223/1,2
|  | Всего по позиции |  |  | 10: 242367.99 | [11 empty] | Всего по позиции
40 О | ТЦ_61.3.02.04_24_2462227289_15.12.2021_01 | Громкоговоритель 150ГР-38Н , IP54 |  |  | шт. | 8 | 1 | 8 | 21426.67 |  | 35860.46 | [8 empty] | Громкоговоритель 150ГР-38Н , IP54
|  | (Оборудование) | [23 empty] | (Оборудование)
|  | Цена=25712/1,2 | [26 empty] | Цена=25712/1,2
|  | Всего по позиции |  |  | 10: 35860.46 | [11 empty] | Всего по позиции
41 О | ТЦ_61.1.03.03_25_2538119896_16.12.2021_01 | Маршрутизатор MikroTik RB750UPr2 hEX PoE lite |  |  | шт. | 1 | 1 | 1 | 14526.67 |  | 3039.12 | [8 empty] | Маршрутизатор hEX PoE lite
|  | (Оборудование) | [23 empty] | (Оборудование)
|  | Цена=17432,00/1,2 | [26 empty] | Цена=17432,00/1,2
|  | Всего по позиции |  |  | 10: 3039.12 | [11 empty] | Всего по позиции
|  | Итого по разделу 3 Оборудование |  |  | 10: 281267.57 | [14 empty] | Итого по разделу 3 Оборудование
Раздел 4. Материалы неучтенные ценником | [18 empty] | Раздел 4. Материалы неучтенные ценником
42 | ТЦ_21.2.03.05_55_5506076860_13.12.2021_01 | Провод заземления ПуГВ 1x16 |  |  | м | 8.16 | 1 | 8.16 | 345.97 |  | 154.52 | [8 empty] | Провод заземления ПуГВ 1x16
|  | (Материалы для монтажных работ) | [23 empty] | (Материалы для монтажных работ)
|  | Объем=8*1,02 | [24 empty] | Объем=8*1,02
|  | Цена=415,16/1,2 | [26 empty] | Цена=415,16/1,2
|  | Всего по позиции |  |  | 10: 154.52 | [11 empty] | Всего по позиции
43 | ТЦ_62.5.01.04_55_5506076860_13.12.2021_01 | Прибор учета электроэнергии однотарифный Меркурий 201.7 |  |  | м | 1 | 1 | 1 | 1526.53 |  | 83.58 | [8 empty] | Прибор учета электроэнергии однотарифный Меркурий 201.7
|  | (Материалы для монтажных работ) | [23 empty] | (Материалы для монтажных работ)
|  | Цена=1831,83/1,2 | [26 empty] | Цена=1831,83/1,2
|  | Всего по позиции |  |  | 10: 83.58 | [11 empty] | Всего по позиции
44 | ТЦ_20.4.04.04_25_2538119896_16.12.2021_01 | Щит учетно-распределительный навесной ЩУРн-1 IP54 ЩУ-1 2 двери ЩУРн-1 IP54 ЩУ-1 |  |  | м | 1 | 1 | 1 | 13728.75 |  | 751.45 | [8 empty] | Щит учетно-распределительный навесной ЩУРн-1 IP54 ЩУ-1 2 двери ЩУРн-1 IP54 ЩУ-1
|  | (Материалы для монтажных работ) | [23 empty] | (Материалы для монтажных работ)
|  | Цена=16474,50/1,2 | [26 empty] | Цена=16474,50/1,2
|  | Всего по позиции |  |  | 10: 751.45 | [11 empty] | Всего по позиции
45 | ТЦ_102_24_5506076860_15.12.2021_01 | Столб Ст-1 |  |  | шт. | 1 | 1 | 1 | 96445.85 |  | 5278.93 | [8 empty] | Столб Ст-1
|  | (Материалы для монтажных работ) | [23 empty] | (Материалы для монтажных работ)
|  | Цена=115735,02/1,2 | [26 empty] | Цена=115735,02/1,2
|  | Всего по позиции |  |  | 10: 5278.93 | [11 empty] | Всего по позиции
46 | ТЦ_20.1.02.21_25_2538119896_16.12.2021_01 | Узел крепления натяжной УКН-01 |  |  | шт. | 1 | 1 | 1 | 372.88 |  | 20.42 | [8 empty] | Узел крепления натяжной УКН-01
|  | (Материалы для монтажных работ) | [23 empty] | (Материалы для монтажных работ)
|  | Цена=447,45/1,2 | [26 empty] | Цена=447,45/1,2
|  | Всего по позиции |  |  | 10: 20.42 | [11 empty] | Всего по позиции
47 | ТЦ_25.3.18.01_25_2538119896_16.12.2021_01 | Зажим анкерный ЗАБ 16-25 |  |  | шт. | 1 | 1 | 1 | 223.98 |  | 12.26 | [8 empty] | Зажим анкерный ЗАБ 16-25
|  | (Материалы для монтажных работ) | [23 empty] | (Материалы для монтажных работ)
|  | Цена=268,77/1,2 | [26 empty] | Цена=268,77/1,2
|  | Всего по позиции |  |  | 10: 12.26 | [11 empty] | Всего по позиции
48 | ТЦ_102_24_5506076860_15.12.2021_01 | Крепление для Гр-100 |  |  | шт | 8 | 1 | 8 | 297.92 |  | 130.43 | [8 empty] | Крепление для Гр-100
|  | (Материалы для монтажных работ) | [23 empty] | (Материалы для монтажных работ)
|  | Цена=357,5/1,2 | [26 empty] | Цена=357,5/1,2
|  | Всего по позиции |  |  | 10: 130.43 | [11 empty] | Всего по позиции
|  | Итого по разделу 4 Материалы неучтенные ценником |  |  | 10: 6431.59 | [14 empty] | Итого по разделу 4 Материалы неучтенные ценником
|  | Итоги по смете: | [27 empty] | Итоги по смете:
|  | Итого прямые затраты (справочно) |  |  | 10: 13548.17 | [17 empty] | Итого прямые затраты (справочно)
|  | в том числе: | [28 empty] | в том числе:
|  | Оплата труда рабочих |  |  | 10: 2470.24 | [17 empty] | Оплата труда рабочих
|  | Эксплуатация машин |  |  | 10: 1483.83 | [17 empty] | Эксплуатация машин
|  | в том числе оплата труда машинистов (Отм) |  |  | 10: 108.37 | [17 empty] | в том числе оплата труда машинистов (Отм)
|  | Материалы |  |  | 10: 9594.1 | [17 empty] | Материалы
| 1 | Строительные работы |  |  | 10: 3438.51 | [17 empty] | Строительные работы
|  | в том числе: | [28 empty] | в том числе:
|  | оплата труда |  |  | 10: 237.61 | [17 empty] | оплата труда
|  | эксплуатация машин и механизмов |  |  | 10: 1138.65 | [17 empty] | эксплуатация машин и механизмов
|  | в том числе оплата труда машинистов (ОТм) |  |  | 10: 70.47 | [17 empty] | в том числе оплата труда машинистов (ОТм)
|  | материалы |  |  | 10: 1547.02 | [17 empty] | материалы
|  | накладные расходы |  |  | 10: 328.21 | [17 empty] | накладные расходы
|  | сметная прибыль |  |  | 10: 187.02 | [17 empty] | сметная прибыль
| 1 | Монтажные работы |  |  | 10: 12054 | [17 empty] | Монтажные работы
|  | в том числе: | [28 empty] | в том числе:
|  | оплата труда |  |  | 10: 2232.63 | [17 empty] | оплата труда
|  | эксплуатация машин и механизмов |  |  | 10: 345.18 | [17 empty] | эксплуатация машин и механизмов
|  | в том числе оплата труда машинистов (ОТм) |  |  | 10: 37.9 | [17 empty] | в том числе оплата труда машинистов (ОТм)
|  | материалы |  |  | 10: 8047.08 | [17 empty] | материалы
|  | накладные расходы |  |  | 10: 928.81 | [17 empty] | накладные расходы
|  | сметная прибыль |  |  | 10: 500.3 | [17 empty] | сметная прибыль
| 2 | Оборудование |  |  | 10: 281267.57 | [17 empty] | Оборудование
|  | Итого |  |  | 10: 296760.08 | [18 empty] | Итого
|  | Итого ФОТ (справочно) |  |  | 10: 2578.61 | [17 empty] | Итого ФОТ (справочно)
|  | Итого накладные расходы (справочно) |  |  | 10: 1257.02 | [17 empty] | Итого накладные расходы (справочно)
|  | Итого сметная прибыль (справочно) |  |  | 10: 687.32 | [17 empty] | Итого сметная прибыль (справочно)
|  | НДС 20% |  |  | 10: 59352.02 | [19 empty] | НДС 20%
|  | ВСЕГО по смете |  |  | 10: 356112.1 | [20 empty] | ВСЕГО по смете
Составил:
[должность, подпись (инициалы, фамилия)]
Проверил:
[должность, подпись (инициалы, фамилия)]