## ЛСР по форме №4 с материалами
Приложение №1
к техническому заданию
ЛОКАЛЬНЫЙ СМЕТНЫЙ РАСЧЕТ
(локальная смета)
на | Выполнение работ по уходу за саженцами деревьев и кустарников на городских территориях с последующей подготовкой к зиме,уходу за обустроенными альпийскими горками в г.Югорске
(наименование работ и затрат, наименование объекта)
| Средства на оплату труда _______________________________________________________________________________________________ |  | ___________________________4,997 |  | тыс. руб.
| Сметная трудоемкость _______________________________________________________________________________________________ |  | _______________________________________________________________________________________________562,2 |  | чел.час
Составлена в ценах 2001 г.
№ пп | Шифр и номер позиции норматива | Наименование работ и затрат, единица измерения | Количество | Стоимость единицы, руб. |  |  | Общая стоимость, руб. |  |  |  | Затраты труда рабочих, чел.-ч, не занятых обслуживанием машин
|  |  |  | всего | эксплуата- ции машин | мате- риалы | Всего | оплаты труда | эксплуата- ции машин | мате- риалы
|  |  |  | оплаты труда | в т.ч. оплаты труда |  |  |  | в т.ч. оплаты труда |  | на единицу | всего
1 | 2 | 3 | 4 | 5 | 6 | 7 | 8 | 9 | 10 | 11 | 12 | 13
Раздел 1. Уход за деревьями и кустарниками,подготовка к зимнему периоду (обустройство временных ограждений и укрытие неткаными материалами).
Уход за деревьями и кустарниками
1 | ФЕР47-01-067-03 Приказ Минстроя РФ от 30.01.14 №31/пр | Уход за деревьями или кустарниками с комом земли размером: 0,5x0,4 м (10 деревьев или кустарников) Озеленение. Защитные лесонасаждения: НР (5009,69 руб.): 121% от ФОТ (4140,24 руб.) СП (3726,22 руб.): 90% от ФОТ (4140,24 руб.) | 39 | 243,56 101,17 | 47,3 4,99 | 95.09 | 9498.84 | 3945.63 | 1844,7 194,61 | 3708.51 | 11.86 | 462.54
Подготовка к зимнему периоду
2 | ФЕР47-01-073-01 Приказ Минстроя РФ от 30.01.14 №31/пр Применительно. | Укрытие на зиму теплолюбивых кустарников и роз (с изготовлением чехлов) (10 кустарников) Озеленение. Защитные лесонасаждения: НР (191,37 руб.): 121% от ФОТ (158,16 руб.) СП (142,34 руб.): 90% от ФОТ (158,16 руб.) | 7,6 | 49,17 20,81 |  | 28.36 | 373.69 | 158.16 |  | 215.53 | 2.32 | 17.63
3 | ФССЦ-101-2363 Приказ Минстроя России от 12.11.14 №703/пр | Мешковина джутовая (м2) Материалы | 111.54 | 8.33 |  | 8.33 | 929.13 |  |  | 929.13
4 | ФЕР11-01-033-03 Приказ Минстроя РФ от 30.01.14 №31/пр Применительно. | Обустройство временных ограждений - Устройство покрытий: из брусков (100 м2 покрытия) 15 830,72 = 15 861,98 - 1 x 31,26 Полы: НР (760,15 руб.): 129% от ФОТ (589,26 руб.) СП (441,95 руб.): 75% от ФОТ (589,26 руб.) | 1,0006 | 15830,72 588,91 | 132.93 | 15108.88 | 15840.22 | 589.26 | 133.01 | 15117.95 | 69.04 | 69.08
Итого прямые затраты по разделу в ценах 2001г. | [6 empty] | 26641.88 | 4693.05 | 1977,71 194,61 | 19971.12 |  | 549.25
Накладные расходы | [6 empty] | 5961.21
Сметная прибыль | [6 empty] | 4310.51
Итого по смете в ценах 2001 г. | [6 empty] | 36913.6 |  |  |  |  | 549.25
В том числе:
Материалы | [6 empty] | 19971.12
Машины и механизмы | [6 empty] | 1977.71
ФОТ | [6 empty] | 4887.66
Итого по разделу 1 Уход за деревьями и кустарниками,подготовка к зимнему периоду (обустройство временных ограждений и укрытие неткаными материалами). | [6 empty] | 36913.6 |  |  |  |  | 549.25
Раздел 2. Уход за альпийскими горками
Укладка декоративных камней, посадка зеленых насаждений
5 | ФЕР47-01-052-01 Приказ Минстроя РФ от 30.01.14 №31/пр | Устройство альпинариев и рокариев (100 м2 альпинариев или рокариев) Озеленение. Защитные лесонасаждения: НР (131,93 руб.): 121% от ФОТ (109,03 руб.) СП (98,13 руб.): 90% от ФОТ (109,03 руб.) | 0,12 | 4587,33 881,38 | 245,88 27,17 | 3460.07 | 550.48 | 105.77 | 29,51 3,26 | 415.2 | 107.88 | 12.95
Итого прямые затраты по разделу в ценах 2001г. | [6 empty] | 550.48 | 105.77 | 29,51 3,26 | 415.2 |  | 12.95
Накладные расходы | [6 empty] | 131.93
Сметная прибыль | [6 empty] | 98.13
Итого по смете в ценах 2001 г. | [6 empty] | 780.54 |  |  |  |  | 12.95
В том числе:
Материалы | [6 empty] | 415.2
Машины и механизмы | [6 empty] | 29.51
ФОТ | [6 empty] | 109.03
Итого по разделу 2 Уход за альпийскими горками | [6 empty] | 780.54 |  |  |  |  | 12.95
ИТОГИ ПО СМЕТЕ:
Итого прямые затраты по смете в ценах 2001г. | [6 empty] | 27192.36 | 4798.82 | 2007,22 197,87 | 20386.32 |  | 562.2
Накладные расходы | [6 empty] | 6093.14
Сметная прибыль | [6 empty] | 4408.64
ВСЕГО по смете
Озеленение. Защитные лесонасаждения
Материалы
Полы
Итого по смете в ценах 2001 г.
В том числе:
Материалы
Машины и механизмы
ФОТ
Накладные расходы
Сметная прибыль
С индексом удорожания
НДС 18%
ВСЕГО по смете в текущих ценах с НДС