## ЛСР по форме №4 с материалами
Приложение
к техническому залданию
ЛОКАЛЬНЫЙ СМЕТНЫЙ РАСЧЕТ
ВЫПОЛНЕНИЕ РАБОТ ПО СНОСУ ЖИЛОГО ДОМА ПО АДРЕСУ: УЛ. ЕСЕНИНА ДОМ №3 В ГОРОДЕ ЮГОРСКЕ
Основание: Дефектный акт
| Средства на оплату труда _______________________________________________________________________________________________ |  | ___________________________5,479 |  | тыс. руб.
| Сметная трудоемкость _______________________________________________________________________________________________ |  | _______________________________________________________________________________________________668,42 |  | чел.час
Составлен(а) в ценах 2001 г.
№ пп | Шифр и номер позиции норматива | Наименование работ и затрат, единица измерения | Количество | Стоимость единицы, руб. |  |  | Общая стоимость, руб. |  |  |  | Затраты труда рабочих, чел.-ч, не занятых обслуживанием машин
|  |  |  | всего | эксплуата- ции машин | мате- риалы | Всего | оплаты труда | эксплуата- ции машин | мате- риалы
|  |  |  | оплаты труда | в т.ч. оплаты труда |  |  |  | в т.ч. оплаты труда |  | на единицу | всего
1 | 2 | 3 | 4 | 5 | 6 | 7 | 8 | 9 | 10 | 11 | 12 | 13
Раздел 1. Снос
1 | ФЕР46-06-001-04 Приказ Минстроя России от 30.12.2016 №1039/пр | Разборка надземной части без сохранения годных материалов: деревянных зданий любой этажности (10 м3) НР (2820,62 руб.): 116% от ФОТ (2431,57 руб.) СП (1702,1 руб.): 70% от ФОТ (2431,57 руб.) | 26,115 261,15 / 10 | 100,86 92,34 | 8,52 0,77 |  | 2633.96 | 2411.46 | 222,5 20,11 |  | 11.63 | 303.72
2 | ФЕР10-01-079-01 Приказ Минстроя России от 30.12.2016 №1039/пр Применительно | Демонтаж фундаментов (деревянные стулья) (м3) (Табл.2, п.2 Демонтаж (разборка) сборных деревянных конструкций ОЗП=0,8; ЭМ=0,8 к расх.; ЗПМ=0,8; МАТ=0 к расх.; ТЗ=0,8; ТЗМ=0,8) НР (2781,36 руб.): 124% от ФОТ (2243,03 руб.) СП (1413,11 руб.): 63% от ФОТ (2243,03 руб.) | 18.72 | 146,99 114,53 | 32,46 5,29 |  | 2751.65 | 2144 | 607,65 99,03 |  | 14.28 | 267.32
3 | Калькуляция | Отключение ввода U-380В, U-220В от опоры ВЛ-0,4 кВ с использованием автогидроподъемника (шт) | 1 | 584,82 |  | 584,82 | 584.82 |  |  | 584.82
4 | ФЕРр65-17-1 Приказ Минстроя России от 30.12.2016 №1039/пр | Установка заглушек диаметром трубопроводов: до 100 мм (100 шт) НР (53,65 руб.): 108% от ФОТ (49,68 руб.) СП (29,81 руб.): 60% от ФОТ (49,68 руб.) | 0,05 5 / 100 | 2864,65 992,32 | 6,57 1,16 | 1865.76 | 143.23 | 49.62 | 0,33 0,06 | 93.28 | 112 | 5.6
5 | ФЕРр68-26-2 Приказ Минстроя России от 30.12.2016 №1039/пр | Разборка деревянных заборов: штакетных (100 м2) НР (817,31 руб.): 109% от ФОТ (749,83 руб.) СП (449,9 руб.): 60% от ФОТ (749,83 руб.) | 1,72 172 / 100 | 435,95 435,95 |  |  | 749.83 | 749.83 |  |  | 53.36 | 91.78
6 | ФЕР01-01-036-02 Приказ Минстроя России от 30.12.2016 №1039/пр | Планировка площадей бульдозерами мощностью: 79 кВт (108 л.с.) (1000 м2) НР (4,92 руб.): 100% от ФОТ (4,92 руб.) СП (2,46 руб.): 50% от ФОТ (4,92 руб.) | 1.455 | 19.77 | 19,77 3,38 |  | 28.77 |  | 28,77 4,92
7 | ФССЦ-02.3.01.02-0015 Приказ Минстроя России от 30.12.2016 №1039/пр | Песок природный для строительных: работ средний (м3) | 180 | 55.26 |  | 55.26 | 9946.8 |  |  | 9946.8
Вывоз и утилизация мусора
8 | ФССЦпг-01-01-01-043 Приказ Минстроя России от 30.12.2016 №1039/пр | ДЕРЕВЯННЫЕ КОНСТРУКЦИИ - Погрузо-разгрузочные работы при автомобильных перевозках: Погрузка мусора строительного с погрузкой экскаваторами емкостью ковша до 0,5 м3 (1 т груза) НР 100% от ФОТ СП 60% от ФОТ | 230.78 | 3.28 | 3.28 |  | 756.96 |  | 756.96
9 | ФССЦпг-01-01-01-043 Приказ Минстроя России от 30.12.2016 №1039/пр | СТРОИТЕЛЬНЫЙ И БЫТОВОЙ МУСОР - Погрузо-разгрузочные работы при автомобильных перевозках: Погрузка мусора строительного с погрузкой экскаваторами емкостью ковша до 0,5 м3 (1 т груза) НР 100% от ФОТ СП 60% от ФОТ | 9.6 | 3.28 | 3.28 |  | 31.49 |  | 31.49
10 | ФССЦпг-03-21-01-009 Приказ Минстроя России от 30.12.2016 №1039/пр | Перевозка грузов автомобилями-самосвалами грузоподъемностью 10 т работающих вне карьера на расстояние: I класс груза до 9 км (1 т груза) НР 0% от ФОТ СП 0% от ФОТ | 240,38 230,78+9,6 | 10.47 | 10.47 |  | 2516.78 |  | 2516.78
11 | Калькуляция | Утилизация мусора (м3) | 294.47 | 34,59 |  | 34,59 | 10185.72 |  |  | 10185.72
Итого прямые затраты по разделу в базисных ценах | [6 empty] | 30330.01 | 5354.91 | 4164,48 124,12 | 20810.62 |  | 668.42
Накладные расходы | [6 empty] | 6477.86
Сметная прибыль | [6 empty] | 3597.38
Итого по разделу 1 Снос | [6 empty] | 40405.25 |  |  |  |  | 668.42
ИТОГИ ПО СМЕТЕ:
Итого прямые затраты по смете в базисных ценах | [6 empty] | 30330.01 | 5354.91 | 4164,48 124,12 | 20810.62 |  | 668.42
Накладные расходы | [6 empty] | 6477.86
Сметная прибыль | [6 empty] | 3597.38
Итоги по смете:
Работы по реконструкции зданий и сооружений (усиление и замена существующих конструкций, разборка и возведение отдельных конструктивных элементов) | [6 empty] | 7156.68 |  |  |  |  | 303.72
Деревянные конструкции | [6 empty] | 6946.12 |  |  |  |  | 267.32
Материалы | [6 empty] | 20717.34
Внутренние санитарно-технические работы: смена труб, санитарно-технических приборов и другие работы | [6 empty] | 226.69 |  |  |  |  | 5.6
Благоустройство | [6 empty] | 2017.04 |  |  |  |  | 91.78
Земляные работы, выполняемые механизированным способом | [6 empty] | 36.15
Погрузо-разгрузочные работы при автоперевозках | [6 empty] | 788.45
Перевозка грузов автотранспортом | [6 empty] | 2516.78
Итого в ценах 2001 г. | [6 empty] | 40405.25 |  |  |  |  | 668.42
В том числе:
Материалы
Машины и механизмы
ФОТ
Накладные расходы
Сметная прибыль
Индекс перевода в текущие цены
НДС 18%
ВСЕГО по смете в текущих ценах с НДС 18%