## Локальная смета
Приложение 1
к техническому заданию
ЛОКАЛЬНЫЙ СМЕТНЫЙ РАСЧЕТ
на | Выполнение работ по ремонту квартиры по адресу ул. Советская, д. 61 кв.3 в г.Югорске
(наименование работ и затрат, наименование объекта)
| Средства на оплату труда _______________________________________________________________________________________________ |  | ___________________________10,568 |  | тыс. руб.
| Сметная трудоемкость _______________________________________________________________________________________________ |  | _______________________________________________________________________________________________367,56 |  | чел.час
Составлена в ценах 2001 г.
№ пп | Шифр и номер позиции норматива | Наименование работ и затрат, единица измерения | Количество | Стоимость единицы, руб. |  |  | Общая стоимость, руб. |  |  |  | Затраты труда рабочих, чел.-ч, не занятых обслуживанием машин
|  |  |  | всего | эксплуатации машин | материалы | Всего | оплаты труда | эксплуатация машин | материалы
|  |  |  | оплаты труда | в т.ч. оплаты труда |  |  |  | в т.ч. оплаты труда |  | на единицу | всего
1 | 2 | 3 | 4 | 5 | 6 | 7 | 8 | 9 | 10 | 11 | 12 | 13
Раздел 1. Кровля
1 | ТЕРр58-17-3 Пр.рег.службы по тарифам ХМАО №44-нп от 08.07.2011 | Разборка покрытий кровель: из волнистых и полуволнистых асбестоцементных листов (100 м2 покрытия кровли) НР (545,15 руб.): 87% от ФОТ (626,61 руб.) СП (407,3 руб.): 65% от ФОТ (626,61 руб.) | 1.0482 | 600,01 597,80 | 2.21 |  | 628.93 | 626.61 | 2.32 |  | 24.39 | 25.57
2 | ТЕР12-01-002-07 Пр.рег.службы по тарифам ХМАО №44-нп от 08.07.2011 | Демонтаж рубероида (100 м2 кровли) НР (879,5 руб.): 126%*0.9 от ФОТ (775,57 руб.) СП (428,5 руб.): 65%*0.85 от ФОТ (775,57 руб.) | 1.0482 | 780,92 736,06 | 44,86 3,84 |  | 818.56 | 771.54 | 47,02 4,03 |  | 24.91 | 26.11
3 | ТЕР10-01-002-01 Пр.рег.службы по тарифам ХМАО №44-нп от 08.07.2011 | Установка стропил (1 м3 древесины в конструкции) НР (563,69 руб.): 124%*0.9 от ФОТ (505,1 руб.) СП (270,48 руб.): 63%*0.85 от ФОТ (505,1 руб.) | 0.691 | 3550,12 723,34 | 91,74 7,63 | 2735.04 | 2453.13 | 499.83 | 63,39 5,27 | 1889.91 | 27.7 | 19.14
4 | ТЕР12-01-020-01 Пр.рег.службы по тарифам ХМАО №44-нп от 08.07.2011 Применительно | Устройство кровель из профилированного настила (100 м2 кровли) НР (6926,26 руб.): 126%*0.9 от ФОТ (6107,81 руб.) СП (3374,57 руб.): 65%*0.85 от ФОТ (6107,81 руб.) | 1.019 | 20251,39 5908,54 | 1366,71 85,39 | 12976.14 | 20636.17 | 6020.8 | 1392,68 87,01 | 13222.69 | 199.95 | 203.75
5 | Прайс-лист | Профилированный настил (м2) | 101.9 | 35.47 |  | 35.47 | 3614.39 |  |  | 3614.39
6 | Прайс-лист | Конек плоский (м.п.) | 9 | 33.79 |  | 33.79 | 304.11 |  |  | 304.11
7 | Прайс-лист | Снегозадержатель трубчатый (комплект) | 5 | 341.6 |  | 341.6 | 1708 |  |  | 1708
8 | ТЕР12-01-009-01 Пр.рег.службы по тарифам ХМАО №44-нп от 08.07.2011 | Устройство желобов: настенных (100 м желобов) НР (169,54 руб.): 126%*0.9 от ФОТ (149,51 руб.) СП (82,6 руб.): 65%*0.85 от ФОТ (149,51 руб.) | 0.055 | 31240,75 2611,02 | 722,54 107,24 | 27907.19 | 1718.24 | 143.61 | 39,74 5,90 | 1534.89 | 97.46 | 5.36
9 | ТЕР15-01-063-01 Пр.рег.службы по тарифам ХМАО №44-нп от 08.07.2011 Применительно | Устройство фронтона из сайдинга металлического (100 м2 поверхности облицовки) НР (633,19 руб.): 110%*0.9 от ФОТ (639,59 руб.) СП (299,01 руб.): 55%*0.85 от ФОТ (639,59 руб.) | 0.1237 | 50726,5 5155,78 | 444,14 14,74 | 45126.58 | 6274.87 | 637.77 | 54,94 1,82 | 5582.16 | 176.63 | 21.85
10 | ТЕР10-02-035-02 Пр.рег.службы по тарифам ХМАО №44-нп от 08.07.2011 | Сборка: карнизов (100 м2 кровли, развернутой поверхности карниза, фронтонов) НР (696,11 руб.): 124%*0.9 от ФОТ (623,75 руб.) СП (334,02 руб.): 63%*0.85 от ФОТ (623,75 руб.) | 0.135 | 5145,48 4599,56 | 240,11 20,84 | 305.81 | 694.64 | 620.94 | 32,41 2,81 | 41.29 | 179.25 | 24.2
11 | Прайс-лист | Профилированный настил (м2) | 13.5 | 35.47 |  | 35.47 | 478.85 |  |  | 478.85
12 | ТЕР10-01-003-01 Пр.рег.службы по тарифам ХМАО №44-нп от 08.07.2011 | Устройство слуховых окон (1 слуховое окно) НР (234,19 руб.): 124%*0.9 от ФОТ (209,85 руб.) СП (112,37 руб.): 63%*0.85 от ФОТ (209,85 руб.) | 1 | 665,88 204,26 | 54,63 5,59 | 406.99 | 665.88 | 204.26 | 54,63 5,59 | 406.99 | 7.62 | 7.62
13 | Прайс-лист | Окно ПВХ 900х1200 (шт) | 1 | 1480.44 |  | 1480.44 | 1480.44 |  |  | 1480.44
14 | 311-01-147-1 | Погрузочные работы: Мусор строительный с погрузкой транспортерами (1 т) НР (3,72 руб.): 100% от ФОТ (3,72 руб.) СП (2,23 руб.): 60% от ФОТ (3,72 руб.) | 2 | 6.1 | 6,1 1,86 |  | 12.2 |  | 12,2 3,72
15 | 310-5012-1 | Перевозка грузов автомобилями-самосвалами, грузоподъемностью 15 т, работающих вне карьера, 1 класс дорог, расстояние превозки 12 км; нормативное время пробега 0.967; класс груза 1 (1 т) НР 0% от ФОТ СП 0% от ФОТ | 2 | 14.99 | 14.99 |  | 29.98 |  | 29.98
16 | Калькуляция | Утилизация строительного мусора (м3) | 1.67 | 113.25 |  | 113.25 | 189.13 |  |  | 189.13
Итого прямые затраты по разделу в ценах 2001г. | [6 empty] | 41707.52 | 9525.36 | 1729,31 116,15 | 30452.85 |  | 333.6
Накладные расходы | [6 empty] | 10651.35
Сметная прибыль | [6 empty] | 5311.08
Итоги по разделу 1 Кровля :
Крыши, кровли | [6 empty] | 1581.38 |  |  |  |  | 25.57
Кровли | [6 empty] | 35033.94 |  |  |  |  | 235.22
Деревянные конструкции | [6 empty] | 6024.51 |  |  |  |  | 50.96
Материалы | [6 empty] | 7774.92
Отделочные работы | [6 empty] | 7207.07 |  |  |  |  | 21.85
Погрузо-разгрузочные работы при автоперевозках | [6 empty] | 18.15
Перевозка грузов автотранспортом | [6 empty] | 29.98
Итого | [6 empty] | 57669.95 |  |  |  |  | 333.6
В том числе:
Материалы | [6 empty] | 30452.85
Машины и механизмы | [6 empty] | 1729.31
ФОТ | [6 empty] | 9641.51
Накладные расходы | [6 empty] | 10651.35
Сметная прибыль | [6 empty] | 5311.08
Итого по разделу 1 Кровля | [6 empty] | 57669.95 |  |  |  |  | 333.6
Раздел 2. Погреб
17 | ТЕР10-01-089-01 Пр.рег.службы по тарифам ХМАО №44-нп от 08.07.2011 | Антисептирование водными растворами: стен (100 м2 стен и перегородок (за вычетом проемов), покрытий) НР (66,5 руб.): 124%*0.9 от ФОТ (59,59 руб.) СП (31,91 руб.): 63%*0.85 от ФОТ (59,59 руб.) | 0.16 | 1212,61 369,71 | 39,56 2,75 | 803.34 | 194.02 | 59.15 | 6,33 0,44 | 128.54 | 13.46 | 2.15
18 | ТЕР10-01-012-01 Пр.рег.службы по тарифам ХМАО №44-нп от 08.07.2011 | Обшивка каркасных стен: досками обшивки (100 м2 обшивки стен (за вычетом проемов)) НР (505,57 руб.): 124%*0.9 от ФОТ (453,02 руб.) СП (242,59 руб.): 63%*0.85 от ФОТ (453,02 руб.) | 0.4 | 6788,58 1132,54 | 100.88 | 5555.16 | 2715.43 | 453.02 | 40.35 | 2222.06 | 41.75 | 16.7
19 | ТЕР10-01-089-01 Пр.рег.службы по тарифам ХМАО №44-нп от 08.07.2011 | Антисептирование водными растворами: стен (100 м2 стен и перегородок (за вычетом проемов), покрытий) НР (166,26 руб.): 124%*0.9 от ФОТ (148,98 руб.) СП (79,78 руб.): 63%*0.85 от ФОТ (148,98 руб.) | 0.4 | 1212,61 369,71 | 39,56 2,75 | 803.34 | 485.04 | 147.88 | 15,82 1,10 | 321.34 | 13.46 | 5.38
20 | ТЕРр69-2-4 Пр.рег.службы по тарифам ХМАО №44-нп от 08.07.2011 | Сверление отверстий: в деревянных конструкциях электродрелью диаметром до 10 мм глубиной до 20 см (100 отверстий) НР (4,62 руб.): 82% от ФОТ (5,63 руб.) СП (2,82 руб.): 50% от ФОТ (5,63 руб.) | 0.02 | 328,55 281,30 | 47.25 |  | 6.57 | 5.63 | 0.94 |  | 10.5 | 0.21
21 | ТЕРр69-2-6 Пр.рег.службы по тарифам ХМАО №44-нп от 08.07.2011 | Сверление отверстий: на каждые 10 мм диаметра свыше 10 мм (100 отверстий) НР (8,09 руб.): 82% от ФОТ (9,86 руб.) СП (4,93 руб.): 50% от ФОТ (9,86 руб.) | 0.02 | 575,7 492,95 | 82.75 |  | 11.51 | 9.86 | 1.65 |  | 18.4 | 0.37
22 | ТЕР20-01-002-01 Пр.рег.службы по тарифам ХМАО №44-нп от 08.07.2011 | Прокладка воздуховодов из листовой оцинкованной стали и алюминия класса П (плотные) толщиной: 0,5 мм, диаметром до 200 мм (100 м2 поверхности воздуховодов) НР (192,8 руб.): 134%*0.9 от ФОТ (159,87 руб.) СП (112,79 руб.): 83%*0.85 от ФОТ (159,87 руб.) | 0.03 | 8935,05 5302,78 | 339,05 26,43 | 3293.22 | 268.05 | 159.08 | 10,17 0,79 | 98.8 | 193.04 | 5.79
23 | ТСЦ-301-1771 Пр.рег.службы по тарифам ХМАО №44-нп от 08.07.2011 | Воздуховоды из листовой стали толщиной: 0,5 мм, диаметром до 200 мм (м2) | 3 | 134.74 |  | 134.74 | 404.22 |  |  | 404.22
24 | ТЕР20-02-012-01 Пр.рег.службы по тарифам ХМАО №44-нп от 08.07.2011 Применительно | Установка дефлекторов диаметром 50 мм (1 дефлектор) НР (108,49 руб.): 134%*0.9 от ФОТ (89,96 руб.) СП (63,47 руб.): 83%*0.85 от ФОТ (89,96 руб.) | 1 | 101,5 89,96 | 5.06 | 6.48 | 101.5 | 89.96 | 5.06 | 6.48 | 3.36 | 3.36
25 | Прайс-лист | Дефлектор диаметром 50 (шт) | 1 | 153.11 |  | 153.11 | 153.11 |  |  | 153.11
Итого прямые затраты по разделу в ценах 2001г. | [6 empty] | 4339.45 | 924.58 | 80,32 2,33 | 3334.55 |  | 33.96
Накладные расходы | [6 empty] | 1052.33
Сметная прибыль | [6 empty] | 538.29
Итоги по разделу 2 Погреб :
Деревянные конструкции | [6 empty] | 4487.1 |  |  |  |  | 24.23
Прочие ремонтно-строительные работы | [6 empty] | 38.53 |  |  |  |  | 0.58
Сантехнические работы - внутренние (трубопроводы, водопровод, канализация, отопление, газоснабжение, вентиляция и кондиционирование воздуха) | [6 empty] | 847.11 |  |  |  |  | 9.15
Материалы | [6 empty] | 557.33
Итого | [6 empty] | 5930.07 |  |  |  |  | 33.96
В том числе:
Материалы | [6 empty] | 3334.55
Машины и механизмы | [6 empty] | 80.32
ФОТ | [6 empty] | 926.91
Накладные расходы | [6 empty] | 1052.33
Сметная прибыль | [6 empty] | 538.29
Итого по разделу 2 Погреб | [6 empty] | 5930.07 |  |  |  |  | 33.96
ИТОГИ ПО СМЕТЕ:
Итого прямые затраты по смете в ценах 2001г. | [6 empty] | 46046.97 | 10449.94 | 1809,63 118,48 | 33787.4 |  | 367.56
Накладные расходы | [6 empty] | 11703.68
Сметная прибыль | [6 empty] | 5849.38
Итоги по смете:
Крыши, кровли | [6 empty] | 1581.38 |  |  |  |  | 25.57
Кровли | [6 empty] | 35033.94 |  |  |  |  | 235.22
Деревянные конструкции | [6 empty] | 10511.62 |  |  |  |  | 75.19
Материалы | [6 empty] | 8332.25
Отделочные работы | [6 empty] | 7207.07 |  |  |  |  | 21.85
Погрузо-разгрузочные работы при автоперевозках | [6 empty] | 18.15
Перевозка грузов автотранспортом | [6 empty] | 29.98
Прочие ремонтно-строительные работы | [6 empty] | 38.53 |  |  |  |  | 0.58
Сантехнические работы - внутренние (трубопроводы, водопровод, канализация, отопление, газоснабжение, вентиляция и кондиционирование воздуха) | [6 empty] | 847.11 |  |  |  |  | 9.15
Итого | [6 empty] | 63600.03 |  |  |  |  | 367.56
В том числе:
Материалы | [6 empty] | 33787.4
Машины и механизмы | [6 empty] | 1809.63
ФОТ | [6 empty] | 10568.42
Накладные расходы | [6 empty] | 11703.68
Сметная прибыль | [6 empty] | 5849.38
Индекс превода в текущие цены
НДС 18%
ВСЕГО по смете