## смета
Приложение 2
к извещению об осуществлении закупки
Обоснование начальной (максимальной) цены контракта, начальная сумма цен указанных единиц и максимальное значение цены контракта При определении начальной (максимальной) цены контракта в соответствии со статьей 22 Федерального закона от 5 апреля 2013 г.№44-ФЗ «О контрактной системе в сфере закупок товаров, работ, услуг для обеспечения государственных и муниципальных нужд» применен проектно-сметный метод, в соответствии с методиками и нормативами (государственными элементными сметными нормами) строительных работ и специальных строительных работ, утвержденными в соответствии с компетенцией федеральным органом исполнительной власти, осуществляющим функции по выработке государственной политики и нормативно-правовому регулированию в сфере строительства, или органом исполнительной власти субъекта Российской Федерации.
ЛОКАЛЬНЫЙ СМЕТНЫЙ РАСЧЕТ (СМЕТА)
Выполнение работ по благоустройству территории между домами №14 и №16 по улице Железнодорожная в городе Югорске
№ п/п | Обоснование | Наименование работ и затрат | Единица измерения | Количество |  |  | Сметная стоимость в базисном уровне цен (в текущем уровне цен (гр. 8) для ресурсов, отсутствующих в ФРСН), руб. |  |  | Индексы | Сметная стоимость в текущем уровне цен, руб.
|  |  |  | на единицу | коэффициенты | всего с учетом коэффициентов | на единицу | коэффициенты | всего
1 | 2 | 3 | 4 | 5 | 6 | 7 | 8 | 9 | 10 | 11 | 12
Раздел 1. Ремонт тротуара
Подготовительные работы
1 | ФЕР27-12-010-04 | Разборка дорог из сборных железобетонных плит площадью: более 3 м2 (Демонтаж плит тротуарных 3х1,5х0,14м) | 4: 100 м3; 5: 0.0252; 6: 1; 7: 0.0252
Объем=(3*1,5*0,14*4) / 100
| 1 | ОТ | 8: 315.26; 10: 7.94
| 2 | ЭМ | 8: 2731.49; 10: 68.83
| 3 | в т.ч. ОТм | 8: 372.49; 10: 9.39
|  | ЗТ | 4: чел.-ч; 5: 38.26; 7: 0.96415
|  | ЗТм | 4: чел.-ч; 5: 29.58; 7: 0.74542
|  | Итого по расценке | 8: 3046.75; 10: 76.77
|  | ФОТ | 10: 17.33
| Пр/812-021.0-3 | НР Автомобильные дороги | 4: %; 5: 148; 7: 148; 10: 25.65
| Пр/774-021.0 | СП Автомобильные дороги | 4: %; 5: 134; 7: 134; 10: 23.22
|  | Всего по позиции | 10: 125.64
2 | ФССЦпг-01-01-01-003 | Погрузо-разгрузочные работы при автомобильных перевозках: Погрузка изделий из сборного железобетона, бетона, керамзитобетона массой до 3 т (Погрузка тротуарных плит) | 1 т груза | 6.28 | 1 | 6.28 | 10.71 |  | 67.26
(Погрузочно-разгрузочные работы)
Объем=1,57*4
|  | Всего по позиции | 10: 67.26
3 | ФССЦпг-03-01-01-005 | Перевозка грузов автомобилями бортовыми грузоподъемностью до 15 т на расстояние: I класс груза до 5 км (Перевозка тротуарных плит) | 1 т груза | 6.28 | 1 | 6.28 | 9.35 |  | 58.72
(Перевозка грузов автотранспортом)
Объем=1,57*4
|  | Всего по позиции | 10: 58.72
4 | ФССЦпг-01-01-02-003 | Погрузо-разгрузочные работы при автомобильных перевозках: Разгрузка изделий из сборного железобетона, бетона, керамзитобетона массой до 3 т (Разгрузка тротуарных плит) | 1 т груза | 6.28 | 1 | 6.28 | 10.71 |  | 67.26
(Погрузочно-разгрузочные работы)
Объем=1,57*4
|  | Всего по позиции | 10: 67.26
5 | ФЕРр57-2-4 Применительно | Разборка покрытий полов: цементных толщиной 150 мм (Демонтаж отбойными молотками покрытия ступеней и пандуса, толщина слоя 80 мм) | 4: 100 м2; 5: 0.135; 6: 1; 7: 0.135
Объем=(3*4,5) / 100
| 1 | ОТ | 8: 948.54; 10: 128.05
| 2 | ЭМ | 8: 1052.17; 10: 142.04
| 3 | в т.ч. ОТм | 8: 24.3; 10: 3.28
|  | ЗТ | 4: чел.-ч; 5: 111.2; 7: 15.012
|  | ЗТм | 4: чел.-ч; 5: 1.8; 7: 0.243
|  | Итого по расценке | 8: 2000.71; 10: 270.09
|  | ФОТ | 10: 131.33
| Пр/812-091.0-3 | НР Полы (ремонтно-строительные) | 4: %; 5: 90; 7: 90; 10: 118.2
| Пр/774-091.0 | СП Полы (ремонтно-строительные) | 4: %; 5: 49; 7: 49; 10: 64.35
|  | Всего по позиции | 10: 452.64
6 | ФССЦпг-01-01-01-041 | Погрузо-разгрузочные работы при автомобильных перевозках: Погрузка мусора строительного с погрузкой вручную (Погрузка бетонного строительного мусора) | 1 т груза | 2.55 | 1 | 2.55 | 42.98 |  | 109.6
|  | Всего по позиции | 10: 109.6
7 | ФССЦпг-03-21-01-009 | Перевозка грузов автомобилями-самосвалами грузоподъемностью 10 т работающих вне карьера на расстояние: I класс груза до 9 км (Перевозка бетонного строительного мусора) | 1 т груза | 2.55 | 1 | 2.55 | 10.47 |  | 26.7
|  | Всего по позиции | 10: 26.7
8 | Калькуляция | Утилизация строительного мусора | м3 | 1.08 | 1 | 1.08 | 475 |  | 33.93 | 15.12 | 513
(Материалы для строительных работ)
|  | Всего по позиции | 10: 33.93; 12: 513
9 | ФЕР27-12-010-04 | Разборка дорог из сборных железобетонных плит площадью: более 3 м2 (Демонтаж плиты тротуарной 3х1,5х0,14м) | 4: 100 м3; 5: 0.0063; 6: 1; 7: 0.0063
Объем=(3*1,5*0,14*1) / 100
| 1 | ОТ | 8: 315.26; 10: 1.99
| 2 | ЭМ | 8: 2731.49; 10: 17.21
| 3 | в т.ч. ОТм | 8: 372.49; 10: 2.35
|  | ЗТ | 4: чел.-ч; 5: 38.26; 7: 0.24104
|  | ЗТм | 4: чел.-ч; 5: 29.58; 7: 0.18635
|  | Итого по расценке | 8: 3046.75; 10: 19.2
|  | ФОТ | 10: 4.34
| Пр/812-021.0-3 | НР Автомобильные дороги | 4: %; 5: 148; 7: 148; 10: 6.42
| Пр/774-021.0 | СП Автомобильные дороги | 4: %; 5: 134; 7: 134; 10: 5.82
|  | Всего по позиции | 10: 31.44
10 | ФЕР27-04-001-01 | Устройство подстилающих и выравнивающих слоев оснований: из песка | 4: 100 м3; 5: 0.0045; 6: 1; 7: 0.0045
Объем=(3*1,5*0,1) / 100
| 1 | ОТ | 8: 115.49; 10: 0.52
| 2 | ЭМ | 8: 3262.79; 10: 14.68
| 3 | в т.ч. ОТм | 8: 171.22; 10: 0.77
| 4 | М | 8: 12.2; 10: 0.05
|  | ЗТ | 4: чел.-ч; 5: 14.4; 7: 0.0648
|  | ЗТм | 4: чел.-ч; 5: 13.88; 7: 0.06246
|  | Итого по расценке | 8: 3390.48; 10: 15.25
|  | ФОТ | 10: 1.29
| Пр/812-021.0-3 | НР Автомобильные дороги | 4: %; 5: 148; 7: 148; 10: 1.91
| Пр/774-021.0 | СП Автомобильные дороги | 4: %; 5: 134; 7: 134; 10: 1.73
|  | Всего по позиции | 10: 18.89
11 | Прайс-лист | Песок | м3 | 0.495 | 1 | 0.495 | 291.67 |  | 9.55 | 15.12 | 144.38
(Материалы для строительных работ)
Объем=3*1,5*0,1*1,1
Цена=350/1,2
|  | Всего по позиции | 10: 9.55; 12: 144.38
12 | ФЕР27-12-010-02 | Устройство дорог из сборных железобетонных плит площадью: более 3 м2 (Монтаж плиты тротуарной 3х1,5х0,14м) | 4: 100 м3; 5: 0.0045; 6: 1; 7: 0.0045
Объем=(3*1,5*0,1) / 100
| 1 | ОТ | 8: 1169.18; 10: 5.26
| 2 | ЭМ | 8: 3971.59; 10: 17.87
| 3 | в т.ч. ОТм | 8: 463.99; 10: 2.09
| 4 | М | 8: 70.79; 10: 0.32
|  | ЗТ | 4: чел.-ч; 5: 139.52; 7: 0.62784
|  | ЗТм | 4: чел.-ч; 5: 34.39; 7: 0.15476
|  | Итого по расценке | 8: 5211.56; 10: 23.45
|  | ФОТ | 10: 7.35
| Пр/812-021.0-3 | НР Автомобильные дороги | 4: %; 5: 148; 7: 148; 10: 10.88
| Пр/774-021.0 | СП Автомобильные дороги | 4: %; 5: 134; 7: 134; 10: 9.85
|  | Всего по позиции | 10: 44.18
13 | ФЕР27-07-005-01 | Устройство покрытий из тротуарной плитки, количество плитки при укладке на 1 м2: 40 шт. // (демонтаж покрытия тротуара из тротуарной плитки 300х300) | 4: 10 м2; 5: 22.2; 6: 1; 7: 22.2
Объем=(74*3) / 10
| Приказ от 04.09.2019 № 519/пр табл.2 п.1 | Демонтаж (разборка) сборных бетонных и железобетонных строительных конструкций ОЗП=0,8; ЭМ=0,8 к расх.; ЗПМ=0,8; МАТ=0 к расх.; ТЗ=0,8; ТЗМ=0,8
| 1 | ОТ | 8: 99.86; 9: 0.8; 10: 1773.51
| 2 | ЭМ | 8: 13.19; 9: 0.8; 10: 234.25
| 3 | в т.ч. ОТм | 8: 1; 9: 0.8; 10: 17.76
| 4 | М | 8: 3.49; 9: 0; 10: 0
|  | ЗТ | 4: чел.-ч; 5: 10.5; 6: 0.8; 7: 186.48
|  | ЗТм | 4: чел.-ч; 5: 0.09; 6: 0.8; 7: 1.5984
|  | Итого по расценке | 8: 116.54; 10: 2007.76
|  | ФОТ | 10: 1791.27
| Пр/812-021.1-3 | НР Устройство покрытий дорожек, тротуаров, мостовых и площадок и прочее | 4: %; 5: 114; 7: 114; 10: 2042.05
| Пр/774-021.1 | СП Устройство покрытий дорожек, тротуаров, мостовых и площадок и прочее | 4: %; 5: 77; 7: 77; 10: 1379.28
|  | Всего по позиции | 10: 5429.09
14 | ФССЦпг-01-01-01-022 Применительно | Погрузо-разгрузочные работы при автомобильных перевозках: Погрузка материалов, перевозимых в ящиках (Погрузка тротуарной плитки) | 1 т груза | 13.32 | 1 | 13.32 | 22.55 |  | 300.37
(Погрузочно-разгрузочные работы)
Объем=74*3*0,06
|  | Всего по позиции | 10: 300.37
15 | ФССЦпг-03-01-01-005 | Перевозка грузов автомобилями бортовыми грузоподъемностью до 15 т на расстояние: I класс груза до 5 км (Перевозка тротуарной плитки) | 1 т груза | 13.32 | 1 | 13.32 | 9.35 |  | 124.54
(Перевозка грузов автотранспортом)
Объем=74*3*0,06
|  | Всего по позиции | 10: 124.54
16 | ФЕР27-03-010-01 | Разборка бортовых камней: на бетонном основании (тротуарных) | 4: 100 м; 5: 1.4; 6: 1; 7: 1.4
Объем=140 / 100
| 1 | ОТ | 8: 615.13; 10: 861.18
|  | ЗТ | 4: чел.-ч; 5: 76.7; 7: 107.38
|  | Итого по расценке | 8: 615.13; 10: 861.18
|  | ФОТ | 10: 861.18
| Пр/812-021.0-3 | НР Автомобильные дороги | 4: %; 5: 148; 7: 148; 10: 1274.55
| Пр/774-021.0 | СП Автомобильные дороги | 4: %; 5: 134; 7: 134; 10: 1153.98
|  | Всего по позиции | 10: 3289.71
17 | ФССЦпг-01-01-01-041 | Погрузо-разгрузочные работы при автомобильных перевозках: Погрузка мусора строительного с погрузкой вручную (Погрузка бортовых камней) | 1 т груза | 4.48 | 1 | 4.48 | 42.98 |  | 192.55
Объем=0,032*140
|  | Всего по позиции | 10: 192.55
18 | ФССЦпг-03-21-01-009 | Перевозка грузов автомобилями-самосвалами грузоподъемностью 10 т работающих вне карьера на расстояние: I класс груза до 9 км (Перевозка бортовых камней) | 1 т груза | 4.48 | 1 | 4.48 | 10.47 |  | 46.91
Объем=0,032*140
|  | Всего по позиции | 10: 46.91
19 | Калькуляция | Утилизация строительного мусора | м3 | 2.24 | 1 | 2.24 | 475 |  | 70.37 | 15.12 | 1064
(Материалы для строительных работ)
Объем=0,016*140
|  | Всего по позиции | 10: 70.37; 12: 1064
20 | ФЕР46-05-008-03 Применительно | Монтаж мелких металлоконструкций массой до 10 кг (Демонтаж скамеек 6шт и урн 6шт) | 4: т металлоконструкций; 5: 0.336; 6: 1; 7: 0.336
Объем=0,006*6+0,05*6
| Приказ от 14.07.2022 № 571/пр п.83 табл.2 | Демонтаж (разборка) металлических, металлокомпозитных, композитных конструкций ОЗП=0,7; ЭМ=0,7 к расх.; ЗПМ=0,7; МАТ=0 к расх.; ТЗ=0,7; ТЗМ=0,7
| 1 | ОТ | 8: 777.45; 9: 0.7; 10: 182.86
| 2 | ЭМ | 8: 119.74; 9: 0.7; 10: 28.16
| 3 | в т.ч. ОТм | 8: 7.54; 9: 0.7; 10: 1.77
| 4 | М | 8: 84; 9: 0; 10: 0
|  | ЗТ | 4: чел.-ч; 5: 84.69; 6: 0.7; 7: 19.9191
|  | ЗТм | 4: чел.-ч; 5: 0.65; 6: 0.7; 7: 0.15288
|  | Итого по расценке | 8: 981.19; 10: 211.02
|  | ФОТ | 10: 184.63
| Пр/812-040.1-3 | НР Работы по реконструкции зданий и сооружений: усиление и замена существующих конструкций, возведение отдельных конструктивных элементов | 4: %; 5: 104; 7: 104; 10: 192.02
| Пр/774-040.1 | СП Работы по реконструкции зданий и сооружений: усиление и замена существующих конструкций, возведение отдельных конструктивных элементов | 4: %; 5: 59; 7: 59; 10: 108.93
|  | Всего по позиции | 10: 511.97
21 | ФССЦпг-01-01-01-014 Применительно | Погрузо-разгрузочные работы при автомобильных перевозках: Погрузка изделий металлических (армокаркасы, заготовки трубные и др.) (Погрузка скамеек и урн) | 1 т груза | 0.336 | 1 | 0.336 | 8.36 |  | 2.81
(Погрузочно-разгрузочные работы)
Объем=0,006*6+0,05*6
|  | Всего по позиции | 10: 2.81
22 | ФССЦпг-03-01-01-005 | Перевозка грузов автомобилями бортовыми грузоподъемностью до 15 т на расстояние: I класс груза до 5 км (Перевозка скамеек и урн) | 1 т груза | 0.336 | 1 | 0.336 | 9.35 |  | 3.14
(Перевозка грузов автотранспортом)
Объем=0,006*6+0,05*6
|  | Всего по позиции | 10: 3.14
23 | ФССЦпг-01-01-02-014 Применительно | Погрузо-разгрузочные работы при автомобильных перевозках: Разгрузка изделий металлических (армокаркасы, заготовки трубные и др.) (Разгрузка скамеек и урн) | 1 т груза | 0.336 | 1 | 0.336 | 8.36 |  | 2.81
(Погрузочно-разгрузочные работы)
Объем=0,006*6+0,05*6
|  | Всего по позиции | 10: 2.81
Устройство тротуара
24 | ФЕР01-01-030-01 Применительно | Разработка грунта с перемещением до 10 м бульдозерами мощностью: 59 кВт (80 л.с.), группа грунтов 1 (Срезка растительного слоя грунта) | 4: 1000 м3; 5: 0.0012; 6: 1; 7: 0.0012
Объем=(24*0,05) / 1000
| 2 | ЭМ | 8: 585.18; 10: 0.7
| 3 | в т.ч. ОТм | 8: 114.14; 10: 0.14
|  | ЗТм | 4: чел.-ч; 5: 9.84; 7: 0.011808
|  | Итого по расценке | 8: 585.18; 10: 0.7
|  | ФОТ | 10: 0.14
| Пр/812-001.1-3 | НР Земляные работы, выполняемые механизированным способом | 4: %; 5: 93; 7: 93; 10: 0.13
| Пр/774-001.1 | СП Земляные работы, выполняемые механизированным способом | 4: %; 5: 46; 7: 46; 10: 0.06
|  | Всего по позиции | 10: 0.89
25 | ФЕР27-06-002-17 | Устройство цементобетонных покрытий однослойных средствами малой механизации, толщина слоя 20 см | 4: 1000 м2; 5: 0.027; 6: 1; 7: 0.027
Объем=27 / 1000
| 1 | ОТ | 8: 2554.92; 10: 68.98
| 2 | ЭМ | 8: 3667.91; 10: 99.03
| 3 | в т.ч. ОТм | 8: 557.2; 10: 15.04
| 4 | М | 8: 6050.14; 10: 163.35
|  | ЗТ | 4: чел.-ч; 5: 302; 7: 8.154
|  | ЗТм | 4: чел.-ч; 5: 48.23; 7: 1.3022
|  | Итого по расценке | 8: 12272.97; 10: 331.36
|  | ФОТ | 10: 84.02
| Пр/812-021.0-3 | НР Автомобильные дороги | 4: %; 5: 148; 7: 148; 10: 124.35
| Пр/774-021.0 | СП Автомобильные дороги | 4: %; 5: 134; 7: 134; 10: 112.59
|  | Всего по позиции | 10: 568.3
26 | ФЕР27-06-002-18 | На каждый 1 см изменения толщины слоя добавлять или исключать к расценке 27-06-002-17 | 4: 1000 м2; 5: -0.027; 6: 1; 7: -0.027
Объем=-27 / 1000
толщина 12см ПЗ=8 (ОЗП=8; ЭМ=8 к расх.; ЗПМ=8; МАТ=8 к расх.; ТЗ=8; ТЗМ=8)
| 1 | ОТ | 8: 44.84; 9: 8; 10: -9.69
| 2 | ЭМ | 8: 42.07; 9: 8; 10: -9.09
| 3 | в т.ч. ОТм | 8: 15.88; 9: 8; 10: -3.43
| 4 | М | 8: 45; 9: 8; 10: -9.72
|  | ЗТ | 4: чел.-ч; 5: 5.3; 6: 8; 7: -1.1448
|  | ЗТм | 4: чел.-ч; 5: 1.36; 6: 8; 7: -0.29376
|  | Итого по расценке | 8: 131.91; 10: -28.5
|  | ФОТ | 10: -13.12
| Пр/812-021.0-3 | НР Автомобильные дороги | 4: %; 5: 148; 7: 148; 10: -19.42
| Пр/774-021.0 | СП Автомобильные дороги | 4: %; 5: 134; 7: 134; 10: -17.58
|  | Всего по позиции | 10: -65.5
27 | Прайс-лист | Смеси бетонные тяжелого бетона (БСТ), класс В22,5 (М300) | м3 | 3.3048 | 1 | 3.3048 | 7500 |  | 1639.29 | 15.12 | 24786
(Материалы для строительных работ)
Объем=5,508-2,2032
Цена=9000/1,2
|  | Всего по позиции | 10: 1639.29; 12: 24786
28 | Прайс-лист | Бетоносмеситель, миксер 9м3 | маш.ч. | 0.3672 | 1 | 0.3672 | 2916.67 |  | 70.83 | 15.12 | 1071
(Материалы для строительных работ)
Объем=3,3048/9
Цена=3500/1,2
|  | Всего по позиции | 10: 70.83; 12: 1071
29 | ФССЦ-08.1.02.17-0097 | Сетка сварная из арматурной проволоки без покрытия, диаметр проволоки 5,0 мм, размер ячейки 100х100 мм | м2 | 27 | 1 | 27 | 23.76 |  | 641.52
(Материалы для строительных работ)
|  | Всего по позиции | 10: 641.52
30 | ФЕР27-02-010-02 | Установка бортовых камней бетонных: при других видах покрытий | 4: 100 м; 5: 1.64; 6: 1; 7: 1.64
Объем=164 / 100
| 1 | ОТ | 8: 590.51; 10: 968.44
| 2 | ЭМ | 8: 73.02; 10: 119.75
| 3 | в т.ч. ОТм | 8: 8.7; 10: 14.27
| 4 | М | 8: 3690.05; 10: 316.14
|  | ЗТ | 4: чел.-ч; 5: 69.8; 7: 114.472
|  | ЗТм | 4: чел.-ч; 5: 0.65; 7: 1.066
|  | Итого по расценке | 8: 856.3; 10: 1404.33
|  | ФОТ | 10: 982.71
| Пр/812-021.0-3 | НР Автомобильные дороги | 4: %; 5: 148; 7: 148; 10: 1454.41
| Пр/774-021.0 | СП Автомобильные дороги | 4: %; 5: 134; 7: 134; 10: 1316.83
|  | Всего по позиции | 10: 4175.57
31 | ФССЦ-05.2.03.03-0031 | Камни бортовые БР 100.20.8, бетон В22,5 (М300), объем 0,016 м3 | шт | 164 | 1 | 164 | 22.36 |  | 3667.04
(Материалы для строительных работ)
|  | Всего по позиции | 10: 3667.04
32 | Прайс-лист | Смеси бетонные тяжелого бетона (БСТ), класс В15 (М200) | м3 | 8.3214 | 1 | 8.3214 | 6708.33 |  | 3691.96 | 15.12 | 55822.43
(Материалы для строительных работ)
Объем=9,676*0,86
Цена=8050/1,2
|  | Всего по позиции | 10: 3691.96; 12: 55822.43
33 | Прайс-лист | Бетоносмеситель, миксер 9м3 | маш.ч. | 0.9246 | 1 | 0.9246 | 2916.67 |  | 178.36 | 15.12 | 2696.74
(Материалы для строительных работ)
Объем=8,32136/9
Цена=3500/1,2
|  | Всего по позиции | 10: 178.36; 12: 2696.74
34 | ФЕР27-04-001-04 | Устройство подстилающих и выравнивающих слоев оснований: из щебня | 4: 100 м3; 5: 0.024; 6: 1; 7: 0.024
Объем=(24*0,1) / 100
| 1 | ОТ | 8: 173.23; 10: 4.16
| 2 | ЭМ | 8: 5268.76; 10: 126.45
| 3 | в т.ч. ОТм | 8: 267.67; 10: 6.42
| 4 | М | 8: 17.08; 10: 0.41
|  | ЗТ | 4: чел.-ч; 5: 21.6; 7: 0.5184
|  | ЗТм | 4: чел.-ч; 5: 20.6; 7: 0.4944
|  | Итого по расценке | 8: 5459.07; 10: 131.02
|  | ФОТ | 10: 10.58
| Пр/812-021.0-3 | НР Автомобильные дороги | 4: %; 5: 148; 7: 148; 10: 15.66
| Пр/774-021.0 | СП Автомобильные дороги | 4: %; 5: 134; 7: 134; 10: 14.18
|  | Всего по позиции | 10: 160.86
35 | ФССЦ-02.2.05.04-1577 | Щебень М 800, фракция 5(3)-10 мм, группа 2 | м3 | 3.048 | 1 | 3.048 | 155.94 |  | 475.31
(Материалы для строительных работ)
Объем=24*0,1*1,27
|  | Всего по позиции | 10: 475.31
36 | ФЕР27-04-001-01 | Устройство подстилающих и выравнивающих слоев оснований: из песка // (устройство подушки из пескоцементной смеси толщиной 5см) | 4: 100 м3; 5: 0.123; 6: 1; 7: 0.123
Объем=12,3 / 100
| 1 | ОТ | 8: 115.49; 10: 14.21
| 2 | ЭМ | 8: 3262.79; 10: 401.32
| 3 | в т.ч. ОТм | 8: 171.22; 10: 21.06
| 4 | М | 8: 12.2; 10: 1.5
|  | ЗТ | 4: чел.-ч; 5: 14.4; 7: 1.7712
|  | ЗТм | 4: чел.-ч; 5: 13.88; 7: 1.7072
|  | Итого по расценке | 8: 3390.48; 10: 417.03
|  | ФОТ | 10: 35.27
| Пр/812-021.0-3 | НР Автомобильные дороги | 4: %; 5: 148; 7: 148; 10: 52.2
| Пр/774-021.0 | СП Автомобильные дороги | 4: %; 5: 134; 7: 134; 10: 47.26
|  | Всего по позиции | 10: 516.49
37 | ФССЦ-04.3.02.13-0004 | Смеси пескоцементные с содержанием цемента до 67 % | м3 | 12.3 | 1 | 12.3 | 295.8 |  | 3638.34
(Материалы для строительных работ)
|  | Всего по позиции | 10: 3638.34
38 | ФЕР27-07-005-02 | Устройство покрытий из тротуарной плитки, количество плитки при укладке на 1 м2: 55 шт. | 4: 10 м2; 5: 24.6; 6: 1; 7: 24.6
Объем=246 / 10
| 1 | ОТ | 8: 115.17; 10: 2833.18
| 2 | ЭМ | 8: 13.19; 10: 324.47
| 3 | в т.ч. ОТм | 8: 1; 10: 24.6
| 4 | М | 8: 3.49; 10: 85.85
|  | ЗТ | 4: чел.-ч; 5: 11.8; 7: 290.28
|  | ЗТм | 4: чел.-ч; 5: 0.09; 7: 2.214
|  | Итого по расценке | 8: 131.85; 10: 3243.5
|  | ФОТ | 10: 2857.78
| Пр/812-021.1-3 | НР Устройство покрытий дорожек, тротуаров, мостовых и площадок и прочее | 4: %; 5: 114; 7: 114; 10: 3257.87
| Пр/774-021.1 | СП Устройство покрытий дорожек, тротуаров, мостовых и площадок и прочее | 4: %; 5: 77; 7: 77; 10: 2200.49
|  | Всего по позиции | 10: 8701.86
39 | ФССЦ-05.2.02.21-0001 Применительно | Плитка тротуарная (Брусчатка форма кирпичик 200х100х60 мм,серая) | м2 | 250.92 | 1 | 250.92 | 75.21 |  | 18871.69
(Материалы для строительных работ)
|  | Всего по позиции | 10: 18871.69
Укрепление откосов
40 | ФЕР27-04-001-01 Применительно | Устройство подстилающих и выравнивающих слоев оснований: из песка (Устройство откосов из песка) | 4: 100 м3; 5: 0.148; 6: 1; 7: 0.148
Объем=14,8 / 100
| 1 | ОТ | 8: 115.49; 10: 17.09
| 2 | ЭМ | 8: 3262.79; 10: 482.89
| 3 | в т.ч. ОТм | 8: 171.22; 10: 25.34
| 4 | М | 8: 12.2; 10: 1.81
|  | ЗТ | 4: чел.-ч; 5: 14.4; 7: 2.1312
|  | ЗТм | 4: чел.-ч; 5: 13.88; 7: 2.0542
|  | Итого по расценке | 8: 3390.48; 10: 501.79
|  | ФОТ | 10: 42.43
| Пр/812-021.0-3 | НР Автомобильные дороги | 4: %; 5: 148; 7: 148; 10: 62.8
| Пр/774-021.0 | СП Автомобильные дороги | 4: %; 5: 134; 7: 134; 10: 56.86
|  | Всего по позиции | 10: 621.45
41 | Прайс-лист | Песок | м3 | 16.28 | 1 | 16.28 | 291.67 |  | 314.05 | 15.12 | 4748.39
(Материалы для строительных работ)
Объем=14,8*1,1
Цена=350/1,2
|  | Всего по позиции | 10: 314.05; 12: 4748.39
42 | ФЕР01-02-040-01 | Укрепление откосов земляных сооружений посевом многолетних трав: с подсыпкой растительной земли вручную | 4: 100 м2; 5: 1.48; 6: 1; 7: 1.48
Объем=148 / 100
| 1 | ОТ | 8: 263.61; 10: 390.14
| 2 | ЭМ | 8: 1.83; 10: 2.71
|  | ЗТ | 4: чел.-ч; 5: 33.2; 7: 49.136
|  | Итого по расценке | 8: 265.44; 10: 392.85
|  | ФОТ | 10: 390.14
| Пр/812-001.4-3 | НР Земляные работы, выполняемые по другим видам работ (подготовительным, сопутствующим, укрепительным) | 4: %; 5: 90; 7: 90; 10: 351.13
| Пр/774-001.4 | СП Земляные работы, выполняемые по другим видам работ (подготовительным, сопутствующим, укрепительным) | 4: %; 5: 41; 7: 41; 10: 159.96
|  | Всего по позиции | 10: 903.94
43 | Прайс-лист | Торф | м3 | 7.4 | 1 | 7.4 | 3333.33 |  | 1631.39 | 15.12 | 24666.64
(Материалы для строительных работ)
Объем=148*0,05
Цена=4000/1,2
|  | Всего по позиции | 10: 1631.39; 12: 24666.64
44 | ФССЦ-16.2.02.01-0024 | Травосмесь "Стандарт" или эквивалент | кг | 1.776 | 1 | 1.776 | 44.15 |  | 78.41
(Материалы для строительных работ)
|  | Всего по позиции | 10: 78.41
Установка МАФ
45 | ФЕР01-02-058-01 | Копание ям вручную без креплений для стоек и столбов: без откосов глубиной до 0,7 м, группа грунтов 1 | 4: 100 м3; 5: 0.0108; 6: 1; 7: 0.0108
Объем=(0,3*0,3*0,5*(4*2+4*4)) / 100
| 1 | ОТ | 8: 1411.8; 10: 15.25
|  | ЗТ | 4: чел.-ч; 5: 181; 7: 1.9548
|  | Итого по расценке | 8: 1411.8; 10: 15.25
|  | ФОТ | 10: 15.25
| Пр/812-001.2-3 | НР Земляные работы, выполняемые ручным способом | 4: %; 5: 90; 7: 90; 10: 13.73
| Пр/774-001.2 | СП Земляные работы, выполняемые ручным способом | 4: %; 5: 40; 7: 40; 10: 6.1
|  | Всего по позиции | 10: 35.08
46 | ФЕР46-05-008-03 | Монтаж мелких металлоконструкций массой до 10 кг | 4: т металлоконструкций; 5: 0.224; 6: 1; 7: 0.224
Объем=0,006*4+0,05*4
| 1 | ОТ | 8: 777.45; 10: 174.15
| 2 | ЭМ | 8: 119.74; 10: 26.82
| 3 | в т.ч. ОТм | 8: 7.54; 10: 1.69
| 4 | М | 8: 84; 10: 18.82
|  | ЗТ | 4: чел.-ч; 5: 84.69; 7: 18.9706
|  | ЗТм | 4: чел.-ч; 5: 0.65; 7: 0.1456
|  | Итого по расценке | 8: 981.19; 10: 219.79
|  | ФОТ | 10: 175.84
| Пр/812-040.1-3 | НР Работы по реконструкции зданий и сооружений: усиление и замена существующих конструкций, возведение отдельных конструктивных элементов | 4: %; 5: 104; 7: 104; 10: 182.87
| Пр/774-040.1 | СП Работы по реконструкции зданий и сооружений: усиление и замена существующих конструкций, возведение отдельных конструктивных элементов | 4: %; 5: 59; 7: 59; 10: 103.75
|  | Всего по позиции | 10: 506.41
47 | Прайс-лист | Скамья кованная | шт | 4 | 1 | 4 | 15000 |  | 3968.25 | 15.12 | 60000
(Материалы для строительных работ)
Цена=18000/1,2
|  | Всего по позиции | 10: 3968.25; 12: 60000
48 | Прайс-лист | Урна кованная | шт | 4 | 1 | 4 | 4750 |  | 1256.61 | 15.12 | 19000
(Материалы для строительных работ)
Цена=5700/1,2
|  | Всего по позиции | 10: 1256.61; 12: 19000
49 | ФЕР06-01-001-01 Применительно | Устройство бетонной подготовки (Бетонирование стоек) | 4: 100 м3; 5: 0.00648; 6: 1; 7: 0.00648
Объем=(0,3*0,3*0,3*(4*2+4*4)) / 100
| 1 | ОТ | 8: 1053; 10: 6.82
| 2 | ЭМ | 8: 1566.06; 10: 10.15
| 3 | в т.ч. ОТм | 8: 244.39; 10: 1.58
| 4 | М | 8: 909.27; 10: 5.89
|  | ЗТ | 4: чел.-ч; 5: 135; 7: 0.8748
|  | ЗТм | 4: чел.-ч; 5: 18.12; 7: 0.11742
|  | Итого по расценке | 8: 3528.33; 10: 22.86
|  | ФОТ | 10: 8.4
| Пр/812-006.0-3 | НР Бетонные и железобетонные монолитные конструкции и работы в строительстве | 4: %; 5: 103; 7: 103; 10: 8.65
| Пр/774-006.0 | СП Бетонные и железобетонные монолитные конструкции и работы в строительстве | 4: %; 5: 58; 7: 58; 10: 4.87
|  | Всего по позиции | 10: 36.38
50 | Прайс-лист | Смеси бетонные тяжелого бетона (БСТ), класс В15 (М200) | м3 | 0.66096 | 1 | 0.66096 | 6708.33 |  | 293.25 | 15.12 | 4433.94
(Материалы для строительных работ)
Цена=8050/1,2
|  | Всего по позиции | 10: 293.25; 12: 4433.94
51 | Прайс-лист | Бетоносмеситель, миксер 9м3 | маш.ч. | 0.07344 | 1 | 0.07344 | 2916.67 |  | 14.17 | 15.12 | 214.2
(Материалы для строительных работ)
Объем=0,66096/9
Цена=3500/1,2
|  | Всего по позиции | 10: 14.17; 12: 214.2
Ремонт и покраска фонарных столбов
52 | ФЕРр68-23-2 Применительно | Ремонт металлических ограждений: средний (Ремонт кованных изделий фонарей) | 4: м2; 5: 0.6; 6: 1; 7: 0.6
Объем=0,3*2
| 1 | ОТ | 8: 85.14; 10: 51.08
| 2 | ЭМ | 8: 6.32; 10: 3.79
| 4 | М | 8: 3.23; 10: 1.94
|  | ЗТ | 4: чел.-ч; 5: 9.61; 7: 5.766
|  | Итого по расценке | 8: 94.69; 10: 56.81
|  | ФОТ | 10: 51.08
| Пр/812-102.0-3 | НР Благоустройство (ремонтно-строительные) | 4: %; 5: 103; 7: 103; 10: 52.61
| Пр/774-102.0 | СП Благоустройство (ремонтно-строительные) | 4: %; 5: 54; 7: 54; 10: 27.58
|  | Всего по позиции | 10: 137
53 | ФЕР15-04-030-03 | Масляная окраска металлических поверхностей: стальных балок, труб диаметром более 50 мм и т.п., количество окрасок 2 | 4: 100 м2; 5: 0.08; 6: 1; 7: 0.08
Объем=8 / 100
| 1 | ОТ | 8: 326.93; 10: 26.15
| 2 | ЭМ | 8: 2.28; 10: 0.18
| 3 | в т.ч. ОТм | 8: 0.49; 10: 0.04
| 4 | М | 8: 88.57; 10: 7.09
|  | ЗТ | 4: чел.-ч; 5: 36.9; 7: 2.952
|  | ЗТм | 4: чел.-ч; 5: 0.04; 7: 0.0032
|  | Итого по расценке | 8: 417.78; 10: 33.42
|  | ФОТ | 10: 26.19
| Пр/812-015.0-3 | НР Отделочные работы | 4: %; 5: 101; 7: 101; 10: 26.45
| Пр/774-015.0 | СП Отделочные работы | 4: %; 5: 49; 7: 49; 10: 12.83
|  | Всего по позиции | 10: 72.7
54 | ФССЦ-14.4.04.07-0003 | Эмаль нитроцеллюлозная НЦ-11, черная | т | 0.001968 | 1 | 0.001968 | 39199.88 |  | 77.15
(Материалы для строительных работ)
|  | Всего по позиции | 10: 77.15
Итоги по смете:
|  | Итого прямые затраты (справочно) | 10: 51851.07
в том числе:
|  | Оплата труда рабочих | 10: 7521.27
|  | Эксплуатация машин | 10: 2487.97
|  | в том числе оплата труда машинистов (Отм) | 10: 144.16
|  | Материалы | 10: 41841.83
| ФЕР, 2 кв 2023 (СМР), Письмо Минстроя России от 11.05.2023г. №26728-ИФ/09 прил.4 | Строительные работы | 10: 67899.13; 11: 15.12; 12: 1026634.85
в том числе:
|  | оплата труда | 10: 7521.27
|  | эксплуатация машин и механизмов | 10: 2487.97
|  | в том числе оплата труда машинистов (ОТм) | 10: 144.16
|  | материалы | 10: 41841.83
|  | накладные расходы | 10: 9255.12
|  | сметная прибыль | 10: 6792.94
|  | Итого ФОТ (справочно) | 10: 7665.43
|  | Итого накладные расходы (справочно) | 10: 9255.12
|  | Итого сметная прибыль (справочно) | 10: 6792.94
|  | НДС 20% | 10: 13579.83; 12: 205326.97
|  | ВСЕГО по смете | 10: 81478.96; 12: 1231961.82
Начальная (максимальная) цена контракта принята в сумме 1 231 961,82 рублей