## Локальная смета
Приложение 2
к техническому заданию
ЛОКАЛЬНЫЙ СМЕТНЫЙ РАСЧЕТ
(локальная смета)
на | Выполнение работ по замене малых архитектурных форм в г.Югорске
(наименование работ и затрат, наименование объекта)
| Средства на оплату труда _______________________________________________________________________________________________ |  | __________________________4,265 |  | тыс. руб.
| Сметная трудоемкость _______________________________________________________________________________________________ |  | _______________________________________________________________________________________________148,28 |  | чел.час
Составлена в ценах 2001 г.
№ пп | Шифр и номер позиции норматива | Наименование работ и затрат, единица измерения | Количество | Стоимость единицы, руб. |  |  | Общая стоимость, руб. |  |  |  | Затраты труда рабочих, чел.-ч, не занятых обслуживанием машин
|  |  |  | всего | эксплуата- ции машин | мате- риалы | Всего | оплаты труда | эксплуата- ции машин | мате- риалы
|  |  |  | оплаты труда | в т.ч. оплаты труда |  |  |  | в т.ч. оплаты труда |  | на единицу | всего
1 | 2 | 3 | 4 | 5 | 6 | 7 | 8 | 9 | 10 | 11 | 12 | 13
Раздел 1. ул.Толстого 12/16
1 | ТЕР46-05-008-03 Применительно. | Демонтаж металлических конструкций качели и карусели - Монтаж мелких металлоконструкций массой до 10 кг (1 т металлоконструкций) (ПЗ=0,7 (ОЗП=0,7; ЭМ=0,7 к расх.; ЗПМ=0,7; МАТ=0 к расх.; ТЗ=0,7; ТЗМ=0,7)) НР (507,89 руб.): 116% от ФОТ (437,84 руб.) СП (306,49 руб.): 70% от ФОТ (437,84 руб.) | 0.256 | 2818,98 2443,31 | 375.67 |  | 505.16 | 437.84 | 67.32 |  | 59.283 | 15.18
2 | ТЕР01-02-058-01 | Копание ям вручную без креплений для стоек и столбов: без откосов глубиной до 0,7 м, группа грунтов 1 (100 м3 грунта) НР (28,17 руб.): 84% от ФОТ (33,54 руб.) СП (15,09 руб.): 45% от ФОТ (33,54 руб.) | 0.00756 | 4436,31 4436,31 |  |  | 33.54 | 33.54 |  |  | 181 | 1.37
3 | ТЕР46-05-008-03 Применительно. | Установка карусели и качели - Монтаж мелких металлоконструкций массой до 10 кг (1 т металлоконструкций) НР (725,57 руб.): 116% от ФОТ (625,49 руб.) СП (437,84 руб.): 70% от ФОТ (625,49 руб.) | 0.256 | 2912,22 2443,31 | 375.67 | 93.24 | 745.53 | 625.49 | 96.17 | 23.87 | 84.69 | 21.68
4 | Прайс - лист | Карусель (шт) | 1 | 6108.04 |  | 6108.04 | 6108.04 |  |  | 6108.04
5 | Прайс - лист | Карусель (шт) | 1 | 4543.6 |  | 4543.6 | 4543.6 |  |  | 4543.6
6 | Прайс - лист | Качели (шт) | 1 | 6945.59 |  | 6945.59 | 6945.59 |  |  | 6945.59
7 | ТЕР06-01-001-01 | Устройство бетонной подготовки (100 м3 бетона, бутобетона и железобетона в деле) НР (18,33 руб.): 110% от ФОТ (16,66 руб.) СП (10,83 руб.): 65% от ФОТ (16,66 руб.) | 0.00324 | 92061,79 4411,8 | 3137,89 731,88 | 84512.1 | 298.28 | 14.29 | 10,17 2,37 | 273.82 | 180 | 0.58
Итого прямые затраты по разделу в ценах 2001г. | [6 empty] | 19179.74 | 1111.16 | 173,66 2,37 | 17894.92 |  | 38.81
Накладные расходы | [6 empty] | 1279.96
Сметная прибыль | [6 empty] | 770.25
Итого по смете в ценах 2001 г. | [6 empty] | 21229.95 |  |  |  |  | 38.81
В том числе:
Материалы | [6 empty] | 17894.92
Машины и механизмы | [6 empty] | 173.66
ФОТ | [6 empty] | 1113.53
Итого по разделу 1 ул.Толстого 12/16 | [6 empty] | 21229.95 |  |  |  |  | 38.81
Раздел 2. ул.Газавиков 6
Установка металлического ограждения (высотой до 1 м )
8 | ТЕР01-02-058-01 | Копание ям вручную без креплений для стоек и столбов: без откосов глубиной до 0,7 м, группа грунтов 1 (100 м3 грунта) НР (122,08 руб.): 84% от ФОТ (145,33 руб.) СП (65,4 руб.): 45% от ФОТ (145,33 руб.) | 0.03276 | 4436,31 4436,31 |  |  | 145.33 | 145.33 |  |  | 181 | 5.93
9 | ТЕР09-03-012-12 | Монтаж опорных стоек для пролетов: до 24 м (1 т конструкций) НР (92,43 руб.): 95% от ФОТ (97,29 руб.) СП (82,7 руб.): 85% от ФОТ (97,29 руб.) | 0.353 | 963,6 185,64 | 590,09 89,97 | 187.87 | 340.15 | 65.53 | 208,3 31,76 | 66.32 | 6.59 | 2.33
10 | ТСЦ-103-0139 | Трубы стальные электросварные прямошовные со снятой фаской из стали,наружный диаметр: 57 мм, толщина стенки 3,5 мм (м) | 67.6 | 42.48 |  | 42.48 | 2871.65 |  |  | 2871.65
11 | ТЕР09-06-024-10 Применительно. | Монтаж ограждения - Монтаж: лестниц, площадок, ограждений, панелей и дверок с теплоизоляционной обшивкой (1 т конструкций) НР (321,45 руб.): 95% от ФОТ (338,37 руб.) СП (287,61 руб.): 85% от ФОТ (338,37 руб.) | 0.288 | 1813,22 1156,6 | 524,69 18,3 | 131.93 | 522.21 | 333.1 | 151,11 5,27 | 38 | 38.26 | 11.02
12 | Прайс - лист | Стоимость кв.м ограждения (м2) | 48 | 450.34 |  | 450.34 | 21616.32 |  |  | 21616.32
13 | ТЕР06-01-001-01 | Устройство бетонной подготовки (100 м3 бетона, бутобетона и железобетона в деле) НР (79,44 руб.): 110% от ФОТ (72,22 руб.) СП (46,94 руб.): 65% от ФОТ (72,22 руб.) | 0.01404 | 92061,79 4411,8 | 3137,89 731,88 | 84512.1 | 1292.55 | 61.94 | 44,06 10,28 | 1186.55 | 180 | 2.53
Установка детского игрового оборудования
14 | ТЕР01-02-058-01 | Копание ям вручную без креплений для стоек и столбов: без откосов глубиной до 0,7 м, группа грунтов 1 (100 м3 грунта) НР (14,09 руб.): 84% от ФОТ (16,77 руб.) СП (7,55 руб.): 45% от ФОТ (16,77 руб.) | 0.00378 | 4436,31 4436,31 |  |  | 16.77 | 16.77 |  |  | 181 | 0.68
15 | ТЕР46-05-008-03 Применительно. | Установка карусели - Монтаж мелких металлоконструкций массой до 10 кг (1 т металлоконструкций) НР (487,49 руб.): 116% от ФОТ (420,25 руб.) СП (294,18 руб.): 70% от ФОТ (420,25 руб.) | 0.172 | 2912,22 2443,31 | 375.67 | 93.24 | 500.9 | 420.25 | 64.62 | 16.03 | 84.69 | 14.57
16 | Прайс - лист | Карусель К- 5 (3,605х2,845х2,42 мм) (шт) | 1 | 6108.04 |  | 6108.04 | 6108.04 |  |  | 6108.04
17 | Прайс - лист | Качалка на пружине (0,75х0,37х0,9 мм) (шт) | 2 | 3946.9 |  | 3946.9 | 7893.8 |  |  | 7893.8
18 | ТЕР06-01-001-01 | Устройство бетонной подготовки (100 м3 бетона, бутобетона и железобетона в деле) НР (9,17 руб.): 110% от ФОТ (8,34 руб.) СП (5,42 руб.): 65% от ФОТ (8,34 руб.) | 0.00162 | 92061,79 4411,8 | 3137,89 731,88 | 84512.1 | 149.14 | 7.15 | 5,08 1,19 | 136.91 | 180 | 0.29
Итого прямые затраты по разделу в ценах 2001г. | [6 empty] | 41456.86 | 1050.07 | 473,17 48,50 | 39933.62 |  | 37.35
Накладные расходы | [6 empty] | 1126.15
Сметная прибыль | [6 empty] | 789.8
Итого по смете в ценах 2001 г. | [6 empty] | 43372.81 |  |  |  |  | 37.35
В том числе:
Материалы | [6 empty] | 39933.62
Машины и механизмы | [6 empty] | 473.17
ФОТ | [6 empty] | 1098.57
Итого по разделу 2 ул.Никольская 3/5 | [6 empty] | 43372.81 |  |  |  |  | 37.35
Раздел 3. ул.Менделеева (у спортивного клуба "Гонг")
19 | ТЕР46-05-008-03 Применительно. | Демонтаж металлических конструкций качели - Монтаж мелких металлоконструкций массой до 10 кг (1 т металлоконструкций) (ПЗ=0,7 (ОЗП=0,7; ЭМ=0,7 к расх.; ЗПМ=0,7; МАТ=0 к расх.; ТЗ=0,7; ТЗМ=0,7)) НР (261,88 руб.): 116% от ФОТ (225,76 руб.) СП (158,03 руб.): 70% от ФОТ (225,76 руб.) | 0.132 | 2818,98 2443,31 | 375.67 |  | 260.47 | 225.76 | 34.71 |  | 59.283 | 7.83
20 | ТЕР01-02-058-01 | Копание ям вручную без креплений для стоек и столбов: без откосов глубиной до 0,7 м, группа грунтов 1 (100 м3 грунта) НР (23,48 руб.): 84% от ФОТ (27,95 руб.) СП (12,58 руб.): 45% от ФОТ (27,95 руб.) | 0.0063 | 4436,31 4436,31 |  |  | 27.95 | 27.95 |  |  | 181 | 1.14
21 | ТЕР46-05-008-03 Применительно. | Установка качели - Монтаж мелких металлоконструкций массой до 10 кг (1 т металлоконструкций) НР (374,12 руб.): 116% от ФОТ (322,52 руб.) СП (225,76 руб.): 70% от ФОТ (322,52 руб.) | 0.132 | 2912,22 2443,31 | 375.67 | 93.24 | 384.41 | 322.52 | 49.59 | 12.3 | 84.69 | 11.18
22 | Прайс - лист | Качели (шт) | 1 | 6945.59 |  | 6945.59 | 6945.59 |  |  | 6945.59
23 | Прайс - лист | Качели (шт) | 1 | 7811.34 |  | 7811.34 | 7811.34 |  |  | 7811.34
24 | ТЕР06-01-001-01 | Устройство бетонной подготовки (100 м3 бетона, бутобетона и железобетона в деле) НР (15,28 руб.): 110% от ФОТ (13,89 руб.) СП (9,03 руб.): 65% от ФОТ (13,89 руб.) | 0.0027 | 92061,79 4411,8 | 3137,89 731,88 | 84512.1 | 248.57 | 11.91 | 8,47 1,98 | 228.19 | 180 | 0.49
Итого прямые затраты по разделу в ценах 2001г. | [6 empty] | 15678.33 | 588.14 | 92,77 1,98 | 14997.42 |  | 20.64
Накладные расходы | [6 empty] | 674.76
Сметная прибыль | [6 empty] | 405.41
Итого по смете в ценах 2001 г. | [6 empty] | 16758.5 |  |  |  |  | 20.64
В том числе:
Материалы | [6 empty] | 14997.42
Машины и механизмы | [6 empty] | 92.77
ФОТ | [6 empty] | 590.12
Итого по разделу 3 ул.Менделеева (у спортивного клуба "Гонг") | [6 empty] | 16758.5 |  |  |  |  | 20.64
Раздел 4. ул.Ленина 8 - Мира 9
25 | ТЕР46-05-008-03 Применительно. | Демонтаж скамеек и качалки балансир - Монтаж мелких металлоконструкций массой до 10 кг (1 т металлоконструкций) (ПЗ=0,7 (ОЗП=0,7; ЭМ=0,7 к расх.; ЗПМ=0,7; МАТ=0 к расх.; ТЗ=0,7; ТЗМ=0,7)) НР (404,74 руб.): 116% от ФОТ (348,91 руб.) СП (244,24 руб.): 70% от ФОТ (348,91 руб.) | 0.204 | 2818,98 2443,31 | 375.67 |  | 402.55 | 348.91 | 53.64 |  | 59.283 | 12.09
26 | ТЕР01-02-058-01 | Копание ям вручную без креплений для стоек и столбов: без откосов глубиной до 0,7 м, группа грунтов 1 (100 м3 грунта) НР (75,13 руб.): 84% от ФОТ (89,44 руб.) СП (40,25 руб.): 45% от ФОТ (89,44 руб.) | 0.02016 | 4436,31 4436,31 |  |  | 89.44 | 89.44 |  |  | 181 | 3.65
27 | ТЕР46-05-008-03 Применительно. | Монтаж скамеек, качалки балансир и качели - Монтаж мелких металлоконструкций массой до 10 кг (1 т металлоконструкций) НР (702,89 руб.): 116% от ФОТ (605,94 руб.) СП (424,16 руб.): 70% от ФОТ (605,94 руб.) | 0.248 | 2912,22 2443,31 | 375.67 | 93.24 | 722.23 | 605.94 | 93.17 | 23.12 | 84.69 | 21
28 | Прайс- лист | Скамья со спинкой (шт) | 6 | 982.56 |  | 982.56 | 5895.36 |  |  | 5895.36
29 | Прайс - лист | Качалка балансир (шт) | 1 | 5010.11 |  | 5010.11 | 5010.11 |  |  | 5010.11
30 | Прайс - лист | Качели (шт) | 1 | 6945.59 |  | 6945.59 | 6945.59 |  |  | 6945.59
31 | ТЕР06-01-001-01 | Устройство бетонной подготовки (100 м3 бетона, бутобетона и железобетона в деле) НР (48,88 руб.): 110% от ФОТ (44,44 руб.) СП (28,89 руб.): 65% от ФОТ (44,44 руб.) | 0.00864 | 92061,79 4411,8 | 3137,89 731,88 | 84512.1 | 795.41 | 38.12 | 27,11 6,32 | 730.18 | 180 | 1.56
Накладные расходы | [6 empty] | 1231.64
Сметная прибыль | [6 empty] | 737.54
Итого по смете в ценах 2001 г. | [6 empty] | 21829.87 |  |  |  |  | 38.3
В том числе:
Материалы | [6 empty] | 18604.36
Машины и механизмы | [6 empty] | 173.92
ФОТ | [6 empty] | 1088.73
Итого по разделу 4 ул.Ленина 8 - Мира 9 | [6 empty] | 21829.87 |  |  |  |  | 38.3
Раздел 5. ул.Гастелло 15
32 | ТЕР46-05-008-03 Применительно. | Демонтаж скамеек - Монтаж мелких металлоконструкций массой до 10 кг (1 т металлоконструкций) (ПЗ=0,7 (ОЗП=0,7; ЭМ=0,7 к расх.; ЗПМ=0,7; МАТ=0 к расх.; ТЗ=0,7; ТЗМ=0,7)) НР (154,76 руб.): 116% от ФОТ (133,41 руб.) СП (93,39 руб.): 70% от ФОТ (133,41 руб.) | 0.078 | 2818,98 2443,31 | 375.67 |  | 153.92 | 133.41 | 20.51 |  | 59.283 | 4.62
33 | ТЕР01-02-058-01 | Копание ям вручную без креплений для стоек и столбов: без откосов глубиной до 0,7 м, группа грунтов 1 (100 м3 грунта) НР (28,17 руб.): 84% от ФОТ (33,54 руб.) СП (15,09 руб.): 45% от ФОТ (33,54 руб.) | 0.00756 | 4436,31 4436,31 |  |  | 33.54 | 33.54 |  |  | 181 | 1.37
34 | ТЕР46-05-008-03 Применительно. | Монтаж скамеек - Монтаж мелких металлоконструкций массой до 10 кг (1 т металлоконструкций) НР (221,07 руб.): 116% от ФОТ (190,58 руб.) СП (133,41 руб.): 70% от ФОТ (190,58 руб.) | 0.078 | 2912,22 2443,31 | 375.67 | 93.24 | 227.15 | 190.58 | 29.3 | 7.27 | 84.69 | 6.61
35 | Прайс- лист | Скамья со спинкой (шт) | 3 | 982.56 |  | 982.56 | 2947.68 |  |  | 2947.68
36 | ТЕР06-01-001-01 | Устройство бетонной подготовки (100 м3 бетона, бутобетона и железобетона в деле) НР (18,33 руб.): 110% от ФОТ (16,66 руб.) СП (10,83 руб.): 65% от ФОТ (16,66 руб.) | 0.00324 | 92061,79 4411,8 | 3137,89 731,88 | 84512.1 | 298.28 | 14.29 | 10,17 2,37 | 273.82 | 180 | 0.58
Итого прямые затраты по разделу в ценах 2001г. | [6 empty] | 3660.57 | 371.82 | 59,98 2,37 | 3228.77 |  | 13.18
Накладные расходы | [6 empty] | 422.33
Сметная прибыль | [6 empty] | 252.71
Итого по смете в ценах 2001 г. | [6 empty] | 4335.61 |  |  |  |  | 13.18
В том числе:
Материалы | [6 empty] | 3228.77
Машины и механизмы | [6 empty] | 59.98
ФОТ | [6 empty] | 374.19
Итого по разделу 5 ул.Гастелло 15 | [6 empty] | 4335.61 |  |  |  |  | 13.18
ИТОГИ ПО СМЕТЕ:
Итого прямые затраты по смете в ценах 2001г. | [6 empty] | 99836.19 | 4203.6 | 973,50 61,54 | 94659.09 |  | 148.28
Накладные расходы | [6 empty] | 4734.84
Сметная прибыль | [6 empty] | 2955.7
Итоги по смете:
Работы по реконструкции зданий и сооружений (усиление и замена существующих конструкций, разборка и возведение отдельных конструктивных элементов) | [6 empty] | 15070.33 |  |  |  |  | 114.76
Земляные работы, выполняемые ручным способом | [6 empty] | 793.65 |  |  |  |  | 14.14
Материалы | [6 empty] | 83760.95
Бетонные и железобетонные монолитные конструкции в промышленном строительстве | [6 empty] | 3383.6 |  |  |  |  | 6.03
Строительные металлические конструкции | [6 empty] | 4518.2 |  |  |  |  | 13.35
Итого по смете в ценах 2001 г. | [6 empty] | 107526.73 |  |  |  |  | 148.28
В том числе:
Материалы | [6 empty] | 94659.09
Машины и механизмы | [6 empty] | 973.5
ФОТ | [6 empty] | 4265.14
Накладные расходы | [6 empty] | 4734.84
Сметная прибыль | [6 empty] | 2955.7
С индексом удорожания
НДС 18%
ВСЕГО по смете в текущих ценах с НДС