## На вып-е работ по ремонту кровл
Приложение № 2
к извещению об осуществлении закупки
Обоснование начальной (максимальной) цены контракта, начальная сумма цен указанных единиц и максимальное значение цены контракта При определении начальной (максимальной) цены контракта в соответствии со статьей 22 Федерального закона от 5 апреля 2013 г.№44-ФЗ «О контрактной системе в сфере закупок товаров, работ, услуг для обеспечения государственных и муниципальных нужд» применен проектно-сметный метод, в соответствии с методиками и нормативами (государственными элементными сметными нормами) строительных работ и специальных строительных работ, утвержденными в соответствии с компетенцией федеральным органом исполнительной власти, осуществляющим функции по выработке государственной политики и нормативно-правовому регулированию в сфере строительства, или органом исполнительной власти субъекта Российской Федерации.
[16 empty] | Наименование редакции сметных нормативов | Приказ Минстроя России от 30.12.2021 № 1046/пр; Приказ Минстроя России от 04.08.2020 № 421/пр; Приказ Минстроя России от 21.12.2020 № 812/пр; Приказ Минстроя России от 11.12.2020 № 774/пр; Приказ Минстроя России от 02.08.2023 № 551/пр; Приказ Минстроя России от 14.11.2023 № 817/пр; Приказ Минстроя России от 16.02.2024 № 102/пр; Приказ Минстроя России от 13.05.2024 №323/пр; Приказ Минстроя России от 09.08.2024 №524/пр; Приказ Минстроя России от 07.11.2024 №747/пр; Приказ Минстроя России от 07.02.2025 №69/пр; Приказ Минстроя России от 19.05.2025 №299/пр
[18 empty] | Реквизиты приказа Минстроя России об утверждении дополнений и изменений к сметным нормативам | Приказ Минстроя России от 18 мая 2022 г. № 378/пр, Приказ Минстроя России от 26 августа 2022 г. № 703/пр, Приказ Минстроя России от 26 октября 2022 г. № 905/пр, Приказ Минстроя России от 27 декабря 2022 г. № 1133/пр, Приказ Минстроя России от 10 февраля 2023 г. № 84/пр, Приказ Минстроя России от 11.05.2023 №335/пр; Приказ Минстроя России от 07.07.2022 № 557/пр; Приказ Минстроя России от 02.09.2021 № 636/пр, Приказ Минстроя России от 26.07.2022 № 611/пр; Приказ Минстроя России от 22.04.2022 № 317/пр; Приказ Минстроя России от 02.08.2023 № 551/пр; Приказ Минстроя России от 14.11.2023 № 817/пр; Приказ Минстроя России от 30.01.2024 № 55/пр; Приказ Минстроя России от 16.02.2024 № 102/пр; Приказ Минстроя России от 13.05.2024 №323/пр; Приказ Минстроя России от 09.08.2024 №524/пр; Приказ Минстроя России от 07.11.2024 №747/пр; Приказ Минстроя России от 07.02.2025 №69/пр; Приказ Минстроя России от 19.05.2025 №299/пр
[14 empty] | Реквизиты письма Минстроя России об индексах изменения сметной стоимости строительства, включаемые в федеральный реестр сметных нормативов и размещаемые в федеральной государственной информационной системе ценообразования в строительстве, подготовленного в соответствии пунктом 85 Методики расчета индексов изменения сметной стоимости строительства, утвержденной приказом Министерства строительства и жилищно-коммунального хозяйства Российской Федерации от 5 июня 2019 г. № 326/пр¹ | Письмо Минстроя России от 23.05.2025 № 30038-ИФ/09 |  |  |  |  | Реквизиты письма Минстроя России об индексах изменения сметной стоимости строительства, включаемые в федеральный реестр сметных нормативов и размещаемые в федеральной государственной информационной системе ценообразования в строительстве, подготовленного в соответствии пунктом 85 Методики расчета индексов изменения сметной стоимости строительства, утвержденной приказом Министерства строительства и жилищно-коммунального хозяйства Российской Федерации от 5 июня 2019 г. № 326/пр¹ | Письмо Минстроя России от 23.05.2025 № 30038-ИФ/09
[14 empty] | Реквизиты нормативного правового акта об утверждении оплаты труда, утверждаемый в соответствии с пунктом 22(1) Правилами мониторинга цен, утвержденными постановлением Правительства Российской Федерации от 23 декабря 2016 г. № 1452 | Приказ Региональной службы по тарифам Ханты-Мансийского автономного округа - Югры от 03.03.2025 № 12 | [6 empty] | Реквизиты нормативного правового акта об утверждении оплаты труда, утверждаемый в соответствии с пунктом 22(1) Правилами мониторинга цен, утвержденными постановлением Правительства Российской Федерации от 23 декабря 2016 г. № 1452 | Приказ Региональной службы по тарифам Ханты-Мансийского автономного округа - Югры от 03.03.2025 № 12
Обоснование принятых текущих цен на строительные ресурсы
[15 empty] | 86. Ханты-Мансийский автономный округ - Югра | [9 empty] | Наименование субъекта Российской Федерации | 86. Ханты-Мансийский автономный округ - Югра
[15 empty] | Ханты-Мансийский автономный округ - Югра (4 зона) | [11 empty] | Наименование зоны субъекта Российской Федерации | Ханты-Мансийский автономный округ - Югра (4 зона)
ЛОКАЛЬНЫЙ СМЕТНЫЙ РАСЧЕТ (СМЕТА)
На вып-е работ по ремонту кровли козырька главного входа администрации в г.Югорске | [28 empty] | На вып-е работ по ремонту кровли козырька главного входа администрации в г.Югорске
Составлен | ресурсно-индексным | методом
Основание
(проектная и (или) иная техническая документация)
Составлен(а) в текущем уровне цен |  | II квартал 2025 года | [27 empty] | II квартал 2025 года
Сметная стоимость |  |  | 297.21 | тыс.руб.
в том числе:
| строительных работ |  | 225.16 | тыс.руб. |  |  |  | Средства на оплату труда рабочих |  |  |  | 39.04 | тыс.руб.
| монтажных работ |  | 0 | тыс.руб. |  |  |  | Средства на оплату труда машинистов |  |  |  | 1.27 | тыс.руб.
| оборудования |  | 0 | тыс.руб. |  |  |  | Нормативные затраты труда рабочих |  |  |  | 72.41 | чел.-ч.
| прочих затрат |  | 0 | тыс.руб. |  |  |  | Нормативные затраты труда машинистов |  |  |  | 1.73 | чел.-ч.
№ п/п | Обоснование | Наименование работ и затрат |  |  | Единица измерения | Количество |  |  | Сметная стоимость, руб.
[6 empty] | на единицу измерения | коэффициенты | всего с учетом коэффициентов | на единицу измерения в базисном уровне цен | индекс | на единицу измерения в текущем уровне цен | коэффициенты | всего в текущем уровне цен
1 | 2 | 3 |  |  | 4 | 5 | 6 | 7 | 8 | 9 | 10 | 11 | 12
Раздел 1. Демонтажные работы | [30 empty] | Раздел 1. Демонтажные работы
1 | ГЭСН46-04-008-02 применительно | Разборка покрытий кровель: из листовой стали // демонтаж листовой стали с козырька входной группы, уголков, листов парапета |  |  | 4: 100 м2; 5: 0.3295; 6: 1; 7: 0.3295 | [18 empty] | Разборка покрытий кровель: из листовой стали // демонтаж листовой стали с козырька входной группы, уголков, листов парапета
|  | Объем=(21+9,95+2) / 100 | [30 empty] | Объем=(21+9,95+2) / 100
| 1 | ОТ(ЗТ) |  |  | 4: чел.-ч; 7: 2.8271; 12: 1399.11 | [20 empty] | ОТ(ЗТ)
| 1-100-20 | Средний разряд работы 2,0 |  |  | 4: чел.-ч; 5: 8.58; 7: 2.8271; 10: 494.89; 12: 1399.11 | [21 empty] | Средний разряд работы 2,0
| 2 | ЭМ |  |  | 12: 12.2 | [20 empty] | ЭМ
| 91.06.03-055 | Лебедки электрические тяговым усилием 19,62 кН (2 т) |  |  | маш.-ч | 1.88 |  | 0.61946 | 11.45 | 1.72 | 19.69 |  | 12.2 | [21 empty] | Лебедки электрические тяговым усилием 19,62 кН (2 т)
|  | Итого прямые затраты |  |  | 12: 1411.31 | [22 empty] | Итого прямые затраты
|  | ФОТ |  |  | 12: 1399.11 | [23 empty] | ФОТ
| Пр/812-040.2-2 | НР Работы по реконструкции зданий и сооружений: разборка отдельных конструктивных элементов здания (сооружения), а также зданий (сооружений) в целом |  |  | 4: %; 5: 92; 7: 92; 12: 1287.18 | [23 empty] | НР Работы по реконструкции зданий и сооружений: разборка отдельных конструктивных элементов здания (сооружения), а также зданий (сооружений) в целом
| Пр/774-040.2 | СП Работы по реконструкции зданий и сооружений: разборка отдельных конструктивных элементов здания (сооружения), а также зданий (сооружений) в целом |  |  | 4: %; 5: 52; 7: 52; 12: 727.54 | [23 empty] | СП Работы по реконструкции зданий и сооружений: разборка отдельных конструктивных элементов здания (сооружения), а также зданий (сооружений) в целом
|  | Всего по позиции |  |  | 10: 10397.66; 12: 3426.03 | [24 empty] | Всего по позиции
2 | ГЭСН46-04-008-01 | Разборка покрытий кровель: из рулонных материалов |  |  | 4: 100 м2; 5: 0.21; 6: 1; 7: 0.21 | [18 empty] | Разборка покрытий кровель: из рулонных материалов
|  | Объем=21 / 100 | [30 empty] | Объем=21 / 100
| 1 | ОТ(ЗТ) |  |  | 4: чел.-ч; 7: 3.0198; 12: 1494.47 | [20 empty] | ОТ(ЗТ)
| 1-100-20 | Средний разряд работы 2,0 |  |  | 4: чел.-ч; 5: 14.38; 7: 3.0198; 10: 494.89; 12: 1494.47 | [21 empty] | Средний разряд работы 2,0
| 2 | ЭМ |  |  | 12: 25.72 | [20 empty] | ЭМ
| 91.06.03-055 | Лебедки электрические тяговым усилием 19,62 кН (2 т) |  |  | маш.-ч | 6.22 |  | 1.3062 | 11.45 | 1.72 | 19.69 |  | 25.72 | [21 empty] | Лебедки электрические тяговым усилием 19,62 кН (2 т)
|  | Итого прямые затраты |  |  | 12: 1520.19 | [22 empty] | Итого прямые затраты
|  | ФОТ |  |  | 12: 1494.47 | [23 empty] | ФОТ
| Пр/812-040.2-2 | НР Работы по реконструкции зданий и сооружений: разборка отдельных конструктивных элементов здания (сооружения), а также зданий (сооружений) в целом |  |  | 4: %; 5: 92; 7: 92; 12: 1374.91 | [23 empty] | НР Работы по реконструкции зданий и сооружений: разборка отдельных конструктивных элементов здания (сооружения), а также зданий (сооружений) в целом
| Пр/774-040.2 | СП Работы по реконструкции зданий и сооружений: разборка отдельных конструктивных элементов здания (сооружения), а также зданий (сооружений) в целом |  |  | 4: %; 5: 52; 7: 52; 12: 777.12 | [23 empty] | СП Работы по реконструкции зданий и сооружений: разборка отдельных конструктивных элементов здания (сооружения), а также зданий (сооружений) в целом
|  | Всего по позиции |  |  | 10: 17486.76; 12: 3672.22 | [24 empty] | Всего по позиции
3 | ГЭСНр69-01-019-02 применительно | Разборка горизонтальных поверхностей бетонных конструкций при помощи отбойных молотков, бетон марки: 150 // разборка стяжек на плитах перекрытия |  |  | 4: м3; 5: 0.84; 6: 1; 7: 0.84 | [18 empty] | Разборка горизонтальных поверхностей бетонных конструкций при помощи отбойных молотков, бетон марки: 150 // разборка стяжек на плитах перекрытия
|  | Объем=21*0,04 | [30 empty] | Объем=21*0,04
| 1 | ОТ(ЗТ) |  |  | 4: чел.-ч; 7: 14.6916; 12: 7937.87 | [20 empty] | ОТ(ЗТ)
| 1-100-30 | Средний разряд работы 3,0 |  |  | 4: чел.-ч; 5: 17.49; 7: 14.6916; 10: 540.3; 12: 7937.87 | [21 empty] | Средний разряд работы 3,0
| 2 | ЭМ |  |  | 12: 1071.47 | [20 empty] | ЭМ
| 91.18.01-012 | Компрессоры винтовые передвижные с электродвигателем, давление до 0,6 МПа (6 атм), производительность до 3,5 м3/мин |  |  | маш.-ч | 8.15 |  | 6.846 | 99.51 | 1.5 | 149.27 |  | 1021.9 | [21 empty] | Компрессоры винтовые передвижные с электродвигателем, давление до 0,6 МПа (6 атм), производительность до 3,5 м3/мин
| 91.21.10-002 | Молотки отбойные пневматические при работе от передвижных компрессоров |  |  | 4: маш.-ч; 5: 16.3; 7: 13.692; 10: 3.62; 12: 49.57 | [21 empty] | Молотки отбойные пневматические при работе от передвижных компрессоров
|  | Итого прямые затраты |  |  | 12: 9009.34 | [22 empty] | Итого прямые затраты
|  | ФОТ |  |  | 12: 7937.87 | [23 empty] | ФОТ
| Пр/812-103.0-2 | НР Прочие ремонтно-строительные работы |  |  | 4: %; 5: 93; 7: 93; 12: 7382.22 | [23 empty] | НР Прочие ремонтно-строительные работы
| Пр/774-103.0 | СП Прочие ремонтно-строительные работы |  |  | 4: %; 5: 44; 7: 44; 12: 3492.66 | [23 empty] | СП Прочие ремонтно-строительные работы
|  | Всего по позиции |  |  | 10: 23671.69; 12: 19884.22 | [24 empty] | Всего по позиции
4 | ГЭСНр58-01-017-02 | Разборка теплоизоляции на кровле из: ваты минеральной толщиной 100 мм // толщиной 180 мм |  |  | 4: 100 м2; 5: 0.21; 6: 1; 7: 0.21 | [18 empty] | Разборка теплоизоляции на кровле из: ваты минеральной толщиной 100 мм // толщиной 180 мм
|  | Объем=21 / 100 | [30 empty] | Объем=21 / 100
| 1 | ОТ(ЗТ) |  |  | 4: чел.-ч; 7: 2.7468; 12: 1325.69 | [20 empty] | ОТ(ЗТ)
| 1-100-17 | Средний разряд работы 1,7 |  |  | 4: чел.-ч; 5: 13.08; 7: 2.7468; 10: 482.63; 12: 1325.69 | [21 empty] | Средний разряд работы 1,7
| 2 | ЭМ |  |  | 12: 2.66 | [20 empty] | ЭМ
| 91.06.03-060 | Лебедки электрические тяговым усилием до 5,79 кН (0,59 т) |  |  | маш.-ч | 1.11 |  | 0.2331 | 6.62 | 1.72 | 11.39 |  | 2.66 | [21 empty] | Лебедки электрические тяговым усилием до 5,79 кН (0,59 т)
Н | 999-9900 | Строительный мусор |  |  | 4: т; 5: 1.04; 7: 0.2184 | [25 empty] | Строительный мусор
|  | Итого прямые затраты |  |  | 12: 1328.35 | [22 empty] | Итого прямые затраты
|  | ФОТ |  |  | 12: 1325.69 | [23 empty] | ФОТ
| Пр/812-092.0-2 | НР Крыши, кровли (ремонтно-строительные) |  |  | 4: %; 5: 91; 7: 91; 12: 1206.38 | [23 empty] | НР Крыши, кровли (ремонтно-строительные)
| Пр/774-092.0 | СП Крыши, кровли (ремонтно-строительные) |  |  | 4: %; 5: 46; 7: 46; 12: 609.82 | [23 empty] | СП Крыши, кровли (ремонтно-строительные)
|  | Всего по позиции |  |  | 10: 14974.05; 12: 3144.55 | [24 empty] | Всего по позиции
5 | ГЭСН46-02-009-02 | Отбивка штукатурки с поверхностей: стен и потолков кирпичных |  |  | 4: 100 м2; 5: 0.02; 6: 1; 7: 0.02 | [18 empty] | Отбивка штукатурки с поверхностей: стен и потолков кирпичных
|  | Объем=2 / 100 | [30 empty] | Объем=2 / 100
| 1 | ОТ(ЗТ) |  |  | 4: чел.-ч; 7: 0.4564; 12: 225.87 | [20 empty] | ОТ(ЗТ)
| 1-100-20 | Средний разряд работы 2,0 |  |  | 4: чел.-ч; 5: 22.82; 7: 0.4564; 10: 494.89; 12: 225.87 | [21 empty] | Средний разряд работы 2,0
Н | 999-9900 | Строительный мусор |  |  | 4: т; 5: 4.6; 7: 0.092 | [25 empty] | Строительный мусор
|  | Итого прямые затраты |  |  | 12: 225.87 | [22 empty] | Итого прямые затраты
|  | ФОТ |  |  | 12: 225.87 | [23 empty] | ФОТ
| Пр/812-040.2-2 | НР Работы по реконструкции зданий и сооружений: разборка отдельных конструктивных элементов здания (сооружения), а также зданий (сооружений) в целом |  |  | 4: %; 5: 92; 7: 92; 12: 207.8 | [23 empty] | НР Работы по реконструкции зданий и сооружений: разборка отдельных конструктивных элементов здания (сооружения), а также зданий (сооружений) в целом
| Пр/774-040.2 | СП Работы по реконструкции зданий и сооружений: разборка отдельных конструктивных элементов здания (сооружения), а также зданий (сооружений) в целом |  |  | 4: %; 5: 52; 7: 52; 12: 117.45 | [23 empty] | СП Работы по реконструкции зданий и сооружений: разборка отдельных конструктивных элементов здания (сооружения), а также зданий (сооружений) в целом
|  | Всего по позиции |  |  | 10: 27556; 12: 551.12 | [24 empty] | Всего по позиции
|  | Всего по разделу 1 Демонтажные работы |  |  | 12: 30678.14 | [26 empty] | Всего по разделу 1 Демонтажные работы
Раздел 2. Монтажные работы | [30 empty] | Раздел 2. Монтажные работы
6 | ГЭСН12-01-010-01 применительно | Устройство мелких покрытий (брандмауэры, парапеты, свесы и т.п.) из листовой оцинкованной стали + уголки 3х3 и 5х5 см |  |  | 4: 100 м2; 5: 0.1195; 6: 1; 7: 0.1195 | [18 empty] | Устройство мелких покрытий (брандмауэры, парапеты, свесы и т.п.) из листовой оцинкованной стали + уголки 3х3 и 5х5 см
|  | Объем=(9,95+2) / 100 | [30 empty] | Объем=(9,95+2) / 100
| 1 | ОТ(ЗТ) |  |  | 4: чел.-ч; 7: 11.6154; 12: 6275.8 | [20 empty] | ОТ(ЗТ)
| 1-100-30 | Средний разряд работы 3,0 |  |  | 4: чел.-ч; 5: 97.2; 7: 11.6154; 10: 540.3; 12: 6275.8 | [21 empty] | Средний разряд работы 3,0
| 2 | ЭМ |  |  | 12: 33.44 | [20 empty] | ЭМ
|  | ОТм(ЗТм) |  |  | 4: чел.-ч; 7: 0.032265; 12: 24.62 | [20 empty] | ОТм(ЗТм)
| 91.05.01-017 | Краны башенные, грузоподъемность 8 т |  |  | маш.-ч | 0.2 |  | 0.0239 | 622.62 | 1.81 | 1126.94 |  | 26.93 | [21 empty] | Краны башенные, грузоподъемность 8 т
| 4-100-060 | ОТм(Зтм) Средний разряд машинистов 6 |  |  | 4: чел.-ч; 5: 0.2; 7: 0.0239; 10: 817.25; 12: 19.53 | [27 empty] | ОТм(Зтм) Средний разряд машинистов 6
| 91.14.02-001 | Автомобили бортовые, грузоподъемность до 5 т |  |  | 4: маш.-ч; 5: 0.07; 7: 0.008365; 10: 778.81; 12: 6.51 | [21 empty] | Автомобили бортовые, грузоподъемность до 5 т
| 4-100-040 | ОТм(Зтм) Средний разряд машинистов 4 |  |  | 4: чел.-ч; 5: 0.07; 7: 0.008365; 10: 608.4; 12: 5.09 | [27 empty] | ОТм(Зтм) Средний разряд машинистов 4
| 4 | М |  |  | 12: 6367.4 | [20 empty] | М
| 01.7.15.06-0022 | Гвозди стальные толевые, диаметр 2-3 мм, длина 20-40 мм |  |  | кг | 4 |  | 0.478 | 72.97 | 1.38 | 100.7 |  | 48.13 | [21 empty] | Гвозди стальные толевые, диаметр 2-3 мм, длина 20-40 мм
| 08.3.03.05-0002 | Проволока канатная оцинкованная, диаметр 3 мм |  |  | т | 0.012 |  | 0.001434 | 149930.17 | 1.05 | 157426.68 |  | 225.75 | [21 empty] | Проволока канатная оцинкованная, диаметр 3 мм
| 08.3.05.05-0051 | Сталь листовая оцинкованная, толщина 0,5 мм |  |  | т | 0.57 |  | 0.068115 | 91285 | 0.98 | 89459.3 |  | 6093.52 | [21 empty] | Сталь листовая оцинкованная, толщина 0,5 мм
|  | Итого прямые затраты |  |  | 12: 12701.26 | [22 empty] | Итого прямые затраты
|  | ФОТ |  |  | 12: 6300.42 | [23 empty] | ФОТ
| Пр/812-012.0-2 | НР Кровли |  |  | 4: %; 5: 110; 7: 110; 12: 6930.46 | [23 empty] | НР Кровли
| Пр/774-012.0 | СП Кровли |  |  | 4: %; 5: 57; 7: 57; 12: 3591.24 | [23 empty] | СП Кровли
|  | Всего по позиции |  |  | 10: 194334.39; 12: 23222.96 | [24 empty] | Всего по позиции
7 | ГЭСН12-01-017-01 | Устройство выравнивающих стяжек: цементно-песчаных толщиной 15 мм |  |  | 4: 100 м2; 5: 0.21; 6: 1; 7: 0.21 | [18 empty] | Устройство выравнивающих стяжек: цементно-песчаных толщиной 15 мм
|  | Объем=21 / 100 | [30 empty] | Объем=21 / 100
| 1 | ОТ(ЗТ) |  |  | 4: чел.-ч; 7: 5.103; 12: 2791.9 | [20 empty] | ОТ(ЗТ)
| 1-100-31 | Средний разряд работы 3,1 |  |  | 4: чел.-ч; 5: 24.3; 7: 5.103; 10: 547.11; 12: 2791.9 | [21 empty] | Средний разряд работы 3,1
| 2 | ЭМ |  |  | 12: 712.6 | [20 empty] | ЭМ
|  | ОТм(ЗТм) |  |  | 4: чел.-ч; 7: 0.4074; 12: 301.71 | [20 empty] | ОТм(ЗТм)
| 91.05.01-017 | Краны башенные, грузоподъемность 8 т |  |  | маш.-ч | 0.68 |  | 0.1428 | 622.62 | 1.81 | 1126.94 |  | 160.93 | [21 empty] | Краны башенные, грузоподъемность 8 т
| 4-100-060 | ОТм(Зтм) Средний разряд машинистов 6 |  |  | 4: чел.-ч; 5: 0.68; 7: 0.1428; 10: 817.25; 12: 116.7 | [27 empty] | ОТм(Зтм) Средний разряд машинистов 6
| 91.06.05-011 | Погрузчики одноковшовые универсальные фронтальные пневмоколесные, номинальная вместимость основного ковша 2,6 м3, грузоподъемность 5 т |  |  | 4: маш.-ч; 5: 1.26; 7: 0.2646; 10: 2044.38; 12: 540.94 | [21 empty] | Погрузчики одноковшовые универсальные фронтальные пневмоколесные, номинальная вместимость основного ковша 2,6 м3, грузоподъемность 5 т
| 4-100-050 | ОТм(Зтм) Средний разряд машинистов 5 |  |  | 4: чел.-ч; 5: 1.26; 7: 0.2646; 10: 699.21; 12: 185.01 | [27 empty] | ОТм(Зтм) Средний разряд машинистов 5
| 91.07.07-011 | Растворонасосы, производительность 4 м3/ч |  |  | маш.-ч | 2.29 |  | 0.4809 | 13.69 | 1.63 | 22.31 |  | 10.73 | [21 empty] | Растворонасосы, производительность 4 м3/ч
| 4 | М |  |  | 12: 110.85 | [20 empty] | М
| 01.7.03.01-0001 | Вода |  |  | м3 | 3.85 |  | 0.8085 | 35.71 | 1.6 | 57.14 |  | 46.2 | [21 empty] | Вода
| 12.1.02.06-0022 | Рубероид кровельный РКП-350 |  |  | м2 | 4.4 |  | 0.924 | 43.73 | 1.6 | 69.97 |  | 64.65 | [21 empty] | Рубероид кровельный РКП-350
Н | 04.3.01.09 | Раствор готовый кладочный тяжелый цементный |  |  | 4: м3; 5: 1.53; 7: 0.3213 | [25 empty] | Раствор готовый кладочный тяжелый цементный
|  | Итого прямые затраты |  |  | 12: 3917.06 | [22 empty] | Итого прямые затраты
|  | ФОТ |  |  | 12: 3093.61 | [23 empty] | ФОТ
| Пр/812-012.0-2 | НР Кровли |  |  | 4: %; 5: 110; 7: 110; 12: 3402.97 | [23 empty] | НР Кровли
| Пр/774-012.0 | СП Кровли |  |  | 4: %; 5: 57; 7: 57; 12: 1763.36 | [23 empty] | СП Кровли
|  | Всего по позиции |  |  | 10: 43254.24; 12: 9083.39 | [24 empty] | Всего по позиции
7.1 | ГЭСН12-01-017-02 | Устройство выравнивающих стяжек: на каждый 1 мм изменения толщины добавлять или исключать к норме 12-01-017-01 |  |  | 4: 100 м2; 5: 0.21; 6: 1; 7: 0.21 | [18 empty] | Устройство выравнивающих стяжек: на каждый 1 мм изменения толщины добавлять или исключать к норме 12-01-017-01
|  | Объем=21 / 100 | [30 empty] | Объем=21 / 100
|  | толщина 20 мм ПЗ=5 (ОЗП=5; ЭМ=5 к расх.; ЗПМ=5; МАТ=5 к расх.; ТЗ=5; ТЗМ=5) | [39 empty] | толщина 20 мм ПЗ=5 (ОЗП=5; ЭМ=5 к расх.; ЗПМ=5; МАТ=5 к расх.; ТЗ=5; ТЗМ=5)
| 1 | ОТ(ЗТ) |  |  | 4: чел.-ч; 7: 1.05; 12: 574.47 | [20 empty] | ОТ(ЗТ)
| 1-100-31 | Средний разряд работы 3,1 |  |  | чел.-ч | 1 | 5 | 1.05 |  |  | 547.11 |  | 574.47 | [21 empty] | Средний разряд работы 3,1
| 2 | ЭМ |  |  | 12: 54.76 | [20 empty] | ЭМ
|  | ОТм(ЗТм) |  |  | 4: чел.-ч; 7: 0.0315; 12: 23.26 | [20 empty] | ОТм(ЗТм)
| 91.05.01-017 | Краны башенные, грузоподъемность 8 т |  |  | маш.-ч | 0.01 | 5 | 0.0105 | 622.62 | 1.81 | 1126.94 |  | 11.83 | [21 empty] | Краны башенные, грузоподъемность 8 т
| 4-100-060 | ОТм(Зтм) Средний разряд машинистов 6 |  |  | чел.-ч | 0.01 | 5 | 0.0105 |  |  | 817.25 |  | 8.58 | [27 empty] | ОТм(Зтм) Средний разряд машинистов 6
| 91.06.05-011 | Погрузчики одноковшовые универсальные фронтальные пневмоколесные, номинальная вместимость основного ковша 2,6 м3, грузоподъемность 5 т |  |  | маш.-ч | 0.02 | 5 | 0.021 |  |  | 2044.38 |  | 42.93 | [21 empty] | Погрузчики одноковшовые универсальные фронтальные пневмоколесные, номинальная вместимость основного ковша 2,6 м3, грузоподъемность 5 т
| 4-100-050 | ОТм(Зтм) Средний разряд машинистов 5 |  |  | чел.-ч | 0.02 | 5 | 0.021 |  |  | 699.21 |  | 14.68 | [27 empty] | ОТм(Зтм) Средний разряд машинистов 5
Н | 04.3.01.09 | Раствор готовый кладочный тяжелый цементный |  |  | 4: м3; 5: 0.102; 6: 5; 7: 0.1071 | [25 empty] | Раствор готовый кладочный тяжелый цементный
|  | Итого прямые затраты |  |  | 12: 652.49 | [22 empty] | Итого прямые затраты
|  | ФОТ |  |  | 12: 597.73 | [23 empty] | ФОТ
| Пр/812-012.0-2 | НР Кровли |  |  | 4: %; 5: 110; 7: 110; 12: 657.5 | [23 empty] | НР Кровли
| Пр/774-012.0 | СП Кровли |  |  | 4: %; 5: 57; 7: 57; 12: 340.71 | [23 empty] | СП Кровли
|  | Всего по позиции |  |  | 10: 7860.48; 12: 1650.7 | [24 empty] | Всего по позиции
7.2 | ФСБЦ-04.3.02.13-0365 | Смеси сухие цементные кладочные, класс В12,5 (М150) |  |  | т | 0.52479 | 1 | 0.52479 | 3206.78 | 2 | 6413.56 |  | 3365.77 | [18 empty] | Смеси сухие цементные кладочные, класс В12,5 (М150)
|  | Объем=0,3213+0,1071*1,9 | [30 empty] | Объем=0,3213+0,1071*1,9
|  | Всего по позиции |  |  | 12: 3365.77 | [24 empty] | Всего по позиции
8 | ГЭСН12-01-015-03 | Устройство пароизоляции: прокладочной в один слой |  |  | 4: 100 м2; 5: 0.21; 6: 1; 7: 0.21 | [18 empty] | Устройство пароизоляции: прокладочной в один слой
|  | Объем=21 / 100 | [30 empty] | Объем=21 / 100
| 1 | ОТ(ЗТ) |  |  | 4: чел.-ч; 7: 1.4574; 12: 807.28 | [20 empty] | ОТ(ЗТ)
| 1-100-32 | Средний разряд работы 3,2 |  |  | 4: чел.-ч; 5: 6.94; 7: 1.4574; 10: 553.92; 12: 807.28 | [21 empty] | Средний разряд работы 3,2
| 2 | ЭМ |  |  | 12: 68.81 | [20 empty] | ЭМ
|  | ОТм(ЗТм) |  |  | 4: чел.-ч; 7: 0.0441; 12: 32.53 | [20 empty] | ОТм(ЗТм)
| 91.05.01-017 | Краны башенные, грузоподъемность 8 т |  |  | маш.-ч | 0.08 |  | 0.0168 | 622.62 | 1.81 | 1126.94 |  | 18.93 | [21 empty] | Краны башенные, грузоподъемность 8 т
| 4-100-060 | ОТм(Зтм) Средний разряд машинистов 6 |  |  | 4: чел.-ч; 5: 0.08; 7: 0.0168; 10: 817.25; 12: 13.73 | [27 empty] | ОТм(Зтм) Средний разряд машинистов 6
| 91.05.05-015 | Краны на автомобильном ходу, грузоподъемность 16 т |  |  | 4: маш.-ч; 5: 0.05; 7: 0.0105; 10: 2309.64; 12: 24.25 | [21 empty] | Краны на автомобильном ходу, грузоподъемность 16 т
| 4-100-060 | ОТм(Зтм) Средний разряд машинистов 6 |  |  | 4: чел.-ч; 5: 0.05; 7: 0.0105; 10: 817.25; 12: 8.58 | [27 empty] | ОТм(Зтм) Средний разряд машинистов 6
| 91.08.04-021 | Котлы битумные передвижные электрические с центробежной мешалкой, объем загрузочной емкости 400 л |  |  | маш.-ч | 0.41 |  | 0.0861 | 95.25 | 1.53 | 145.73 |  | 12.55 | [21 empty] | Котлы битумные передвижные электрические с центробежной мешалкой, объем загрузочной емкости 400 л
| 91.14.02-001 | Автомобили бортовые, грузоподъемность до 5 т |  |  | 4: маш.-ч; 5: 0.08; 7: 0.0168; 10: 778.81; 12: 13.08 | [21 empty] | Автомобили бортовые, грузоподъемность до 5 т
| 4-100-040 | ОТм(Зтм) Средний разряд машинистов 4 |  |  | 4: чел.-ч; 5: 0.08; 7: 0.0168; 10: 608.4; 12: 10.22 | [27 empty] | ОТм(Зтм) Средний разряд машинистов 4
Н | 01.2.03.03 | Мастики битумосодержащие |  |  | 4: т; 5: 0.05; 7: 0.0105 | [25 empty] | Мастики битумосодержащие
|  | Итого прямые затраты |  |  | 12: 908.62 | [22 empty] | Итого прямые затраты
|  | ФОТ |  |  | 12: 839.81 | [23 empty] | ФОТ
| Пр/812-012.0-2 | НР Кровли |  |  | 4: %; 5: 110; 7: 110; 12: 923.79 | [23 empty] | НР Кровли
| Пр/774-012.0 | СП Кровли |  |  | 4: %; 5: 57; 7: 57; 12: 478.69 | [23 empty] | СП Кровли
|  | Всего по позиции |  |  | 10: 11005.24; 12: 2311.1 | [24 empty] | Всего по позиции
8.1 | ФСБЦ-12.1.01.03-0036 | Пленка пароизоляционная полиэтиленовая 3-х слойная, с армированной основой из перехлестнутых полос полиэтилена |  |  | м2 | 24.15 | 1 | 24.15 | 36.02 | 0.93 | 33.5 |  | 809.03 | [18 empty] | Пленка пароизоляционная полиэтиленовая 3-х слойная, с армированной основой из перехлестнутых полос полиэтилена
|  | Объем=21*1,15 | [30 empty] | Объем=21*1,15
|  | Всего по позиции |  |  | 12: 809.03 | [24 empty] | Всего по позиции
9 | ГЭСН12-01-013-01 | Утепление покрытий плитами: из пенопласта полистирольного на битумной мастике в один слой // в 2 слоя |  |  | 4: 100 м2; 5: 0.21; 6: 1; 7: 0.21 | [18 empty] | Утепление покрытий плитами: из пенопласта полистирольного на битумной мастике в один слой // в 2 слоя
|  | Объем=21 / 100 | [30 empty] | Объем=21 / 100
| 1 | ОТ(ЗТ) |  |  | 4: чел.-ч; 7: 3.906; 12: 2110.41 | [20 empty] | ОТ(ЗТ)
| 1-100-30 | Средний разряд работы 3,0 |  |  | 4: чел.-ч; 5: 18.6; 7: 3.906; 10: 540.3; 12: 2110.41 | [21 empty] | Средний разряд работы 3,0
| 2 | ЭМ |  |  | 12: 293.16 | [20 empty] | ЭМ
|  | ОТм(ЗТм) |  |  | 4: чел.-ч; 7: 0.1827; 12: 136.59 | [20 empty] | ОТм(ЗТм)
| 91.05.01-017 | Краны башенные, грузоподъемность 8 т |  |  | маш.-ч | 0.37 |  | 0.0777 | 622.62 | 1.81 | 1126.94 |  | 87.56 | [21 empty] | Краны башенные, грузоподъемность 8 т
| 4-100-060 | ОТм(Зтм) Средний разряд машинистов 6 |  |  | 4: чел.-ч; 5: 0.37; 7: 0.0777; 10: 817.25; 12: 63.5 | [27 empty] | ОТм(Зтм) Средний разряд машинистов 6
| 91.05.05-015 | Краны на автомобильном ходу, грузоподъемность 16 т |  |  | 4: маш.-ч; 5: 0.21; 7: 0.0441; 10: 2309.64; 12: 101.86 | [21 empty] | Краны на автомобильном ходу, грузоподъемность 16 т
| 4-100-060 | ОТм(Зтм) Средний разряд машинистов 6 |  |  | 4: чел.-ч; 5: 0.21; 7: 0.0441; 10: 817.25; 12: 36.04 | [27 empty] | ОТм(Зтм) Средний разряд машинистов 6
| 91.08.04-021 | Котлы битумные передвижные электрические с центробежной мешалкой, объем загрузочной емкости 400 л |  |  | маш.-ч | 1.84 |  | 0.3864 | 95.25 | 1.53 | 145.73 |  | 56.31 | [21 empty] | Котлы битумные передвижные электрические с центробежной мешалкой, объем загрузочной емкости 400 л
| 91.14.02-001 | Автомобили бортовые, грузоподъемность до 5 т |  |  | 4: маш.-ч; 5: 0.29; 7: 0.0609; 10: 778.81; 12: 47.43 | [21 empty] | Автомобили бортовые, грузоподъемность до 5 т
| 4-100-040 | ОТм(Зтм) Средний разряд машинистов 4 |  |  | 4: чел.-ч; 5: 0.29; 7: 0.0609; 10: 608.4; 12: 37.05 | [27 empty] | ОТм(Зтм) Средний разряд машинистов 4
| 4 | М |  |  | 12: 187.61 | [20 empty] | М
| 01.2.01.02-0041 | Битум нефтяной строительный кровельный БНК-45/190, БНК-40/180 |  |  | т | 0.025 |  | 0.00525 | 23356.13 | 1.53 | 35734.88 |  | 187.61 | [21 empty] | Битум нефтяной строительный кровельный БНК-45/190, БНК-40/180
Н | 01.2.03.03 | Мастики битумосодержащие |  |  | 4: т; 5: 0.201; 7: 0.04221 | [25 empty] | Мастики битумосодержащие
Н | 12.2.05.06 | Плиты теплоизоляционные |  |  | 4: м2; 5: 103; 7: 21.63 | [25 empty] | Плиты теплоизоляционные
|  | Итого прямые затраты |  |  | 12: 2727.77 | [22 empty] | Итого прямые затраты
|  | ФОТ |  |  | 12: 2247 | [23 empty] | ФОТ
| Пр/812-012.0-2 | НР Кровли |  |  | 4: %; 5: 110; 7: 110; 12: 2471.7 | [23 empty] | НР Кровли
| Пр/774-012.0 | СП Кровли |  |  | 4: %; 5: 57; 7: 57; 12: 1280.79 | [23 empty] | СП Кровли
|  | Всего по позиции |  |  | 10: 30858.38; 12: 6480.26 | [24 empty] | Всего по позиции
9.1 | ГЭСН12-01-013-02 | Утепление покрытий плитами: на каждый последующий слой добавлять к норме 12-01-013-01 |  |  | 4: 100 м2; 5: 0.21; 6: 1; 7: 0.21 | [18 empty] | Утепление покрытий плитами: на каждый последующий слой добавлять к норме 12-01-013-01
|  | Объем=21 / 100 | [30 empty] | Объем=21 / 100
| 1 | ОТ(ЗТ) |  |  | 4: чел.-ч; 7: 2.793; 12: 1509.06 | [20 empty] | ОТ(ЗТ)
| 1-100-30 | Средний разряд работы 3,0 |  |  | 4: чел.-ч; 5: 13.3; 7: 2.793; 10: 540.3; 12: 1509.06 | [21 empty] | Средний разряд работы 3,0
| 2 | ЭМ |  |  | 12: 287.35 | [20 empty] | ЭМ
|  | ОТм(ЗТм) |  |  | 4: чел.-ч; 7: 0.1827; 12: 136.59 | [20 empty] | ОТм(ЗТм)
| 91.05.01-017 | Краны башенные, грузоподъемность 8 т |  |  | маш.-ч | 0.37 |  | 0.0777 | 622.62 | 1.81 | 1126.94 |  | 87.56 | [21 empty] | Краны башенные, грузоподъемность 8 т
| 4-100-060 | ОТм(Зтм) Средний разряд машинистов 6 |  |  | 4: чел.-ч; 5: 0.37; 7: 0.0777; 10: 817.25; 12: 63.5 | [27 empty] | ОТм(Зтм) Средний разряд машинистов 6
| 91.05.05-015 | Краны на автомобильном ходу, грузоподъемность 16 т |  |  | 4: маш.-ч; 5: 0.21; 7: 0.0441; 10: 2309.64; 12: 101.86 | [21 empty] | Краны на автомобильном ходу, грузоподъемность 16 т
| 4-100-060 | ОТм(Зтм) Средний разряд машинистов 6 |  |  | 4: чел.-ч; 5: 0.21; 7: 0.0441; 10: 817.25; 12: 36.04 | [27 empty] | ОТм(Зтм) Средний разряд машинистов 6
| 91.08.04-021 | Котлы битумные передвижные электрические с центробежной мешалкой, объем загрузочной емкости 400 л |  |  | маш.-ч | 1.65 |  | 0.3465 | 95.25 | 1.53 | 145.73 |  | 50.5 | [21 empty] | Котлы битумные передвижные электрические с центробежной мешалкой, объем загрузочной емкости 400 л
| 91.14.02-001 | Автомобили бортовые, грузоподъемность до 5 т |  |  | 4: маш.-ч; 5: 0.29; 7: 0.0609; 10: 778.81; 12: 47.43 | [21 empty] | Автомобили бортовые, грузоподъемность до 5 т
| 4-100-040 | ОТм(Зтм) Средний разряд машинистов 4 |  |  | 4: чел.-ч; 5: 0.29; 7: 0.0609; 10: 608.4; 12: 37.05 | [27 empty] | ОТм(Зтм) Средний разряд машинистов 4
Н | 01.2.03.03 | Мастики битумосодержащие |  |  | 4: т; 5: 0.201; 7: 0.04221 | [25 empty] | Мастики битумосодержащие
Н | 12.2.05.06 | Плиты теплоизоляционные |  |  | 4: м2; 5: 103; 7: 21.63 | [25 empty] | Плиты теплоизоляционные
|  | Итого прямые затраты |  |  | 12: 1933 | [22 empty] | Итого прямые затраты
|  | ФОТ |  |  | 12: 1645.65 | [23 empty] | ФОТ
| Пр/812-012.0-2 | НР Кровли |  |  | 4: %; 5: 110; 7: 110; 12: 1810.22 | [23 empty] | НР Кровли
| Пр/774-012.0 | СП Кровли |  |  | 4: %; 5: 57; 7: 57; 12: 938.02 | [23 empty] | СП Кровли
|  | Всего по позиции |  |  | 10: 22291.62; 12: 4681.24 | [24 empty] | Всего по позиции
9.2 | ФСБЦ-12.2.05.09-0022 | Плиты теплоизоляционные из экструзионного пенополистирола, показатели пожарной опасности Г4, В2, Д3, Т2, плотность 26-34 кг/м3, теплопроводность при +10 °C не более 0,034 Вт/(м*К), прочность на сжатие при 10% деформации не менее 0,3 МПа, толщина 20-150 мм // плиты из экструзионного пенополистирола, толщиной 100 мм |  |  | м3 | 4.284 | 1 | 4.284 | 6208.52 | 1.48 | 9188.61 |  | 39364.01 | [18 empty] | Плиты теплоизоляционные из экструзионного пенополистирола, показатели пожарной опасности Г4, В2, Д3, Т2, плотность 26-34 кг/м3, теплопроводность при +10 °C не более 0,034 Вт/(м*К), прочность на сжатие при 10% деформации не менее 0,3 МПа, толщина 20-150 мм // плиты из экструзионного пенополистирола, толщиной 100 мм
|  | Объем=21*0,2*1,02 | [30 empty] | Объем=21*0,2*1,02
|  | Всего по позиции |  |  | 12: 39364.01 | [24 empty] | Всего по позиции
10 | ГЭСН12-01-017-01 | Устройство выравнивающих стяжек: цементно-песчаных толщиной 15 мм |  |  | 4: 100 м2; 5: 0.21; 6: 1; 7: 0.21 | [18 empty] | Устройство выравнивающих стяжек: цементно-песчаных толщиной 15 мм
|  | Объем=21 / 100 | [30 empty] | Объем=21 / 100
| 1 | ОТ(ЗТ) |  |  | 4: чел.-ч; 7: 5.103; 12: 2791.9 | [20 empty] | ОТ(ЗТ)
| 1-100-31 | Средний разряд работы 3,1 |  |  | 4: чел.-ч; 5: 24.3; 7: 5.103; 10: 547.11; 12: 2791.9 | [21 empty] | Средний разряд работы 3,1
| 2 | ЭМ |  |  | 12: 712.6 | [20 empty] | ЭМ
|  | ОТм(ЗТм) |  |  | 4: чел.-ч; 7: 0.4074; 12: 301.71 | [20 empty] | ОТм(ЗТм)
| 91.05.01-017 | Краны башенные, грузоподъемность 8 т |  |  | маш.-ч | 0.68 |  | 0.1428 | 622.62 | 1.81 | 1126.94 |  | 160.93 | [21 empty] | Краны башенные, грузоподъемность 8 т
| 4-100-060 | ОТм(Зтм) Средний разряд машинистов 6 |  |  | 4: чел.-ч; 5: 0.68; 7: 0.1428; 10: 817.25; 12: 116.7 | [27 empty] | ОТм(Зтм) Средний разряд машинистов 6
| 91.06.05-011 | Погрузчики одноковшовые универсальные фронтальные пневмоколесные, номинальная вместимость основного ковша 2,6 м3, грузоподъемность 5 т |  |  | 4: маш.-ч; 5: 1.26; 7: 0.2646; 10: 2044.38; 12: 540.94 | [21 empty] | Погрузчики одноковшовые универсальные фронтальные пневмоколесные, номинальная вместимость основного ковша 2,6 м3, грузоподъемность 5 т
| 4-100-050 | ОТм(Зтм) Средний разряд машинистов 5 |  |  | 4: чел.-ч; 5: 1.26; 7: 0.2646; 10: 699.21; 12: 185.01 | [27 empty] | ОТм(Зтм) Средний разряд машинистов 5
| 91.07.07-011 | Растворонасосы, производительность 4 м3/ч |  |  | маш.-ч | 2.29 |  | 0.4809 | 13.69 | 1.63 | 22.31 |  | 10.73 | [21 empty] | Растворонасосы, производительность 4 м3/ч
| 4 | М |  |  | 12: 110.85 | [20 empty] | М
| 01.7.03.01-0001 | Вода |  |  | м3 | 3.85 |  | 0.8085 | 35.71 | 1.6 | 57.14 |  | 46.2 | [21 empty] | Вода
| 12.1.02.06-0022 | Рубероид кровельный РКП-350 |  |  | м2 | 4.4 |  | 0.924 | 43.73 | 1.6 | 69.97 |  | 64.65 | [21 empty] | Рубероид кровельный РКП-350
Н | 04.3.01.09 | Раствор готовый кладочный тяжелый цементный |  |  | 4: м3; 5: 1.53; 7: 0.3213 | [25 empty] | Раствор готовый кладочный тяжелый цементный
|  | Итого прямые затраты |  |  | 12: 3917.06 | [22 empty] | Итого прямые затраты
|  | ФОТ |  |  | 12: 3093.61 | [23 empty] | ФОТ
| Пр/812-012.0-2 | НР Кровли |  |  | 4: %; 5: 110; 7: 110; 12: 3402.97 | [23 empty] | НР Кровли
| Пр/774-012.0 | СП Кровли |  |  | 4: %; 5: 57; 7: 57; 12: 1763.36 | [23 empty] | СП Кровли
|  | Всего по позиции |  |  | 10: 43254.24; 12: 9083.39 | [24 empty] | Всего по позиции
10.1 | ГЭСН12-01-017-02 | Устройство выравнивающих стяжек: на каждый 1 мм изменения толщины добавлять или исключать к норме 12-01-017-01 |  |  | 4: 100 м2; 5: 0.21; 6: 1; 7: 0.21 | [18 empty] | Устройство выравнивающих стяжек: на каждый 1 мм изменения толщины добавлять или исключать к норме 12-01-017-01
|  | Объем=21 / 100 | [30 empty] | Объем=21 / 100
|  | толщина 40 мм ПЗ=25 (ОЗП=25; ЭМ=25 к расх.; ЗПМ=25; МАТ=25 к расх.; ТЗ=25; ТЗМ=25) | [39 empty] | толщина 40 мм ПЗ=25 (ОЗП=25; ЭМ=25 к расх.; ЗПМ=25; МАТ=25 к расх.; ТЗ=25; ТЗМ=25)
| 1 | ОТ(ЗТ) |  |  | 4: чел.-ч; 7: 5.25; 12: 2872.33 | [20 empty] | ОТ(ЗТ)
| 1-100-31 | Средний разряд работы 3,1 |  |  | чел.-ч | 1 | 25 | 5.25 |  |  | 547.11 |  | 2872.33 | [21 empty] | Средний разряд работы 3,1
| 2 | ЭМ |  |  | 12: 273.82 | [20 empty] | ЭМ
|  | ОТм(ЗТм) |  |  | 4: чел.-ч; 7: 0.1575; 12: 116.33 | [20 empty] | ОТм(ЗТм)
| 91.05.01-017 | Краны башенные, грузоподъемность 8 т |  |  | маш.-ч | 0.01 | 25 | 0.0525 | 622.62 | 1.81 | 1126.94 |  | 59.16 | [21 empty] | Краны башенные, грузоподъемность 8 т
| 4-100-060 | ОТм(Зтм) Средний разряд машинистов 6 |  |  | чел.-ч | 0.01 | 25 | 0.0525 |  |  | 817.25 |  | 42.91 | [27 empty] | ОТм(Зтм) Средний разряд машинистов 6
| 91.06.05-011 | Погрузчики одноковшовые универсальные фронтальные пневмоколесные, номинальная вместимость основного ковша 2,6 м3, грузоподъемность 5 т |  |  | маш.-ч | 0.02 | 25 | 0.105 |  |  | 2044.38 |  | 214.66 | [21 empty] | Погрузчики одноковшовые универсальные фронтальные пневмоколесные, номинальная вместимость основного ковша 2,6 м3, грузоподъемность 5 т
| 4-100-050 | ОТм(Зтм) Средний разряд машинистов 5 |  |  | чел.-ч | 0.02 | 25 | 0.105 |  |  | 699.21 |  | 73.42 | [27 empty] | ОТм(Зтм) Средний разряд машинистов 5
Н | 04.3.01.09 | Раствор готовый кладочный тяжелый цементный |  |  | 4: м3; 5: 0.102; 6: 25; 7: 0.5355 | [25 empty] | Раствор готовый кладочный тяжелый цементный
|  | Итого прямые затраты |  |  | 12: 3262.48 | [22 empty] | Итого прямые затраты
|  | ФОТ |  |  | 12: 2988.66 | [23 empty] | ФОТ
| Пр/812-012.0-2 | НР Кровли |  |  | 4: %; 5: 110; 7: 110; 12: 3287.53 | [23 empty] | НР Кровли
| Пр/774-012.0 | СП Кровли |  |  | 4: %; 5: 57; 7: 57; 12: 1703.54 | [23 empty] | СП Кровли
|  | Всего по позиции |  |  | 10: 39302.62; 12: 8253.55 | [24 empty] | Всего по позиции
10.2 | ФСБЦ-04.3.02.13-0365 | Смеси сухие цементные кладочные, класс В12,5 (М150) |  |  | т | 1.3388 | 1 | 1.3388 | 3206.78 | 2 | 6413.56 |  | 8586.15 | [18 empty] | Смеси сухие цементные кладочные, класс В12,5 (М150)
|  | Объем=0,3213+0,5355*1,9 | [30 empty] | Объем=0,3213+0,5355*1,9
|  | Всего по позиции |  |  | 12: 8586.15 | [24 empty] | Всего по позиции
11 | ГЭСН12-01-028-02 | Устройство плоских однослойных кровель из ПВХ мембран (со сваркой полотен) с укладкой разделительного слоя по утеплителю, несущее основание из: бетона |  |  | 4: 100 м2; 5: 0.21; 6: 1; 7: 0.21 | [18 empty] | Устройство плоских однослойных кровель из ПВХ мембран (со сваркой полотен) с укладкой разделительного слоя по утеплителю, несущее основание из: бетона
|  | Объем=21 / 100 | [30 empty] | Объем=21 / 100
| 1 | ОТ(ЗТ) |  |  | 4: чел.-ч; 7: 1.1193; 12: 627.63 | [20 empty] | ОТ(ЗТ)
| 1-100-33 | Средний разряд работы 3,3 |  |  | 4: чел.-ч; 5: 5.33; 7: 1.1193; 10: 560.73; 12: 627.63 | [21 empty] | Средний разряд работы 3,3
| 2 | ЭМ |  |  | 12: 21.74 | [20 empty] | ЭМ
|  | ОТм(ЗТм) |  |  | 4: чел.-ч; 7: 0.0105; 12: 7.71 | [20 empty] | ОТм(ЗТм)
| 91.05.01-017 | Краны башенные, грузоподъемность 8 т |  |  | маш.-ч | 0.01 |  | 0.0021 | 622.62 | 1.81 | 1126.94 |  | 2.37 | [21 empty] | Краны башенные, грузоподъемность 8 т
| 4-100-060 | ОТм(Зтм) Средний разряд машинистов 6 |  |  | 4: чел.-ч; 5: 0.01; 7: 0.0021; 10: 817.25; 12: 1.72 | [27 empty] | ОТм(Зтм) Средний разряд машинистов 6
| 91.05.05-015 | Краны на автомобильном ходу, грузоподъемность 16 т |  |  | 4: маш.-ч; 5: 0.02; 7: 0.0042; 10: 2309.64; 12: 9.7 | [21 empty] | Краны на автомобильном ходу, грузоподъемность 16 т
| 4-100-060 | ОТм(Зтм) Средний разряд машинистов 6 |  |  | 4: чел.-ч; 5: 0.02; 7: 0.0042; 10: 817.25; 12: 3.43 | [27 empty] | ОТм(Зтм) Средний разряд машинистов 6
| 91.14.02-001 | Автомобили бортовые, грузоподъемность до 5 т |  |  | 4: маш.-ч; 5: 0.02; 7: 0.0042; 10: 778.81; 12: 3.27 | [21 empty] | Автомобили бортовые, грузоподъемность до 5 т
| 4-100-040 | ОТм(Зтм) Средний разряд машинистов 4 |  |  | 4: чел.-ч; 5: 0.02; 7: 0.0042; 10: 608.4; 12: 2.56 | [27 empty] | ОТм(Зтм) Средний разряд машинистов 4
| 91.17.04-001 | Автоматы сварочные для полимерных покрытий, мощность 4,6 кВт |  |  | маш.-ч | 0.45 |  | 0.0945 | 42.84 | 1.58 | 67.69 |  | 6.4 | [21 empty] | Автоматы сварочные для полимерных покрытий, мощность 4,6 кВт
| 4 | М |  |  | 12: 1401.83 | [20 empty] | М
| 01.7.03.04-0001 | Электроэнергия |  |  | 4: кВт-ч; 5: 1.5876; 7: 0.3334; 10: 6.76; 12: 2.25 | [21 empty] | Электроэнергия
| 01.7.15.07-0013 | Дюбели полипропиленовые тарельчатые кровельные, диаметр 50 мм, длина 150 мм |  |  | 100 шт | 4 |  | 0.84 | 819.09 | 1.38 | 1130.34 |  | 949.49 | [21 empty] | Дюбели полипропиленовые тарельчатые кровельные, диаметр 50 мм, длина 150 мм
| 01.7.15.07-0022 | Дюбели полиэтиленовые распорные, диаметр 6 мм, длина 40 мм |  |  | 1000 шт | 0.4 |  | 0.084 | 261.09 | 1.38 | 360.3 |  | 30.27 | [21 empty] | Дюбели полиэтиленовые распорные, диаметр 6 мм, длина 40 мм
| 01.7.15.14-0301 | Шурупы самонарезающие стальные с полукруглой головкой и крестообразным шлицем, остроконечные, диаметр 4,8 мм, длина 70 мм |  |  | 100 шт | 4 |  | 0.84 | 341.78 | 1.38 | 471.66 |  | 396.19 | [21 empty] | Шурупы самонарезающие стальные с полукруглой головкой и крестообразным шлицем, остроконечные, диаметр 4,8 мм, длина 70 мм
| 14.5.09.07-0022 | Растворитель № 646 |  |  | т | 0.0009 |  | 0.000189 | 67231.42 | 1.86 | 125050.44 |  | 23.63 | [21 empty] | Растворитель № 646
Н | 01.7.12.05 | Геотекстиль нетканый |  |  | 4: м2; 5: 110; 7: 23.1 | [25 empty] | Геотекстиль нетканый
Н | 12.1.02.10 | Мембрана кровельная на основе ПВХ, армированная |  |  | 4: м2; 5: 115; 7: 24.15 | [25 empty] | Мембрана кровельная на основе ПВХ, армированная
Н | 12.1.02.10 | Мембрана кровельная на основе ПВХ, неармированная |  |  | 4: м2; 5: 0.6; 7: 0.126 | [25 empty] | Мембрана кровельная на основе ПВХ, неармированная
|  | Итого прямые затраты |  |  | 12: 2058.91 | [22 empty] | Итого прямые затраты
|  | ФОТ |  |  | 12: 635.34 | [23 empty] | ФОТ
| Пр/812-012.0-2 | НР Кровли |  |  | 4: %; 5: 110; 7: 110; 12: 698.87 | [23 empty] | НР Кровли
| Пр/774-012.0 | СП Кровли |  |  | 4: %; 5: 57; 7: 57; 12: 362.14 | [23 empty] | СП Кровли
|  | Всего по позиции |  |  | 10: 14856.76; 12: 3119.92 | [24 empty] | Всего по позиции
11.1 | ФСБЦ-12.1.02.10-0089 применительно | Мембрана кровельная гидроизоляционная из ПВХ, армированная сеткой из полиэстера, пожарно-технические характеристики РП1, Г2, В2, продольная/поперечная прочность при растяжении 1100/900 Н, удлинение при максимальной нагрузке не менее 15%, толщина 1,2 мм |  |  | м2 | 24.15 | 1 | 24.15 | 712.4 | 1.14 | 812.14 |  | 19613.18 | [18 empty] | Мембрана кровельная гидроизоляционная из ПВХ, армированная сеткой из полиэстера, пожарно-технические характеристики РП1, Г2, В2, продольная/поперечная прочность при растяжении 1100/900 Н, удлинение при максимальной нагрузке не менее 15%, толщина 1,2 мм
|  | Всего по позиции |  |  | 12: 19613.18 | [24 empty] | Всего по позиции
11.2 | ФСБЦ-01.7.12.05-0134 применительно | Геополотно нетканое полипропиленовое, иглопробивное, прочность при растяжении 12,2/9,9 кН/м, поверхностная плотность 300 г/м2 |  |  | м2 | 24.15 | 1 | 24.15 | 68.71 | 1.21 | 83.14 |  | 2007.83 | [18 empty] | Геополотно нетканое полипропиленовое, иглопробивное, прочность при растяжении 12,2/9,9 кН/м, поверхностная плотность 300 г/м2
|  | Объем=21*1,15 | [30 empty] | Объем=21*1,15
|  | Всего по позиции |  |  | 12: 2007.83 | [24 empty] | Всего по позиции
12 | ГЭСН12-01-029-02 | Устройство примыканий из ПВХ мембран к стенам и парапетам: высотой до 600 мм без фартука |  |  | 4: 100 м; 5: 0.1014; 6: 1; 7: 0.1014 | [18 empty] | Устройство примыканий из ПВХ мембран к стенам и парапетам: высотой до 600 мм без фартука
|  | Объем=10,14 / 100 | [30 empty] | Объем=10,14 / 100
| 1 | ОТ(ЗТ) |  |  | 4: чел.-ч; 7: 1.7035; 12: 978.42 | [20 empty] | ОТ(ЗТ)
| 1-100-35 | Средний разряд работы 3,5 |  |  | 4: чел.-ч; 5: 16.8; 7: 1.7035; 10: 574.35; 12: 978.42 | [21 empty] | Средний разряд работы 3,5
| 2 | ЭМ |  |  | 12: 11.13 | [20 empty] | ЭМ
|  | ОТм(ЗТм) |  |  | 4: чел.-ч; 7: 0.003042; 12: 2.28 | [20 empty] | ОТм(ЗТм)
| 91.05.01-017 | Краны башенные, грузоподъемность 8 т |  |  | маш.-ч | 0.01 |  | 0.001014 | 622.62 | 1.81 | 1126.94 |  | 1.14 | [21 empty] | Краны башенные, грузоподъемность 8 т
| 4-100-060 | ОТм(Зтм) Средний разряд машинистов 6 |  |  | 4: чел.-ч; 5: 0.01; 7: 0.001014; 10: 817.25; 12: 0.83 | [27 empty] | ОТм(Зтм) Средний разряд машинистов 6
| 91.05.05-015 | Краны на автомобильном ходу, грузоподъемность 16 т |  |  | 4: маш.-ч; 5: 0.01; 7: 0.001014; 10: 2309.64; 12: 2.34 | [21 empty] | Краны на автомобильном ходу, грузоподъемность 16 т
| 4-100-060 | ОТм(Зтм) Средний разряд машинистов 6 |  |  | 4: чел.-ч; 5: 0.01; 7: 0.001014; 10: 817.25; 12: 0.83 | [27 empty] | ОТм(Зтм) Средний разряд машинистов 6
| 91.14.02-001 | Автомобили бортовые, грузоподъемность до 5 т |  |  | 4: маш.-ч; 5: 0.01; 7: 0.001014; 10: 778.81; 12: 0.79 | [21 empty] | Автомобили бортовые, грузоподъемность до 5 т
| 4-100-040 | ОТм(Зтм) Средний разряд машинистов 4 |  |  | 4: чел.-ч; 5: 0.01; 7: 0.001014; 10: 608.4; 12: 0.62 | [27 empty] | ОТм(Зтм) Средний разряд машинистов 4
| 91.17.04-001 | Автоматы сварочные для полимерных покрытий, мощность 4,6 кВт |  |  | маш.-ч | 1 |  | 0.1014 | 42.84 | 1.58 | 67.69 |  | 6.86 | [21 empty] | Автоматы сварочные для полимерных покрытий, мощность 4,6 кВт
| 4 | М |  |  | 12: 2429.63 | [20 empty] | М
| 01.7.03.04-0001 | Электроэнергия |  |  | 4: кВт-ч; 5: 2.4624; 7: 0.24969; 10: 6.76; 12: 1.69 | [21 empty] | Электроэнергия
| 01.7.15.07-0022 | Дюбели полиэтиленовые распорные, диаметр 6 мм, длина 40 мм |  |  | 1000 шт | 0.8 |  | 0.08112 | 261.09 | 1.38 | 360.3 |  | 29.23 | [21 empty] | Дюбели полиэтиленовые распорные, диаметр 6 мм, длина 40 мм
| 01.7.15.14-0151 | Шурупы самонарезающие стальные с потайной головкой и крестообразным шлицем, остроконечные, диаметр 4,8 мм, длина 50 мм |  |  | 100 шт | 8 |  | 0.8112 | 274.98 | 1.38 | 379.47 |  | 307.83 | [21 empty] | Шурупы самонарезающие стальные с потайной головкой и крестообразным шлицем, остроконечные, диаметр 4,8 мм, длина 50 мм
| 09.2.02.02-0012 | Рейка алюминиевая прижимная кровельная краевая, размеры 32х3 мм |  |  | м | 105 |  | 10.647 | 67.66 | 1.42 | 96.08 |  | 1022.96 | [21 empty] | Рейка алюминиевая прижимная кровельная краевая, размеры 32х3 мм
| 12.1.02.10-0095 | Мембрана кровельная на основе ПВХ, неармированная, толщина 1,5 мм |  |  | м2 | 0.6 |  | 0.06084 | 435.7 | 1.14 | 496.7 |  | 30.22 | [21 empty] | Мембрана кровельная на основе ПВХ, неармированная, толщина 1,5 мм
| 14.5.01.06-0014 | Герметик однокомпонентный полиуретановый конструкционный, водостойкий, устойчивый к УФ-излучению и агрессивным средам, для устройства межпанельных, межблочных швов, узлов соединений сборных конструкций, кровельных стыков, стыков строительных конструкций |  |  | кг | 15 |  | 1.521 | 536.09 | 1.24 | 664.75 |  | 1011.08 | [21 empty] | Герметик однокомпонентный полиуретановый конструкционный, водостойкий, устойчивый к УФ-излучению и агрессивным средам, для устройства межпанельных, межблочных швов, узлов соединений сборных конструкций, кровельных стыков, стыков строительных конструкций
| 14.5.09.07-0022 | Растворитель № 646 |  |  | т | 0.0021 |  | 0.0002129 | 67231.42 | 1.86 | 125050.44 |  | 26.62 | [21 empty] | Растворитель № 646
Н | 01.7.12.05 | Геотекстиль нетканый |  |  | 4: м2; 5: 50.52; 7: 5.1227 | [25 empty] | Геотекстиль нетканый
|  | Итого прямые затраты |  |  | 12: 3421.46 | [22 empty] | Итого прямые затраты
|  | ФОТ |  |  | 12: 980.7 | [23 empty] | ФОТ
| Пр/812-012.0-2 | НР Кровли |  |  | 4: %; 5: 110; 7: 110; 12: 1078.77 | [23 empty] | НР Кровли
| Пр/774-012.0 | СП Кровли |  |  | 4: %; 5: 57; 7: 57; 12: 559 | [23 empty] | СП Кровли
|  | Всего по позиции |  |  | 10: 49893.79; 12: 5059.23 | [24 empty] | Всего по позиции
12.1 | ФСБЦ-12.1.02.10-0089 применительно | Мембрана кровельная гидроизоляционная из ПВХ, армированная сеткой из полиэстера, пожарно-технические характеристики РП1, Г2, В2, продольная/поперечная прочность при растяжении 1100/900 Н, удлинение при максимальной нагрузке не менее 15%, толщина 1,2 мм |  |  | м2 | 3.4983 | 1 | 3.4983 | 712.4 | 1.14 | 812.14 |  | 2841.11 | [18 empty] | Мембрана кровельная гидроизоляционная из ПВХ, армированная сеткой из полиэстера, пожарно-технические характеристики РП1, Г2, В2, продольная/поперечная прочность при растяжении 1100/900 Н, удлинение при максимальной нагрузке не менее 15%, толщина 1,2 мм
|  | Объем=10,14*0,3*1,15 | [30 empty] | Объем=10,14*0,3*1,15
|  | Всего по позиции |  |  | 12: 2841.11 | [24 empty] | Всего по позиции
13 | ГЭСН12-01-029-01 | Устройство примыканий из ПВХ мембран к стенам и парапетам: высотой до 450 мм с одним фартуком |  |  | 4: 100 м; 5: 0.1308; 6: 1; 7: 0.1308 | [18 empty] | Устройство примыканий из ПВХ мембран к стенам и парапетам: высотой до 450 мм с одним фартуком
|  | Объем=13,08 / 100 | [30 empty] | Объем=13,08 / 100
| 1 | ОТ(ЗТ) |  |  | 4: чел.-ч; 7: 5.1261; 12: 2769.61 | [20 empty] | ОТ(ЗТ)
| 1-100-30 | Средний разряд работы 3,0 |  |  | 4: чел.-ч; 5: 39.19; 7: 5.1261; 10: 540.3; 12: 2769.61 | [21 empty] | Средний разряд работы 3,0
| 2 | ЭМ |  |  | 12: 74.63 | [20 empty] | ЭМ
|  | ОТм(ЗТм) |  |  | 4: чел.-ч; 7: 0.04578; 12: 33.87 | [20 empty] | ОТм(ЗТм)
| 91.05.01-017 | Краны башенные, грузоподъемность 8 т |  |  | маш.-ч | 0.09 |  | 0.011772 | 622.62 | 1.81 | 1126.94 |  | 13.27 | [21 empty] | Краны башенные, грузоподъемность 8 т
| 4-100-060 | ОТм(Зтм) Средний разряд машинистов 6 |  |  | 4: чел.-ч; 5: 0.09; 7: 0.011772; 10: 817.25; 12: 9.62 | [27 empty] | ОТм(Зтм) Средний разряд машинистов 6
| 91.05.05-015 | Краны на автомобильном ходу, грузоподъемность 16 т |  |  | 4: маш.-ч; 5: 0.13; 7: 0.017004; 10: 2309.64; 12: 39.27 | [21 empty] | Краны на автомобильном ходу, грузоподъемность 16 т
| 4-100-060 | ОТм(Зтм) Средний разряд машинистов 6 |  |  | 4: чел.-ч; 5: 0.13; 7: 0.017004; 10: 817.25; 12: 13.9 | [27 empty] | ОТм(Зтм) Средний разряд машинистов 6
| 91.14.02-001 | Автомобили бортовые, грузоподъемность до 5 т |  |  | 4: маш.-ч; 5: 0.13; 7: 0.017004; 10: 778.81; 12: 13.24 | [21 empty] | Автомобили бортовые, грузоподъемность до 5 т
| 4-100-040 | ОТм(Зтм) Средний разряд машинистов 4 |  |  | 4: чел.-ч; 5: 0.13; 7: 0.017004; 10: 608.4; 12: 10.35 | [27 empty] | ОТм(Зтм) Средний разряд машинистов 4
| 91.17.04-001 | Автоматы сварочные для полимерных покрытий, мощность 4,6 кВт |  |  | маш.-ч | 1 |  | 0.1308 | 42.84 | 1.58 | 67.69 |  | 8.85 | [21 empty] | Автоматы сварочные для полимерных покрытий, мощность 4,6 кВт
| 4 | М |  |  | 12: 7651.14 | [20 empty] | М
| 01.7.03.04-0001 | Электроэнергия |  |  | 4: кВт-ч; 5: 7.344; 7: 0.9606; 10: 6.76; 12: 6.49 | [21 empty] | Электроэнергия
| 01.7.15.07-0022 | Дюбели полиэтиленовые распорные, диаметр 6 мм, длина 40 мм |  |  | 1000 шт | 1.2 |  | 0.15696 | 261.09 | 1.38 | 360.3 |  | 56.55 | [21 empty] | Дюбели полиэтиленовые распорные, диаметр 6 мм, длина 40 мм
| 01.7.15.14-0151 | Шурупы самонарезающие стальные с потайной головкой и крестообразным шлицем, остроконечные, диаметр 4,8 мм, длина 50 мм |  |  | 100 шт | 12 |  | 1.5696 | 274.98 | 1.38 | 379.47 |  | 595.62 | [21 empty] | Шурупы самонарезающие стальные с потайной головкой и крестообразным шлицем, остроконечные, диаметр 4,8 мм, длина 50 мм
| 08.1.02.25-0082 | Костыль стальной Т-образный кровельный, размеры 100х400х4 мм, толщина полосы 40 мм |  |  | шт | 333 |  | 43.5564 | 100.47 | 1.59 | 159.75 |  | 6958.13 | [21 empty] | Костыль стальной Т-образный кровельный, размеры 100х400х4 мм, толщина полосы 40 мм
| 14.5.09.07-0022 | Растворитель № 646 |  |  | т | 0.0021 |  | 0.0002747 | 67231.42 | 1.86 | 125050.44 |  | 34.35 | [21 empty] | Растворитель № 646
Н | 01.7.12.05 | Геотекстиль нетканый |  |  | 4: м2; 5: 95.52; 7: 12.494 | [25 empty] | Геотекстиль нетканый
П,Н | 08.3.09.05-0001 | Лист оцинкованный с ламинированной гомогенной мембраной, размеры 2000х1000х1,4 мм |  |  | 4: кг; 5: 0; 7: 0 | [25 empty] | Лист оцинкованный с ламинированной гомогенной мембраной, размеры 2000х1000х1,4 мм
|  | Итого прямые затраты |  |  | 12: 10529.25 | [22 empty] | Итого прямые затраты
|  | ФОТ |  |  | 12: 2803.48 | [23 empty] | ФОТ
| Пр/812-012.0-2 | НР Кровли |  |  | 4: %; 5: 110; 7: 110; 12: 3083.83 | [23 empty] | НР Кровли
| Пр/774-012.0 | СП Кровли |  |  | 4: %; 5: 57; 7: 57; 12: 1597.98 | [23 empty] | СП Кровли
|  | Всего по позиции |  |  | 10: 116292.51; 12: 15211.06 | [24 empty] | Всего по позиции
13.1 | ФСБЦ-01.7.12.05-0134 применительно | Геополотно нетканое полипропиленовое, иглопробивное, прочность при растяжении 12,2/9,9 кН/м, поверхностная плотность 300 г/м2 |  |  | м2 | 12.494 | 1 | 12.494 | 68.71 | 1.21 | 83.14 |  | 1038.75 | [18 empty] | Геополотно нетканое полипропиленовое, иглопробивное, прочность при растяжении 12,2/9,9 кН/м, поверхностная плотность 300 г/м2
|  | Всего по позиции |  |  | 12: 1038.75 | [24 empty] | Всего по позиции
13.2 | ФСБЦ-12.1.02.10-0089 применительно | Мембрана кровельная гидроизоляционная из ПВХ, армированная сеткой из полиэстера, пожарно-технические характеристики РП1, Г2, В2, продольная/поперечная прочность при растяжении 1100/900 Н, удлинение при максимальной нагрузке не менее 15%, толщина 1,2 мм |  |  | м2 | 12.494 | 1 | 12.494 | 712.4 | 1.14 | 812.14 |  | 10146.89 | [18 empty] | Мембрана кровельная гидроизоляционная из ПВХ, армированная сеткой из полиэстера, пожарно-технические характеристики РП1, Г2, В2, продольная/поперечная прочность при растяжении 1100/900 Н, удлинение при максимальной нагрузке не менее 15%, толщина 1,2 мм
|  | Всего по позиции |  |  | 12: 10146.89 | [24 empty] | Всего по позиции
14 | ГЭСНр58-01-010-06 | Смена: воронок водосточных труб с земли, лестниц или подмостей |  |  | 4: 100 шт; 5: 0.02; 6: 1; 7: 0.02 | [18 empty] | Смена: воронок водосточных труб с земли, лестниц или подмостей
|  | Объем=2 / 100 | [30 empty] | Объем=2 / 100
| 1 | ОТ(ЗТ) |  |  | 4: чел.-ч; 7: 0.902; 12: 487.35 | [20 empty] | ОТ(ЗТ)
| 1-100-30 | Средний разряд работы 3,0 |  |  | 4: чел.-ч; 5: 45.1; 7: 0.902; 10: 540.3; 12: 487.35 | [21 empty] | Средний разряд работы 3,0
| 2 | ЭМ |  |  | 12: 1.25 | [20 empty] | ЭМ
|  | ОТм(ЗТм) |  |  | 4: чел.-ч; 7: 0.0016; 12: 0.97 | [20 empty] | ОТм(ЗТм)
| 91.14.02-001 | Автомобили бортовые, грузоподъемность до 5 т |  |  | 4: маш.-ч; 5: 0.08; 7: 0.0016; 10: 778.81; 12: 1.25 | [21 empty] | Автомобили бортовые, грузоподъемность до 5 т
| 4-100-040 | ОТм(Зтм) Средний разряд машинистов 4 |  |  | 4: чел.-ч; 5: 0.08; 7: 0.0016; 10: 608.4; 12: 0.97 | [27 empty] | ОТм(Зтм) Средний разряд машинистов 4
| 4 | М |  |  | 12: 94.66 | [20 empty] | М
| 01.7.15.03-0012 | Болты стальные с шестигранной головкой, в комплекте с шестигранной гайкой и плоской круглой шайбой, диаметр резьбы М10, длина болта 16-160 мм |  |  | т | 0.03 |  | 0.0006 | 132574.59 | 1.19 | 157763.76 |  | 94.66 | [21 empty] | Болты стальные с шестигранной головкой, в комплекте с шестигранной гайкой и плоской круглой шайбой, диаметр резьбы М10, длина болта 16-160 мм
Н | 08.1.02.01 | Воронки |  |  | 4: шт; 5: 100; 7: 2 | [25 empty] | Воронки
Н | 999-9900 | Строительный мусор |  |  | 4: т; 5: 0.08; 7: 0.0016 | [25 empty] | Строительный мусор
|  | Итого прямые затраты |  |  | 12: 584.23 | [22 empty] | Итого прямые затраты
|  | ФОТ |  |  | 12: 488.32 | [23 empty] | ФОТ
| Пр/812-092.0-2 | НР Крыши, кровли (ремонтно-строительные) |  |  | 4: %; 5: 91; 7: 91; 12: 444.37 | [23 empty] | НР Крыши, кровли (ремонтно-строительные)
| Пр/774-092.0 | СП Крыши, кровли (ремонтно-строительные) |  |  | 4: %; 5: 46; 7: 46; 12: 224.63 | [23 empty] | СП Крыши, кровли (ремонтно-строительные)
|  | Всего по позиции |  |  | 10: 62661.5; 12: 1253.23 | [24 empty] | Всего по позиции
14.1 | Прайс-лист | Кровельная воронка Татполимер 110х600 мм без фланца с листвоуловителем |  |  | шт | 2 | 1 | 2 |  |  | 1397.5 | 1,0506 (1,02*1,03) | 2936.43 | [18 empty] | Кровельная воронка Татполимер 110х600 мм без фланца с листвоуловителем
|  | Цена=1677/1,2 | [40 empty] | Цена=1677/1,2
| 421/пр_2020_п.92_пп.а | Заготовительно-складские расходы для материальных ресурсов (за исключением металлических конструкций) - 2% ПЗ=2% (ОЗП=2%; ЭМ=2%; МАТ=2%) | [39 empty] | Заготовительно-складские расходы для материальных ресурсов (за исключением металлических конструкций) - 2% ПЗ=2% (ОЗП=2%; ЭМ=2%; МАТ=2%)
| 421/пр_2020_п.91_абз.4 | Транспортные затраты, в случае невозможности их определения на основании расчета или по результатам конъюнктурного анализа (от отпускной цены на такое оборудования) - до 3% ПЗ=1,03 (ОЗП=1,03; ЭМ=1,03; МАТ=1,03) | [39 empty] | Транспортные затраты, в случае невозможности их определения на основании расчета или по результатам конъюнктурного анализа (от отпускной цены на такое оборудования) - до 3% ПЗ=1,03 (ОЗП=1,03; ЭМ=1,03; МАТ=1,03)
|  | Всего по позиции |  |  | 12: 2936.43 | [24 empty] | Всего по позиции
15 | ГЭСН12-01-002-11 | Защита ковра плоских кровель гравием на битумной мастике |  |  | 4: 100 м2; 5: 0.1; 6: 1; 7: 0.1 | [18 empty] | Защита ковра плоских кровель гравием на битумной мастике
|  | Объем=10 / 100 | [30 empty] | Объем=10 / 100
| 1 | ОТ(ЗТ) |  |  | 4: чел.-ч; 7: 0.94; 12: 559.09 | [20 empty] | ОТ(ЗТ)
| 1-100-38 | Средний разряд работы 3,8 |  |  | 4: чел.-ч; 5: 9.4; 7: 0.94; 10: 594.78; 12: 559.09 | [21 empty] | Средний разряд работы 3,8
| 2 | ЭМ |  |  | 12: 197.73 | [20 empty] | ЭМ
|  | ОТм(ЗТм) |  |  | 4: чел.-ч; 7: 0.129; 12: 100.34 | [20 empty] | ОТм(ЗТм)
| 91.05.01-017 | Краны башенные, грузоподъемность 8 т |  |  | маш.-ч | 0.9 |  | 0.09 | 622.62 | 1.81 | 1126.94 |  | 101.42 | [21 empty] | Краны башенные, грузоподъемность 8 т
| 4-100-060 | ОТм(Зтм) Средний разряд машинистов 6 |  |  | 4: чел.-ч; 5: 0.9; 7: 0.09; 10: 817.25; 12: 73.55 | [27 empty] | ОТм(Зтм) Средний разряд машинистов 6
| 91.05.05-015 | Краны на автомобильном ходу, грузоподъемность 16 т |  |  | 4: маш.-ч; 5: 0.09; 7: 0.009; 10: 2309.64; 12: 20.79 | [21 empty] | Краны на автомобильном ходу, грузоподъемность 16 т
| 4-100-060 | ОТм(Зтм) Средний разряд машинистов 6 |  |  | 4: чел.-ч; 5: 0.09; 7: 0.009; 10: 817.25; 12: 7.36 | [27 empty] | ОТм(Зтм) Средний разряд машинистов 6
| 91.06.05-011 | Погрузчики одноковшовые универсальные фронтальные пневмоколесные, номинальная вместимость основного ковша 2,6 м3, грузоподъемность 5 т |  |  | 4: маш.-ч; 5: 0.13; 7: 0.013; 10: 2044.38; 12: 26.58 | [21 empty] | Погрузчики одноковшовые универсальные фронтальные пневмоколесные, номинальная вместимость основного ковша 2,6 м3, грузоподъемность 5 т
| 4-100-050 | ОТм(Зтм) Средний разряд машинистов 5 |  |  | 4: чел.-ч; 5: 0.13; 7: 0.013; 10: 699.21; 12: 9.09 | [27 empty] | ОТм(Зтм) Средний разряд машинистов 5
| 91.08.04-021 | Котлы битумные передвижные электрические с центробежной мешалкой, объем загрузочной емкости 400 л |  |  | маш.-ч | 2.45 |  | 0.245 | 95.25 | 1.53 | 145.73 |  | 35.7 | [21 empty] | Котлы битумные передвижные электрические с центробежной мешалкой, объем загрузочной емкости 400 л
| 91.14.02-001 | Автомобили бортовые, грузоподъемность до 5 т |  |  | 4: маш.-ч; 5: 0.17; 7: 0.017; 10: 778.81; 12: 13.24 | [21 empty] | Автомобили бортовые, грузоподъемность до 5 т
| 4-100-040 | ОТм(Зтм) Средний разряд машинистов 4 |  |  | 4: чел.-ч; 5: 0.17; 7: 0.017; 10: 608.4; 12: 10.34 | [27 empty] | ОТм(Зтм) Средний разряд машинистов 4
| 4 | М |  |  | 12: 520.64 | [20 empty] | М
| 02.2.01.02-1042 | Гравий М 400-1000, фракция 5(3)-10 мм |  |  | м3 | 1.05 |  | 0.105 | 1174.99 | 4.22 | 4958.46 |  | 520.64 | [21 empty] | Гравий М 400-1000, фракция 5(3)-10 мм
Н | 01.2.03.03 | Мастики битумосодержащие |  |  | 4: т; 5: 0.303; 7: 0.0303 | [25 empty] | Мастики битумосодержащие
|  | Итого прямые затраты |  |  | 12: 1377.8 | [22 empty] | Итого прямые затраты
|  | ФОТ |  |  | 12: 659.43 | [23 empty] | ФОТ
| Пр/812-012.0-2 | НР Кровли |  |  | 4: %; 5: 110; 7: 110; 12: 725.37 | [23 empty] | НР Кровли
| Пр/774-012.0 | СП Кровли |  |  | 4: %; 5: 57; 7: 57; 12: 375.88 | [23 empty] | СП Кровли
|  | Всего по позиции |  |  | 10: 24790.5; 12: 2479.05 | [24 empty] | Всего по позиции
15.1 | ФСБЦ-01.2.03.03-0014 | Мастика битумная кровельная горячая МБК-Г-55, МБК-Г-65, МБК-Г-75, МБК-Г-85, МБК-Г-100 |  |  | т | 0.0303 | 1 | 0.0303 | 24767.25 | 1.95 | 48296.14 |  | 1463.37 | [18 empty] | Мастика битумная кровельная горячая МБК-Г-55, МБК-Г-65, МБК-Г-75, МБК-Г-85, МБК-Г-100
|  | Всего по позиции |  |  | 12: 1463.37 | [24 empty] | Всего по позиции
16 | ГЭСН15-02-015-06 | Штукатурка поверхностей внутри здания известковым раствором улучшенная: по камню и бетону потолков |  |  | 4: 100 м2; 5: 0.02; 6: 1; 7: 0.02 | [18 empty] | Штукатурка поверхностей внутри здания известковым раствором улучшенная: по камню и бетону потолков
|  | Объем=2 / 100 | [30 empty] | Объем=2 / 100
| 1 | ОТ(ЗТ) |  |  | 4: чел.-ч; 7: 1.344; 12: 799.38 | [20 empty] | ОТ(ЗТ)
| 1-100-38 | Средний разряд работы 3,8 |  |  | 4: чел.-ч; 5: 67.2; 7: 1.344; 10: 594.78; 12: 799.38 | [21 empty] | Средний разряд работы 3,8
| 2 | ЭМ |  |  | 12: 1.81 | [20 empty] | ЭМ
|  | ОТм(ЗТм) |  |  | 4: чел.-ч; 7: 0.0872; 12: 47.11 | [20 empty] | ОТм(ЗТм)
| 91.06.06-048 | Подъемники одномачтовые, грузоподъемность до 500 кг, высота подъема 45 м |  |  | маш.-ч | 0.26 |  | 0.0052 | 37.32 | 1.89 | 70.53 |  | 0.37 | [21 empty] | Подъемники одномачтовые, грузоподъемность до 500 кг, высота подъема 45 м
| 4-100-030 | ОТм(Зтм) Средний разряд машинистов 3 |  |  | 4: чел.-ч; 5: 0.26; 7: 0.0052; 10: 540.3; 12: 2.81 | [27 empty] | ОТм(Зтм) Средний разряд машинистов 3
| 91.07.07-041 | Растворонасосы, производительность 1 м3/ч |  |  | маш.-ч | 4.1 |  | 0.082 | 10.81 | 1.63 | 17.62 |  | 1.44 | [21 empty] | Растворонасосы, производительность 1 м3/ч
| 4-100-030 | ОТм(Зтм) Средний разряд машинистов 3 |  |  | 4: чел.-ч; 5: 4.1; 7: 0.082; 10: 540.3; 12: 44.3 | [27 empty] | ОТм(Зтм) Средний разряд машинистов 3
| 4 | М |  |  | 12: 45.43 | [20 empty] | М
| 01.7.15.06-0121 | Гвозди стальные строительные, диаметр 1,6 мм, длина 50 мм |  |  | т | 0.00012 |  | 2.4e-06 | 76630.4 | 1.38 | 105749.95 |  | 0.25 | [21 empty] | Гвозди стальные строительные, диаметр 1,6 мм, длина 50 мм
| 08.1.02.17-0161 | Сетка тканая из проволоки без покрытия, диаметр проволоки 0,25 мм, размер ячейки 0,5х0,5 мм |  |  | м2 | 5.28 |  | 0.1056 | 353.61 | 1.21 | 427.87 |  | 45.18 | [21 empty] | Сетка тканая из проволоки без покрытия, диаметр проволоки 0,25 мм, размер ячейки 0,5х0,5 мм
|  | Итого прямые затраты |  |  | 12: 893.73 | [22 empty] | Итого прямые затраты
|  | ФОТ |  |  | 12: 846.49 | [23 empty] | ФОТ
| Пр/812-015.0-2 | НР Отделочные работы |  |  | 4: %; 5: 101; 7: 101; 12: 854.95 | [23 empty] | НР Отделочные работы
| Пр/774-015.0 | СП Отделочные работы |  |  | 4: %; 5: 49; 7: 49; 12: 414.78 | [23 empty] | СП Отделочные работы
|  | Всего по позиции |  |  | 10: 108173; 12: 2163.46 | [24 empty] | Всего по позиции
16.1 | ФСБЦ-04.3.02.13-0223 | Смеси сухие цементно-песчаные штукатурные, класс В7,5 (М100) |  |  | т | 0.04732 | 1 | 0.04732 | 2980.05 | 2.4 | 7152.12 |  | 338.44 | [18 empty] | Смеси сухие цементно-песчаные штукатурные, класс В7,5 (М100)
|  | Объем=0,0364*1,3 | [30 empty] | Объем=0,0364*1,3
|  | Всего по позиции |  |  | 12: 338.44 | [24 empty] | Всего по позиции
17 | ГЭСН15-04-007-02 | Окраска водно-дисперсионными акриловыми составами улучшенная: по штукатурке потолков |  |  | 4: 100 м2; 5: 0.02; 6: 1; 7: 0.02 | [18 empty] | Окраска водно-дисперсионными акриловыми составами улучшенная: по штукатурке потолков
|  | Объем=2 / 100 | [30 empty] | Объем=2 / 100
| 1 | ОТ(ЗТ) |  |  | 4: чел.-ч; 7: 1.26; 12: 697.94 | [20 empty] | ОТ(ЗТ)
| 1-100-32 | Средний разряд работы 3,2 |  |  | 4: чел.-ч; 5: 63; 7: 1.26; 10: 553.92; 12: 697.94 | [21 empty] | Средний разряд работы 3,2
| 2 | ЭМ |  |  | 12: 2.51 | [20 empty] | ЭМ
|  | ОТм(ЗТм) |  |  | 4: чел.-ч; 7: 0.0036; 12: 2.17 | [20 empty] | ОТм(ЗТм)
| 91.06.06-046 | Подъемники одномачтовые, грузоподъемность до 500 кг, высота подъема 25 м |  |  | маш.-ч | 0.02 |  | 0.0004 | 30.61 | 1.89 | 57.85 |  | 0.02 | [21 empty] | Подъемники одномачтовые, грузоподъемность до 500 кг, высота подъема 25 м
| 4-100-030 | ОТм(Зтм) Средний разряд машинистов 3 |  |  | 4: чел.-ч; 5: 0.02; 7: 0.0004; 10: 540.3; 12: 0.22 | [27 empty] | ОТм(Зтм) Средний разряд машинистов 3
| 91.14.02-001 | Автомобили бортовые, грузоподъемность до 5 т |  |  | 4: маш.-ч; 5: 0.16; 7: 0.0032; 10: 778.81; 12: 2.49 | [21 empty] | Автомобили бортовые, грузоподъемность до 5 т
| 4-100-040 | ОТм(Зтм) Средний разряд машинистов 4 |  |  | 4: чел.-ч; 5: 0.16; 7: 0.0032; 10: 608.4; 12: 1.95 | [27 empty] | ОТм(Зтм) Средний разряд машинистов 4
| 4 | М |  |  | 12: 112.76 | [20 empty] | М
| 01.7.17.11-0011 | Шкурка шлифовальная двухслойная с зернистостью 40-25 |  |  | м2 | 0.84 |  | 0.0168 | 531.44 | 1.84 | 977.85 |  | 16.43 | [21 empty] | Шкурка шлифовальная двухслойная с зернистостью 40-25
| 01.7.20.08-0051 | Ветошь хлопчатобумажная цветная |  |  | кг | 0.31 |  | 0.0062 | 56.11 | 1.5 | 84.17 |  | 0.52 | [21 empty] | Ветошь хлопчатобумажная цветная
| 14.5.11.02-0101 | Шпатлевка водно-дисперсионная |  |  | т | 0.055 |  | 0.0011 | 52790.33 | 1.65 | 87104.04 |  | 95.81 | [21 empty] | Шпатлевка водно-дисперсионная
Н | 14.3.02.01 | Краска акриловая |  |  | 4: т; 5: 0.033; 7: 0.00066 | [25 empty] | Краска акриловая
Н | 14.4.01.02 | Грунтовка |  |  | 4: т; 5: 0.022; 7: 0.00044 | [25 empty] | Грунтовка
|  | Итого прямые затраты |  |  | 12: 815.38 | [22 empty] | Итого прямые затраты
|  | ФОТ |  |  | 12: 700.11 | [23 empty] | ФОТ
| Пр/812-015.0-2 | НР Отделочные работы |  |  | 4: %; 5: 101; 7: 101; 12: 707.11 | [23 empty] | НР Отделочные работы
| Пр/774-015.0 | СП Отделочные работы |  |  | 4: %; 5: 49; 7: 49; 12: 343.05 | [23 empty] | СП Отделочные работы
|  | Всего по позиции |  |  | 10: 93277; 12: 1865.54 | [24 empty] | Всего по позиции
17.1 | ФСБЦ-14.4.01.02-0012 | Грунтовка укрепляющая, глубокого проникновения, быстросохнущая, паропроницаемая |  |  | кг | 0.44 | 1 | 0.44 | 68.29 | 1.68 | 114.73 |  | 50.48 | [18 empty] | Грунтовка укрепляющая, глубокого проникновения, быстросохнущая, паропроницаемая
|  | Объем=(0,00044)*1000 | [30 empty] | Объем=(0,00044)*1000
|  | Всего по позиции |  |  | 12: 50.48 | [24 empty] | Всего по позиции
17.2 | ФСБЦ-14.3.02.01-0111 | Краска водно-дисперсионная акрилатная ВД-АК-101 |  |  | т | 0.00066 | 1 | 0.00066 | 52265.82 | 1.88 | 98259.74 |  | 64.85 | [18 empty] | Краска водно-дисперсионная акрилатная ВД-АК-101
|  | Всего по позиции |  |  | 12: 64.85 | [24 empty] | Всего по позиции
Вывоз строительного мусора | [43 empty] | Вывоз строительного мусора
18 | 47-1 | Погрузка в автотранспортное средство: мусор строительный с погрузкой вручную |  |  | т | 2 | 1 | 2 |  |  | 1374.99 |  | 2749.98 | [18 empty] | Погрузка в автотранспортное средство: мусор строительный с погрузкой вручную
|  | Всего по позиции |  |  | 12: 2749.98 | [24 empty] | Всего по позиции
19 | 02-15-1-01-0007 | Перевозка грузов I класса автомобилями-самосвалами грузоподъемностью до 15 т по дорогам с усовершенствованным (асфальтобетонным, цементобетонным, железобетонным, обработанным органическим вяжущим) дорожным покрытием на расстояние 7 км |  |  | т | 2 | 1 | 2 |  |  | 198.6 |  | 397.2 | [18 empty] | Перевозка грузов I класса автомобилями-самосвалами грузоподъемностью до 15 т по дорогам с усовершенствованным (асфальтобетонным, цементобетонным, железобетонным, обработанным органическим вяжущим) дорожным покрытием на расстояние 7 км
|  | Всего по позиции |  |  | 12: 397.2 | [24 empty] | Всего по позиции
20 | Калькуляция | Утилизация строительного мусора |  |  | м3 | 5 | 1 | 5 |  |  | 558.33 |  | 2791.65 | [18 empty] | Утилизация строительного мусора
|  | Всего по позиции |  |  | 12: 2791.65 | [24 empty] | Всего по позиции
|  | Всего по разделу 2 Монтажные работы |  |  | 12: 194483.2 | [26 empty] | Всего по разделу 2 Монтажные работы
|  | Итоги по смете: | [42 empty] | Итоги по смете:
|  | Всего прямые затраты (справочно) |  |  | 12: 161760.68 | [32 empty] | Всего прямые затраты (справочно)
|  | в том числе: | [43 empty] | в том числе:
|  | Оплата труда рабочих |  |  | 12: 39035.58 | [32 empty] | Оплата труда рабочих
|  | Эксплуатация машин |  |  | 12: 3859.39 | [32 empty] | Эксплуатация машин
|  | Оплата труда машинистов (Отм) |  |  | 12: 1267.79 | [32 empty] | Оплата труда машинистов (Отм)
|  | Материалы |  |  | 12: 111659.09 | [32 empty] | Материалы
|  | Перевозка |  |  | 12: 5938.83 | [32 empty] | Перевозка
|  | Строительные работы |  |  | 12: 225161.34 | [32 empty] | Строительные работы
|  | Строительные работы |  |  | 12: 219222.51 | [32 empty] | Строительные работы
|  | в том числе: | [43 empty] | в том числе:
|  | оплата труда |  |  | 12: 39035.58 | [32 empty] | оплата труда
|  | эксплуатация машин и механизмов |  |  | 12: 3859.39 | [32 empty] | эксплуатация машин и механизмов
|  | оплата труда машинистов (Отм) |  |  | 12: 1267.79 | [32 empty] | оплата труда машинистов (Отм)
|  | материалы |  |  | 12: 111659.09 | [32 empty] | материалы
|  | накладные расходы |  |  | 12: 41938.9 | [32 empty] | накладные расходы
|  | сметная прибыль |  |  | 12: 21461.76 | [32 empty] | сметная прибыль
|  | Перевозка |  |  | 12: 5938.83 | [32 empty] | Перевозка
|  | Всего ФОТ (справочно) |  |  | 12: 40303.37 | [32 empty] | Всего ФОТ (справочно)
|  | Всего накладные расходы (справочно) |  |  | 12: 41938.9 | [32 empty] | Всего накладные расходы (справочно)
|  | Всего сметная прибыль (справочно) |  |  | 12: 21461.76 | [32 empty] | Всего сметная прибыль (справочно)
|  | Деффлятор на 2026 год 10% |  |  | 12: 22516.13 | [32 empty] | Деффлятор на 2026 год 10%
|  | Всего |  |  | 12: 247677.47 | [33 empty] | Всего
|  | НДС 20% |  |  | 12: 49535.49 | [32 empty] | НДС 20%
|  | ВСЕГО по смете |  |  | 12: 297212.96 | [33 empty] | ВСЕГО по смете
|  | справочно: | [43 empty] | справочно:
|  | Затраты труда рабочих |  |  | 7: 72,414382 | [34 empty] | Затраты труда рабочих
|  | Затраты труда машинистов |  |  | 7: 1,726287 | [34 empty] | Затраты труда машинистов
Начальная (максимальная) цена муниципального контракта 297 212 (двести девяносто семь тысяч двести двеннадцать) рублей 96 копеек.
Исп. Составил:Главный эксперт МКУ "СООМС" Владимирова Д.И. Проверил объемы: Гл. инженер по надзору за строительством ОТН УС ДЖКиСК Понкратов Д.А.