## ЛСР по форме №4 с материалами
приложение к техническому заданию
ЛОКАЛЬНЫЙ СМЕТНЫЙ РАСЧЕТ
ВЫПОЛНЕНИЕ РАБОТ ПО УСТРОЙСТВУ ТРОТУАРА В РАЙОНЕ ЖИЛОГО ДОМА ПО АДРЕСУ САДОВАЯ Д.32 В ГОРОДЕ ЮГОРСКЕ
Основание: дефектный акт
Сметная стоимость строительных работ _______________________________________________________________________________________________
| Средства на оплату труда _______________________________________________________________________________________________ |  | ___________________________1,138 |  | тыс. руб.
| Сметная трудоемкость _______________________________________________________________________________________________ |  | _______________________________________________________________________________________________86,41 |  | чел.час
Составлен(а) в ценах 2001 г.
№ пп | Шифр и номер позиции норматива | Наименование работ и затрат, единица измерения | Количество | Стоимость единицы, руб. |  |  | Общая стоимость, руб. |  |  |  | Затраты труда рабочих, чел.-ч, не занятых обслуживанием машин
|  |  |  | всего | эксплуата- ции машин | мате- риалы | Всего | оплаты труда | эксплуата- ции машин | мате- риалы
|  |  |  | оплаты труда | в т.ч. оплаты труда |  |  |  | в т.ч. оплаты труда |  | на единицу | всего
1 | 2 | 3 | 4 | 5 | 6 | 7 | 8 | 9 | 10 | 11 | 12 | 13
Раздел 1. Демонтажные работы
1 | ФЕР27-06-001-04 | Демонтаж. Устройство дорожных покрытий из сборных прямоугольных железобетонных плит площадью: свыше 10,5 м2 (100 м3 сборных железобетонных плит) (МДС36 п.3.3.1.Демонтаж (разборка) сборных бетонных и железобетонных конструкций ОЗП=0,8; ЭМ=0,8 к расх.; ЗПМ=0,8; МАТ=0 к расх.; ТЗ=0,8; ТЗМ=0,8) НР (415,16 руб.): 149% от ФОТ СП (264,7 руб.): 95% от ФОТ | 0,1848 | 7302,52 1010,83 | 6291,69 496,94 |  | 1349.51 | 186.8 | 1162,71 91,83 |  | 110.112 | 20.35
Итого прямые затраты по разделу в ценах 2001г. | [6 empty] | 1349.51 | 186.8 | 1162,71 91,83 |  |  | 20.35
Накладные расходы | [6 empty] | 415.16
Сметная прибыль | [6 empty] | 264.7
Итого по разделу 1 Демонтажные работы | [6 empty] | 2029.37 |  |  |  |  | 20.35
Автомобильные дороги | [6 empty] | 2029.37 |  |  |  |  | 20.35
Итого | [6 empty] | 2029.37 |  |  |  |  | 20.35
В том числе:
Машины и механизмы | [6 empty] | 1162.71
ФОТ | [6 empty] | 278.63
Накладные расходы | [6 empty] | 415.16
Сметная прибыль | [6 empty] | 264.7
Итого по разделу 1 Демонтажные работы | [6 empty] | 2029.37 |  |  |  |  | 20.35
Раздел 2. Монтажные работы
2 | ФЕР01-02-027-02 | Планировка площадей: механизированным способом, группа грунтов 2 (1000 м2 спланированной площади) НР (3,86 руб.): 84% от ФОТ СП (2,07 руб.): 45% от ФОТ | 0,31 | 105.87 | 105,87 14,85 |  | 32.82 |  | 32,82 4,60
3 | ФССЦ-408-0122 | Песок природный для строительных: работ средний (м3) | 93 | 55.26 |  | 55.26 | 5139.18 |  |  | 5139.18
4 | ФЕР27-06-001-03 | Устройство дорожных покрытий из сборных прямоугольных железобетонных плит площадью: до 10,5 м2 (100 м3 сборных железобетонных плит) НР (529,32 руб.): 149% от ФОТ СП (337,49 руб.): 95% от ФОТ | 0,1827 | 11801,49 1311,49 | 8451 632,97 | 2039 | 2156.13 | 239.61 | 1544 115,64 | 372.52 | 139.52 | 25.49
5 | прайс-лист | Плита дорожная 3*1,5*0,14 (шт) | 29 | 535,55 |  | 535,55 | 15530.95 |  |  | 15530.95
6 | ФЕР27-06-001-04 | Устройство дорожных покрытий из сборных прямоугольных железобетонных плит площадью: свыше 10,5 м2 (100 м3 сборных железобетонных плит) НР (518,95 руб.): 149% от ФОТ СП (330,88 руб.): 95% от ФОТ | 0,1848 | 11003,37 1263,54 | 7864,61 621,18 | 1875.22 | 2033.42 | 233.5 | 1453,38 114,79 | 346.54 | 137.64 | 25.44
7 | ФЕР11-01-002-04 Применительно | Устройство подстилающих слоев: щебеночных (1 м3 подстилающего слоя) 140,48 = 278,50 - 0,1 x 155,94 - 0,09 x 155,94 - 1 x 108,40 НР (139,35 руб.): 129% от ФОТ СП (81,02 руб.): 75% от ФОТ | 2.8 | 140,48 33,05 | 50,01 5,53 | 57.42 | 393.34 | 92.54 | 140,03 15,48 | 160.77 | 3.73 | 10.44
8 | ФССЦ-408-0018 | Щебень из природного камня для строительных работ: фракция 10-20 мм (м3) | 3,556 | 118.6 |  | 118.6 | 421.74 |  |  | 421.74
9 | ФЕР06-01-015-10 | Армирование подстилающих слоев и набетонок (1 т) 434,69 = 6 084,69 - 1 x 5 650,00 НР (10,8 руб.): 110% от ФОТ СП (6,38 руб.): 65% от ФОТ | 0,086 | 434,69 111,99 | 37,1 2,16 | 285.6 | 37.38 | 9.63 | 3,19 0,19 | 24.56 | 12.64 | 1.09
10 | ФССЦ-204-0021 | Горячекатаная арматурная сталь периодического профиля класса: А-III, диаметром 10 мм (т) | 0,086 | 8014.15 |  | 8014.15 | 689.22 |  |  | 689.22
11 | ФЕР06-01-001-01 | Устройство бетонной подготовки (100 м3 бетона, бутобетона и железобетона в деле) НР (36,23 руб.): 110% от ФОТ СП (21,41 руб.): 65% от ФОТ | 0,02 | 58585,02 1404 | 1590,53 243 | 55590.49 | 1171.7 | 28.08 | 31,81 4,86 | 1111.81 | 180 | 3.6
Итого прямые затраты по разделу в ценах 2001г. | [6 empty] | 27605.88 | 603.36 | 3205,23 255,56 | 23797.29 |  | 66.06
Накладные расходы | [6 empty] | 1238.52
Сметная прибыль | [6 empty] | 779.24
Итого по разделу 2 Монтажные работы | [6 empty] | 29623.64 |  |  |  |  | 66.06
ИТОГИ ПО СМЕТЕ:
Итого прямые затраты по смете в ценах 2001г. | [6 empty] | 28955.39 | 790.16 | 4367,94 347,39 | 23797.29 |  | 86.41
Накладные расходы | [6 empty] | 1653.68
Сметная прибыль | [6 empty] | 1043.94
ВСЕГО по смете
Индекс перевода в текущие цены
НДС 18%
ВСЕГО по смете