## ЛСР-04-01-01 СО - ЛСР по Методи
Приложение № 2
Утверждено приказом № 421 от 4 августа 2020 г. Минстроя РФ
СОГЛАСОВАНО: | [9 empty] | УТВЕРЖДАЮ:
"____" ________________ 2023 года | [12 empty] | "____" ________________ 2023 года
Наименование редакции сметных нормативов |  |  | Изменения в сметные нормы, федеральные единичные расценки и отдельные составляющие к ним, включенные в федеральный реестр сметных нормативов приказами Минстроя России от 26 декабря 2019 г. № 871/пр, 872/пр, 873/пр, 874/пр, 875/пр, 876/пр (в ред. приказов от 30.03.2020 № 171/пр, 172/пр, от 01.06.2020 № 294/пр, 295/пр, от 30.06.2020 № 352/пр, 353/пр, от 20.10.2020 № 635/пр, 636/пр, от 09.02.2021 № 50/пр, 51/пр, от 24.05.2021 № 320/пр, 321/пр, от 24.06.2021 № 407/пр, 408/пр, от 14.10.2021 № 745/пр, 746/пр) | [10 empty] | Изменения в сметные нормы, федеральные единичные расценки и отдельные составляющие к ним, включенные в федеральный реестр сметных нормативов приказами Минстроя России от 26 декабря 2019 г. № 871/пр, 872/пр, 873/пр, 874/пр, 875/пр, 876/пр (в ред. приказов от 30.03.2020 № 171/пр, 172/пр, от 01.06.2020 № 294/пр, 295/пр, от 30.06.2020 № 352/пр, 353/пр, от 20.10.2020 № 635/пр, 636/пр, от 09.02.2021 № 50/пр, 51/пр, от 24.05.2021 № 320/пр, 321/пр, от 24.06.2021 № 407/пр, 408/пр, от 14.10.2021 № 745/пр, 746/пр)
Наименование программного продукта |  |  | ГРАНД-Смета, версия 2023.1
"Устройство светофорного объекта на перекрестке ул.Южная-ул.Арантурская городе Югорске" | [14 empty] | "Устройство светофорного объекта на перекрестке ул.Южная-ул.Арантурская городе Югорске"
(наименование стройки)
ЛОКАЛЬНЫЙ СМЕТНЫЙ РАСЧЕТ (СМЕТА) № 04-01-01
Светофорные объекты | [15 empty] | Светофорные объекты
(наименование конструктивного решения)
Составлен | базисно-индексным | методом
Основание | 02/22-ТСП-СО.В3
(проектная и (или) иная техническая документация)
Составлен(а) в текущем (базисном) уровне цен |  |  | 01.01.2000 | [13 empty] | 01.01.2000
Сметная стоимость |  | 3999.46 | (452,03) | тыс.руб.
в том числе:
| строительных работ | 2859.82 | (243,8) | тыс.руб. |  | Средства на оплату труда рабочих | [5 empty] | (4,82) | тыс.руб.
| монтажных работ | 102.2 | (8,71) | тыс.руб. |  | Нормативные затраты труда рабочих |  |  |  |  | 548.18 |  | чел.час.
| оборудования | 1037.45 | (199,51) | тыс.руб. |  | Нормативные затраты труда машинистов |  |  |  |  | 53.39 |  | чел.час.
| прочих затрат | 0 | (0) | тыс.руб. |  | Расчетный измеритель конструктивного решения
№ п/п | Обоснование | Наименование работ и затрат |  |  | Единица измерения | Количество |  |  | Сметная стоимость в базисном уровне цен (в текущем уровне цен (гр. 8) для ресурсов, отсутствующих в СНБ), руб. |  |  | Индексы | Сметная стоимость в текущем уровне цен, руб.
[6 empty] | на единицу | коэффициенты | всего с учетом коэффициентов | на единицу | коэффициенты | всего
1 | 2 | 3 |  |  | 4 | 5 | 6 | 7 | 8 | 9 | 10 | 11 | 12
Раздел 1. Светофорный объект | [17 empty] | Раздел 1. Светофорный объект
Земляные работы. Разработка траншеи | [18 empty] | Земляные работы. Разработка траншеи
1 | ФЕР01-01-009-08 | Разработка грунта в траншеях экскаватором «обратная лопата» с ковшом вместимостью 0,65 (0,5-1) м3, группа грунтов: 2 |  |  | 4: 1000 м3; 7: 0.021 | [6 empty] | Разработка грунта в траншеях экскаватором «обратная лопата» с ковшом вместимостью 0,65 (0,5-1) м3, группа грунтов: 2
|  | Объем=21 / 1000 | [18 empty] | Объем=21 / 1000
| 2 | ЭМ |  |  | 8: 2730.75; 10: 57.35 | [8 empty] | ЭМ
| 3 | в т.ч. ОТм |  |  | 8: 319.82; 10: 6.72 | [8 empty] | в т.ч. ОТм
|  | ЗТм |  |  | 4: чел.-ч; 5: 23.69; 7: 0.49749 | [9 empty] | ЗТм
|  | Итого по расценке |  |  | 8: 2730.75; 10: 57.35 | [10 empty] | Итого по расценке
|  | ФОТ |  |  | 10: 6.72 | [9 empty] | ФОТ
| Приказ № 812/пр от 21.12.2020 Прил. п.1.1 | НР Земляные работы, выполняемые механизированным способом |  |  | 4: %; 5: 93; 7: 93; 10: 6.25 | [9 empty] | НР Земляные работы, выполняемые механизированным способом
| Приказ № 774/пр от 11.12.2020 Прил. п.1.1 | СП Земляные работы, выполняемые механизированным способом |  |  | 4: %; 5: 46; 7: 46; 10: 3.09 | [9 empty] | СП Земляные работы, выполняемые механизированным способом
|  | Всего по позиции |  |  | 10: 66.69 | [11 empty] | Всего по позиции
2 | ФЕР01-02-061-02 | Засыпка вручную траншей, пазух котлованов и ям, группа грунтов: 2 |  |  | 4: 100 м3; 7: 0.04 | [6 empty] | Засыпка вручную траншей, пазух котлованов и ям, группа грунтов: 2
|  | Объем=(2+2) / 100 | [18 empty] | Объем=(2+2) / 100
| 1 | ОТ |  |  | 8: 729; 10: 29.16 | [8 empty] | ОТ
|  | ЗТ |  |  | 4: чел.-ч; 5: 97.2; 7: 3.888 | [9 empty] | ЗТ
|  | Итого по расценке |  |  | 8: 729; 10: 29.16 | [10 empty] | Итого по расценке
|  | ФОТ |  |  | 10: 29.16 | [9 empty] | ФОТ
| Приказ № 812/пр от 21.12.2020 Прил. п.1.2 | НР Земляные работы, выполняемые ручным способом |  |  | 4: %; 5: 90; 7: 90; 10: 26.24 | [9 empty] | НР Земляные работы, выполняемые ручным способом
| Приказ № 774/пр от 11.12.2020 Прил. п.1.2 | СП Земляные работы, выполняемые ручным способом |  |  | 4: %; 5: 40; 7: 40; 10: 11.66 | [9 empty] | СП Земляные работы, выполняемые ручным способом
|  | Всего по позиции |  |  | 10: 67.06 | [11 empty] | Всего по позиции
3 | ФССЦ-02.3.01.02-0016 | Песок природный для строительных: работ средний с крупностью зерен размером свыше 5 мм-до 5% по массе |  |  | 4: м3; 7: 4.4; 8: 55.26; 10: 243.14 | [6 empty] | Песок природный для строительных: работ средний с крупностью зерен размером свыше 5 мм-до 5% по массе
|  | (Материалы для строительных работ) | [23 empty] | (Материалы для строительных работ)
|  | Объем=4*1,1 | [18 empty] | Объем=4*1,1
|  | Всего по позиции |  |  | 10: 243.14 | [11 empty] | Всего по позиции
4 | ФЕР01-01-033-05 | Засыпка траншей и котлованов с перемещением грунта до 5 м бульдозерами мощностью: 79 кВт (108 л.с.), группа грунтов 2 |  |  | 4: 1000 м3; 7: 0.017 | [6 empty] | Засыпка траншей и котлованов с перемещением грунта до 5 м бульдозерами мощностью: 79 кВт (108 л.с.), группа грунтов 2
|  | Объем=17 / 1000 | [18 empty] | Объем=17 / 1000
| 2 | ЭМ |  |  | 8: 300.47; 10: 5.11 | [8 empty] | ЭМ
| 3 | в т.ч. ОТм |  |  | 8: 51.3; 10: 0.87 | [8 empty] | в т.ч. ОТм
|  | ЗТм |  |  | 4: чел.-ч; 5: 3.8; 7: 0.0646 | [9 empty] | ЗТм
|  | Итого по расценке |  |  | 8: 300.47; 10: 5.11 | [10 empty] | Итого по расценке
|  | ФОТ |  |  | 10: 0.87 | [9 empty] | ФОТ
| Приказ № 812/пр от 21.12.2020 Прил. п.1.1 | НР Земляные работы, выполняемые механизированным способом |  |  | 4: %; 5: 93; 7: 93; 10: 0.81 | [9 empty] | НР Земляные работы, выполняемые механизированным способом
| Приказ № 774/пр от 11.12.2020 Прил. п.1.1 | СП Земляные работы, выполняемые механизированным способом |  |  | 4: %; 5: 46; 7: 46; 10: 0.4 | [9 empty] | СП Земляные работы, выполняемые механизированным способом
|  | Всего по позиции |  |  | 10: 6.32 | [11 empty] | Всего по позиции
5 | ФЕР01-02-005-01 | Уплотнение грунта пневматическими трамбовками, группа грунтов: 1-2 |  |  | 4: 100 м3; 7: 0.17 | [6 empty] | Уплотнение грунта пневматическими трамбовками, группа грунтов: 1-2
|  | Объем=17 / 100 | [18 empty] | Объем=17 / 100
| 1 | ОТ |  |  | 8: 106.88; 10: 18.17 | [8 empty] | ОТ
| 2 | ЭМ |  |  | 8: 241.58; 10: 41.07 | [8 empty] | ЭМ
| 3 | в т.ч. ОТм |  |  | 8: 26.36; 10: 4.48 | [8 empty] | в т.ч. ОТм
|  | ЗТ |  |  | 4: чел.-ч; 5: 12.53; 7: 2.1301 | [9 empty] | ЗТ
|  | ЗТм |  |  | 4: чел.-ч; 5: 2.62; 7: 0.4454 | [9 empty] | ЗТм
|  | Итого по расценке |  |  | 8: 348.46; 10: 59.24 | [10 empty] | Итого по расценке
|  | ФОТ |  |  | 10: 22.65 | [9 empty] | ФОТ
| Приказ № 812/пр от 21.12.2020 Прил. п.1.1 | НР Земляные работы, выполняемые механизированным способом |  |  | 4: %; 5: 93; 7: 93; 10: 21.06 | [9 empty] | НР Земляные работы, выполняемые механизированным способом
| Приказ № 774/пр от 11.12.2020 Прил. п.1.1 | СП Земляные работы, выполняемые механизированным способом |  |  | 4: %; 5: 46; 7: 46; 10: 10.42 | [9 empty] | СП Земляные работы, выполняемые механизированным способом
|  | Всего по позиции |  |  | 10: 90.72 | [11 empty] | Всего по позиции
Устройство фундаментов под опоры | [18 empty] | Устройство фундаментов под опоры
6 | ФЕР01-02-031-02 | Бурение ям глубиной до 2 м бурильно-крановыми машинами: на тракторе, группа грунтов 2 |  |  | 4: 100 шт; 7: 0.07 | [6 empty] | Бурение ям глубиной до 2 м бурильно-крановыми машинами: на тракторе, группа грунтов 2
|  | Объем=7 / 100 | [18 empty] | Объем=7 / 100
| 1 | ОТ |  |  | 8: 152.88; 10: 10.7 | [8 empty] | ОТ
| 2 | ЭМ |  |  | 8: 3002.24; 10: 210.16 | [8 empty] | ЭМ
| 3 | в т.ч. ОТм |  |  | 8: 247.08; 10: 17.3 | [8 empty] | в т.ч. ОТм
|  | ЗТ |  |  | 4: чел.-ч; 5: 19.6; 7: 1.372 | [9 empty] | ЗТ
|  | ЗТм |  |  | 4: чел.-ч; 5: 21.3; 7: 1.491 | [9 empty] | ЗТм
|  | Итого по расценке |  |  | 8: 3155.12; 10: 220.86 | [10 empty] | Итого по расценке
|  | ФОТ |  |  | 10: 28 | [9 empty] | ФОТ
| Приказ № 812/пр от 21.12.2020 Прил. п.1.4 | НР Земляные работы, выполняемые по другим видам работ (подготовительным, сопутствующим, укрепительным) |  |  | 4: %; 5: 90; 7: 90; 10: 25.2 | [9 empty] | НР Земляные работы, выполняемые по другим видам работ (подготовительным, сопутствующим, укрепительным)
| Приказ № 774/пр от 11.12.2020 Прил. п.1.4 | СП Земляные работы, выполняемые по другим видам работ (подготовительным, сопутствующим, укрепительным) |  |  | 4: %; 5: 41; 7: 41; 10: 11.48 | [9 empty] | СП Земляные работы, выполняемые по другим видам работ (подготовительным, сопутствующим, укрепительным)
|  | Всего по позиции |  |  | 10: 257.54 | [11 empty] | Всего по позиции
7 | ФЕР08-01-002-01 | Устройство основания под фундаменты: песчаного | [17 empty] | Устройство основания под фундаменты: песчаного | bar: 4; 7
| 1 | ОТ |  |  | 8: 6.19; 10: 6.19 | [8 empty] | ОТ
| 2 | ЭМ |  |  | 8: 8.1; 10: 8.1 | [8 empty] | ЭМ
| 3 | в т.ч. ОТм |  |  | 8: 0.81; 10: 0.81 | [8 empty] | в т.ч. ОТм
| 4 | М |  |  | 8: 0.37; 10: 0.37 | [8 empty] | М
|  | ЗТ |  |  | 4: чел.-ч; 5: 0.78; 7: 0.78 | [9 empty] | ЗТ
|  | ЗТм |  |  | 4: чел.-ч; 5: 0.07; 7: 0.07 | [9 empty] | ЗТм
|  | Итого по расценке |  |  | 8: 14.66; 10: 14.66 | [10 empty] | Итого по расценке
|  | ФОТ |  |  | 10: 7 | [9 empty] | ФОТ
| Приказ № 812/пр от 21.12.2020 Прил. п.8 | НР Конструкции из кирпича и блоков |  |  | 4: %; 5: 111; 7: 111; 10: 7.77 | [9 empty] | НР Конструкции из кирпича и блоков
| Приказ № 774/пр от 11.12.2020 Прил. п.8 | СП Конструкции из кирпича и блоков |  |  | 4: %; 5: 69; 7: 69; 10: 4.83 | [9 empty] | СП Конструкции из кирпича и блоков
|  | Всего по позиции |  |  | 10: 27.26 | [11 empty] | Всего по позиции
8 | ФССЦ-02.3.01.02-0016 | Песок природный для строительных: работ средний с крупностью зерен размером свыше 5 мм-до 5% по массе |  |  | 4: м3; 7: 1.1; 8: 55.26; 10: 60.79 | [6 empty] | Песок природный для строительных: работ средний с крупностью зерен размером свыше 5 мм-до 5% по массе
|  | (Материалы для строительных работ) | [23 empty] | (Материалы для строительных работ)
|  | Всего по позиции |  |  | 10: 60.79 | [11 empty] | Всего по позиции
9 | ФЕР08-01-002-02 | Устройство основания под фундаменты: щебеночного |  |  | 4: м3; 7: 0.3 | [6 empty] | Устройство основания под фундаменты: щебеночного
| 1 | ОТ |  |  | 8: 6.75; 10: 2.03 | [8 empty] | ОТ
| 2 | ЭМ |  |  | 8: 8.29; 10: 2.49 | [8 empty] | ЭМ
| 3 | в т.ч. ОТм |  |  | 8: 0.81; 10: 0.24 | [8 empty] | в т.ч. ОТм
| 4 | М |  |  | 8: 0.37; 10: 0.11 | [8 empty] | М
|  | ЗТ |  |  | 4: чел.-ч; 5: 0.85; 7: 0.255 | [9 empty] | ЗТ
|  | ЗТм |  |  | 4: чел.-ч; 5: 0.07; 7: 0.021 | [9 empty] | ЗТм
|  | Итого по расценке |  |  | 8: 15.41; 10: 4.63 | [10 empty] | Итого по расценке
|  | ФОТ |  |  | 10: 2.27 | [9 empty] | ФОТ
| Приказ № 812/пр от 21.12.2020 Прил. п.8 | НР Конструкции из кирпича и блоков |  |  | 4: %; 5: 111; 7: 111; 10: 2.52 | [9 empty] | НР Конструкции из кирпича и блоков
| Приказ № 774/пр от 11.12.2020 Прил. п.8 | СП Конструкции из кирпича и блоков |  |  | 4: %; 5: 69; 7: 69; 10: 1.57 | [9 empty] | СП Конструкции из кирпича и блоков
|  | Всего по позиции |  |  | 10: 8.72 | [11 empty] | Всего по позиции
10 | ФССЦ-02.2.05.04-1617 | Щебень М 800, фракция 5(3)-20 мм, группа 2 |  |  | 4: м3; 7: 0.381; 8: 151.28; 10: 57.64 | [6 empty] | Щебень М 800, фракция 5(3)-20 мм, группа 2
|  | (Материалы для строительных работ) | [23 empty] | (Материалы для строительных работ)
|  | Объем=0,3*1,27 | [18 empty] | Объем=0,3*1,27
|  | Всего по позиции |  |  | 10: 57.64 | [11 empty] | Всего по позиции
11 | ФЕР05-01-063-01 | Заполнение раствором пустот между стенкой скважины и телом сваи |  |  | 4: м3; 7: 2.2 | [6 empty] | Заполнение раствором пустот между стенкой скважины и телом сваи
| 1 | ОТ |  |  | 8: 16.92; 10: 37.22 | [8 empty] | ОТ
| 2 | ЭМ |  |  | 8: 41.53; 10: 91.37 | [8 empty] | ЭМ
| 3 | в т.ч. ОТм |  |  | 8: 4.43; 10: 9.75 | [8 empty] | в т.ч. ОТм
|  | ЗТ |  |  | 4: чел.-ч; 5: 2; 7: 4.4 | [9 empty] | ЗТ
|  | ЗТм |  |  | 4: чел.-ч; 5: 0.44; 7: 0.968 | [9 empty] | ЗТм
|  | Итого по расценке |  |  | 8: 58.45; 10: 128.59 | [10 empty] | Итого по расценке
|  | ФОТ |  |  | 10: 46.97 | [9 empty] | ФОТ
| Приказ № 812/пр от 21.12.2020 Прил. п.5.1 | НР Свайные работы |  |  | 4: %; 5: 118; 7: 118; 10: 55.42 | [9 empty] | НР Свайные работы
| Приказ № 774/пр от 11.12.2020 Прил. п.5.1 | СП Свайные работы |  |  | 4: %; 5: 70; 7: 70; 10: 32.88 | [9 empty] | СП Свайные работы
|  | Всего по позиции |  |  | 10: 216.89 | [11 empty] | Всего по позиции
12 | ФССЦ-04.1.02.05-0007 | Смеси бетонные тяжелого бетона (БСТ), класс В20 (М250) |  |  | 4: м3; 7: 2.2; 8: 665; 10: 1463 | [6 empty] | Смеси бетонные тяжелого бетона (БСТ), класс В20 (М250)
|  | (Материалы для строительных работ) | [23 empty] | (Материалы для строительных работ)
|  | Всего по позиции |  |  | 10: 1463 | [11 empty] | Всего по позиции
13 | ФЕР06-03-004-08 | Установка стальных конструкций, остающихся в теле бетона |  |  | 4: т; 7: 0.407 | [6 empty] | Установка стальных конструкций, остающихся в теле бетона
| 1 | ОТ |  |  | 8: 408.85; 10: 166.4 | [8 empty] | ОТ
| 2 | ЭМ |  |  | 8: 425.84; 10: 173.32 | [8 empty] | ЭМ
| 3 | в т.ч. ОТм |  |  | 8: 51.59; 10: 21 | [8 empty] | в т.ч. ОТм
| 4 | М |  |  | 8: 72.21; 10: 29.39 | [8 empty] | М
|  | ЗТ |  |  | 4: чел.-ч; 5: 42.5; 7: 17.2975 | [9 empty] | ЗТ
|  | ЗТм |  |  | 4: чел.-ч; 5: 4.16; 7: 1.6931 | [9 empty] | ЗТм
|  | Итого по расценке |  |  | 8: 906.9; 10: 369.11 | [10 empty] | Итого по расценке
|  | ФОТ |  |  | 10: 187.4 | [9 empty] | ФОТ
| Приказ № 812/пр от 21.12.2020 Прил. п.6 | НР Бетонные и железобетонные монолитные конструкции и работы в строительстве |  |  | 4: %; 5: 103; 7: 103; 10: 193.02 | [9 empty] | НР Бетонные и железобетонные монолитные конструкции и работы в строительстве
| Приказ № 774/пр от 11.12.2020 Прил. п.6 | СП Бетонные и железобетонные монолитные конструкции и работы в строительстве |  |  | 4: %; 5: 58; 7: 58; 10: 108.69 | [9 empty] | СП Бетонные и железобетонные монолитные конструкции и работы в строительстве
|  | Всего по позиции |  |  | 10: 670.82 | [11 empty] | Всего по позиции
14 | ФССЦ-07.2.02.01-0021 | Деталь закладная фундамента, высота 1300 мм, диаметр трубы 159 мм, диаметр резьбы крепежных элементов 20 мм, количество отверстий во фланце 4 шт, масса 25,8 кг |  |  | 4: шт; 7: 7; 8: 937.83; 10: 6564.81 | [6 empty] | Деталь закладная фундамента, высота 1300 мм, диаметр трубы 159 мм, диаметр резьбы крепежных элементов 20 мм, количество отверстий во фланце 4 шт, масса 25,8 кг
|  | (Материалы для строительных работ) | [23 empty] | (Материалы для строительных работ)
|  | Всего по позиции |  |  | 10: 6564.81 | [11 empty] | Всего по позиции
Установка опор | [18 empty] | Установка опор
15 | ФЕР33-05-008-01 | Установка опор наружного освещения композитных фланцевых |  |  | 4: шт; 7: 7 | [6 empty] | Установка опор наружного освещения композитных фланцевых
| 1 | ОТ |  |  | 8: 12.11; 10: 84.77 | [8 empty] | ОТ
| 2 | ЭМ |  |  | 8: 83.12; 10: 581.84 | [8 empty] | ЭМ
| 3 | в т.ч. ОТм |  |  | 8: 6.96; 10: 48.72 | [8 empty] | в т.ч. ОТм
|  | ЗТ |  |  | 4: чел.-ч; 5: 1.42; 7: 9.94 | [9 empty] | ЗТ
|  | ЗТм |  |  | 4: чел.-ч; 5: 0.6; 7: 4.2 | [9 empty] | ЗТм
|  | Итого по расценке |  |  | 8: 95.23; 10: 666.61 | [10 empty] | Итого по расценке
|  | ФОТ |  |  | 10: 133.49 | [9 empty] | ФОТ
| Приказ № 812/пр от 21.12.2020 Прил. п.27 | НР Линии электропередачи |  |  | 4: %; 5: 104; 7: 104; 10: 138.83 | [9 empty] | НР Линии электропередачи
| Приказ № 774/пр от 11.12.2020 Прил. п.27 | СП Линии электропередачи |  |  | 4: %; 5: 60; 7: 60; 10: 80.09 | [9 empty] | СП Линии электропередачи
|  | Всего по позиции |  |  | 10: 885.53 | [11 empty] | Всего по позиции
16 | ФССЦ-07.4.03.06-0014 | Опора несиловая фланцевая граненая коническая, ОГК-7-ц |  |  | 4: шт; 7: 7; 8: 2392.82; 10: 16749.74 | [6 empty] | Опора несиловая фланцевая граненая коническая, ОГК-7-ц
|  | (Материалы для строительных работ) | [23 empty] | (Материалы для строительных работ)
|  | Всего по позиции |  |  | 10: 16749.74 | [11 empty] | Всего по позиции
17 | ФЕР09-08-001-05 | Установка металлических столбов высотой более 4 м: на винтовых сваях |  |  | 4: 100 шт; 7: 0.05 | [6 empty] | Установка металлических столбов высотой более 4 м: на винтовых сваях
|  | Объем=5 / 100 | [18 empty] | Объем=5 / 100
| 1 | ОТ |  |  | 8: 459.68; 10: 22.98 | [8 empty] | ОТ
| 2 | ЭМ |  |  | 8: 354.9; 10: 17.75 | [8 empty] | ЭМ
| 3 | в т.ч. ОТм |  |  | 8: 93.73; 10: 4.69 | [8 empty] | в т.ч. ОТм
|  | ЗТ |  |  | 4: чел.-ч; 5: 53.89; 7: 2.6945 | [9 empty] | ЗТ
|  | ЗТм |  |  | 4: чел.-ч; 5: 8.08; 7: 0.404 | [9 empty] | ЗТм
|  | Итого по расценке |  |  | 8: 814.58; 10: 40.73 | [10 empty] | Итого по расценке
|  | ФОТ |  |  | 10: 27.67 | [9 empty] | ФОТ
| Приказ № 812/пр от 21.12.2020 Прил. п.9 | НР Строительные металлические конструкции |  |  | 4: %; 5: 94; 7: 94; 10: 26.01 | [9 empty] | НР Строительные металлические конструкции
| Приказ № 774/пр от 11.12.2020 Прил. п.9 | СП Строительные металлические конструкции |  |  | 4: %; 5: 62; 7: 62; 10: 17.16 | [9 empty] | СП Строительные металлические конструкции
|  | Всего по позиции |  |  | 10: 83.9 | [11 empty] | Всего по позиции
18 | ФССЦ-08.1.02.16-0067 | Свая стальная винтовая конусно-спиральная без оголовка оцинкованная, диаметр ствола 89 мм, длина 1500 мм |  |  | 4: шт; 7: 5; 8: 437.25; 10: 2186.25 | [6 empty] | Свая стальная винтовая конусно-спиральная без оголовка оцинкованная, диаметр ствола 89 мм, длина 1500 мм
|  | (Материалы для строительных работ) | [23 empty] | (Материалы для строительных работ)
|  | Всего по позиции |  |  | 10: 2186.25 | [11 empty] | Всего по позиции
19 | ФССЦ-01.5.02.01-0142 | Стойка металлическая оцинкованная прямая |  |  | 4: т; 7: 0.0621; 8: 4864.14; 10: 302.06 | [6 empty] | Стойка металлическая оцинкованная прямая
|  | (Материалы для строительных работ) | [23 empty] | (Материалы для строительных работ)
|  | Объем=(1*18,9+4*10,8)/1000 | [18 empty] | Объем=(1*18,9+4*10,8)/1000
|  | Всего по позиции |  |  | 10: 302.06 | [11 empty] | Всего по позиции
Устройство кабельной канализации | [18 empty] | Устройство кабельной канализации
20 | ФЕР34-02-003-01 | Устройство трубопроводов из полиэтиленовых труб: до 2 отверстий |  |  | 4: канал.км; 7: 0.114 | [6 empty] | Устройство трубопроводов из полиэтиленовых труб: до 2 отверстий
|  | Объем=114/1000 | [18 empty] | Объем=114/1000
| 1 | ОТ |  |  | 8: 1125.18; 10: 128.27 | [8 empty] | ОТ
| 4 | М |  |  | 8: 63068.02; 10: 7189.75 | [8 empty] | М
|  | ЗТ |  |  | 4: чел.-ч; 5: 133; 7: 15.162 | [9 empty] | ЗТ
|  | Итого по расценке |  |  | 8: 64193.2; 10: 7318.02 | [10 empty] | Итого по расценке
|  | ФОТ |  |  | 10: 128.27 | [9 empty] | ФОТ
| Приказ № 812/пр от 21.12.2020 Прил. п.28 | НР Сооружения связи, радиовещания и телевидения |  |  | 4: %; 5: 99; 7: 99; 10: 126.99 | [9 empty] | НР Сооружения связи, радиовещания и телевидения
| Приказ № 774/пр от 11.12.2020 Прил. п.28 | СП Сооружения связи, радиовещания и телевидения |  |  | 4: %; 5: 58; 7: 58; 10: 74.4 | [9 empty] | СП Сооружения связи, радиовещания и телевидения
|  | Всего по позиции |  |  | 10: 7519.41 | [11 empty] | Всего по позиции
21 | ФССЦ-24.3.03.13-0418 | Труба напорная полиэтиленовая ПНД, среднего типа, диаметр 110 мм |  |  | 4: м; 7: -114; 8: 63; 10: -7182 | [6 empty] | Труба напорная полиэтиленовая ПНД, среднего типа, диаметр 110 мм
|  | (Материалы для строительных работ) | [23 empty] | (Материалы для строительных работ)
|  | Всего по позиции |  |  | 10: -7182 | [11 empty] | Всего по позиции
22 | ФССЦ-24.3.03.13-0004 | Трубы напорные полиэтиленовые ПЭ100, стандартное размерное отношение SDR11 номинальный наружный диаметр 63 мм, толщина стенки 5,8 мм |  |  | 4: м; 7: 114; 8: 59.83; 10: 6820.62 | [6 empty] | Трубы напорные полиэтиленовые ПЭ100, стандартное размерное отношение SDR11 номинальный наружный диаметр 63 мм, толщина стенки 5,8 мм
|  | (Материалы для строительных работ) | [23 empty] | (Материалы для строительных работ)
|  | Всего по позиции |  |  | 10: 6820.62 | [11 empty] | Всего по позиции
23 | ФЕРм08-02-407-16 | Труба стальная по установленным конструкциям, по фермам, колоннам и другим стальным конструкциям, диаметр: до 40 мм |  |  | 4: 100 м; 7: 0.03 | [6 empty] | Труба стальная по установленным конструкциям, по фермам, колоннам и другим стальным конструкциям, диаметр: до 40 мм
|  | Объем=3 / 100 | [18 empty] | Объем=3 / 100
| 1 | ОТ |  |  | 8: 248.91; 10: 7.47 | [8 empty] | ОТ
| 2 | ЭМ |  |  | 8: 175.04; 10: 5.25 | [8 empty] | ЭМ
| 3 | в т.ч. ОТм |  |  | 8: 16.06; 10: 0.48 | [8 empty] | в т.ч. ОТм
| 4 | М |  |  | 8: 538.97; 10: 16.17 | [8 empty] | М
|  | ЗТ |  |  | 4: чел.-ч; 5: 26.48; 7: 0.7944 | [9 empty] | ЗТ
|  | ЗТм |  |  | 4: чел.-ч; 5: 1.28; 7: 0.0384 | [9 empty] | ЗТм
|  | Итого по расценке |  |  | 8: 962.92; 10: 28.89 | [10 empty] | Итого по расценке
|  | ФОТ |  |  | 10: 7.95 | [9 empty] | ФОТ
| Приказ № 812/пр от 21.12.2020 Прил. п.49.3 | НР Электротехнические установки на других объектах |  |  | 4: %; 5: 98; 7: 98; 10: 7.79 | [9 empty] | НР Электротехнические установки на других объектах
| Приказ № 774/пр от 11.12.2020 Прил. п.49.3 | СП Электротехнические установки на других объектах |  |  | 4: %; 5: 51; 7: 51; 10: 4.05 | [9 empty] | СП Электротехнические установки на других объектах
|  | Всего по позиции |  |  | 10: 40.73 | [11 empty] | Всего по позиции
24 | ФССЦ-01.7.06.11-0021 | Лента ФУМ |  |  | 4: кг; 7: -0.00096; 8: 444; 10: -0.43 | [6 empty] | Лента ФУМ
|  | (Материалы для строительных работ) | [23 empty] | (Материалы для строительных работ)
|  | Всего по позиции |  |  | 10: -0.43 | [11 empty] | Всего по позиции
25 | ФССЦ-01.7.07.29-0241 | Хомутик |  |  | 4: 10 шт; 7: -0.12; 8: 72; 10: -8.64 | [6 empty] | Хомутик
|  | (Материалы для строительных работ) | [23 empty] | (Материалы для строительных работ)
|  | Всего по позиции |  |  | 10: -8.64 | [11 empty] | Всего по позиции
26 | ФССЦ-01.7.15.03-0042 | Болты с гайками и шайбами строительные |  |  | 4: кг; 7: -0.057; 8: 9.04; 10: -0.52 | [6 empty] | Болты с гайками и шайбами строительные
|  | (Материалы для строительных работ) | [23 empty] | (Материалы для строительных работ)
|  | Всего по позиции |  |  | 10: -0.52 | [11 empty] | Всего по позиции
27 | ФССЦ-20.1.02.23-0082 | Перемычки гибкие, тип ПГС-50 |  |  | 4: 10 шт; 7: -0.024; 8: 39; 10: -0.94 | [6 empty] | Перемычки гибкие, тип ПГС-50
|  | (Материалы для строительных работ) | [23 empty] | (Материалы для строительных работ)
|  | Всего по позиции |  |  | 10: -0.94 | [11 empty] | Всего по позиции
28 | ФССЦ-20.2.02.02-0011 | Заглушки |  |  | 4: 10 шт; 7: -0.0306; 8: 19.9; 10: -0.61 | [6 empty] | Заглушки
|  | (Материалы для строительных работ) | [23 empty] | (Материалы для строительных работ)
|  | Всего по позиции |  |  | 10: -0.61 | [11 empty] | Всего по позиции
29 | ФССЦ-22.2.02.11-0051 | Гайки установочные заземляющие |  |  | 4: 100 шт; 7: -0.0195; 8: 88.5; 10: -1.73 | [6 empty] | Гайки установочные заземляющие
|  | (Материалы для строительных работ) | [23 empty] | (Материалы для строительных работ)
|  | Всего по позиции |  |  | 10: -1.73 | [11 empty] | Всего по позиции
30 | ФССЦ-23.3.06.05-0004 | Трубы стальные сварные неоцинкованные водогазопроводные с резьбой, обыкновенные, номинальный диаметр 32 мм, толщина стенки 3,2 мм |  |  | 4: м; 7: 3; 8: 26.5; 10: 79.5 | [6 empty] | Трубы стальные сварные неоцинкованные водогазопроводные с резьбой, обыкновенные, номинальный диаметр 32 мм, толщина стенки 3,2 мм
|  | (Материалы для строительных работ) | [23 empty] | (Материалы для строительных работ)
|  | Всего по позиции |  |  | 10: 79.5 | [11 empty] | Всего по позиции
31 | ФЕР13-03-004-26 | Окраска металлических огрунтованных поверхностей: эмалью ПФ-115 |  |  | 4: 100 м2; 7: 0.003 | [6 empty] | Окраска металлических огрунтованных поверхностей: эмалью ПФ-115
|  | Объем=0,3 / 100 | [18 empty] | Объем=0,3 / 100
| За 2 раза | ПЗ=2 (ОЗП=2; ЭМ=2 к расх.; ЗПМ=2; МАТ=2 к расх.; ТЗ=2; ТЗМ=2) | [24 empty] | ПЗ=2 (ОЗП=2; ЭМ=2 к расх.; ЗПМ=2; МАТ=2 к расх.; ТЗ=2; ТЗМ=2)
| 1 | ОТ |  |  | 8: 19.32; 9: 2; 10: 0.12 | [8 empty] | ОТ
| 2 | ЭМ |  |  | 8: 6.01; 9: 2; 10: 0.04 | [8 empty] | ЭМ
| 3 | в т.ч. ОТм |  |  | 8: 0.22; 9: 2; 10: 0 | [8 empty] | в т.ч. ОТм
| 4 | М |  |  | 8: 138.16; 9: 2; 10: 0.83 | [8 empty] | М
|  | ЗТ |  |  | 4: чел.-ч; 5: 2.13; 6: 2; 7: 0.01278 | [9 empty] | ЗТ
|  | ЗТм |  |  | 4: чел.-ч; 5: 0.02; 6: 2; 7: 0.00012 | [9 empty] | ЗТм
|  | Итого по расценке |  |  | 8: 163.49; 10: 0.99 | [10 empty] | Итого по расценке
|  | ФОТ |  |  | 10: 0.12 | [9 empty] | ФОТ
| Приказ № 812/пр от 21.12.2020 Прил. п.13 | НР Защита строительных конструкций и оборудования от коррозии |  |  | 4: %; 5: 95; 7: 95; 10: 0.11 | [9 empty] | НР Защита строительных конструкций и оборудования от коррозии
| Приказ № 774/пр от 11.12.2020 Прил. п.13 | СП Защита строительных конструкций и оборудования от коррозии |  |  | 4: %; 5: 51; 7: 51; 10: 0.06 | [9 empty] | СП Защита строительных конструкций и оборудования от коррозии
|  | Всего по позиции |  |  | 10: 1.16 | [11 empty] | Всего по позиции
32 | ФЕРм08-02-411-01 | Рукав металлический наружным диаметром: до 48 мм |  |  | 4: 100 м; 7: 0.06 | [6 empty] | Рукав металлический наружным диаметром: до 48 мм
|  | Объем=6 / 100 | [18 empty] | Объем=6 / 100
| 1 | ОТ |  |  | 8: 260.94; 10: 15.66 | [8 empty] | ОТ
| 2 | ЭМ |  |  | 8: 148.59; 10: 8.92 | [8 empty] | ЭМ
| 3 | в т.ч. ОТм |  |  | 8: 4.52; 10: 0.27 | [8 empty] | в т.ч. ОТм
| 4 | М |  |  | 8: 600.62; 10: 36.04 | [8 empty] | М
|  | ЗТ |  |  | 4: чел.-ч; 5: 27.76; 7: 1.6656 | [9 empty] | ЗТ
|  | ЗТм |  |  | 4: чел.-ч; 5: 0.36; 7: 0.0216 | [9 empty] | ЗТм
|  | Итого по расценке |  |  | 8: 1010.15; 10: 60.62 | [10 empty] | Итого по расценке
|  | ФОТ |  |  | 10: 15.93 | [9 empty] | ФОТ
| Приказ № 812/пр от 21.12.2020 Прил. п.49.3 | НР Электротехнические установки на других объектах |  |  | 4: %; 5: 98; 7: 98; 10: 15.61 | [9 empty] | НР Электротехнические установки на других объектах
| Приказ № 774/пр от 11.12.2020 Прил. п.49.3 | СП Электротехнические установки на других объектах |  |  | 4: %; 5: 51; 7: 51; 10: 8.12 | [9 empty] | СП Электротехнические установки на других объектах
|  | Всего по позиции |  |  | 10: 84.35 | [11 empty] | Всего по позиции
33 | ФЕРм08-02-147-10 | Кабель до 35 кВ по установленным конструкциям и лоткам с креплением по всей длине, масса 1 м кабеля: до 1 кг |  |  | 4: 100 м; 7: 1.3 | [6 empty] | Кабель до 35 кВ по установленным конструкциям и лоткам с креплением по всей длине, масса 1 м кабеля: до 1 кг
|  | Объем=130 / 100 | [18 empty] | Объем=130 / 100
| 1 | ОТ |  |  | 8: 132.35; 10: 172.06 | [8 empty] | ОТ
| 2 | ЭМ |  |  | 8: 50.19; 10: 65.25 | [8 empty] | ЭМ
| 3 | в т.ч. ОТм |  |  | 8: 5.02; 10: 6.53 | [8 empty] | в т.ч. ОТм
| 4 | М |  |  | 8: 34.7; 10: 45.11 | [8 empty] | М
|  | ЗТ |  |  | 4: чел.-ч; 5: 14.08; 7: 18.304 | [9 empty] | ЗТ
|  | ЗТм |  |  | 4: чел.-ч; 5: 0.4; 7: 0.52 | [9 empty] | ЗТм
|  | Итого по расценке |  |  | 8: 217.24; 10: 282.42 | [10 empty] | Итого по расценке
|  | ФОТ |  |  | 10: 178.59 | [9 empty] | ФОТ
| Приказ № 812/пр от 21.12.2020 Прил. п.49.3 | НР Электротехнические установки на других объектах |  |  | 4: %; 5: 98; 7: 98; 10: 175.02 | [9 empty] | НР Электротехнические установки на других объектах
| Приказ № 774/пр от 11.12.2020 Прил. п.49.3 | СП Электротехнические установки на других объектах |  |  | 4: %; 5: 51; 7: 51; 10: 91.08 | [9 empty] | СП Электротехнические установки на других объектах
|  | Всего по позиции |  |  | 10: 548.52 | [11 empty] | Всего по позиции
34 | ФССЦ-20.1.02.19-0014 | Трос из нержавеющей стали, диаметр 4 мм |  |  | 4: 10 м; 7: 13; 8: 99; 10: 1287 | [6 empty] | Трос из нержавеющей стали, диаметр 4 мм
|  | (Материалы для строительных работ) | [23 empty] | (Материалы для строительных работ)
|  | Объем=130 / 10 | [18 empty] | Объем=130 / 10
|  | Всего по позиции |  |  | 10: 1287 | [11 empty] | Всего по позиции
35 | ФССЦ-08.1.02.13-0007 | Рукава металлические из стальной оцинкованной ленты, негерметичные, простого профиля, РЗ-ЦХ, диаметр условный 20 мм |  |  | 4: м; 7: 6; 8: 9.18; 10: 55.08 | [6 empty] | Рукава металлические из стальной оцинкованной ленты, негерметичные, простого профиля, РЗ-ЦХ, диаметр условный 20 мм
|  | (Материалы для строительных работ) | [23 empty] | (Материалы для строительных работ)
|  | Всего по позиции |  |  | 10: 55.08 | [11 empty] | Всего по позиции
36 | ФЕРм08-02-396-14 | Короб металлический, подвешиваемый на тросах с помощью тросовых подвесов, длина: 3 м |  |  | 4: 100 м; 7: 1.29 | [6 empty] | Короб металлический, подвешиваемый на тросах с помощью тросовых подвесов, длина: 3 м
|  | Объем=(17+17+27+68) / 100 | [18 empty] | Объем=(17+17+27+68) / 100
| 1 | ОТ |  |  | 8: 273.73; 10: 353.11 | [8 empty] | ОТ
| 2 | ЭМ |  |  | 8: 252.54; 10: 325.78 | [8 empty] | ЭМ
| 3 | в т.ч. ОТм |  |  | 8: 82.19; 10: 106.03 | [8 empty] | в т.ч. ОТм
| 4 | М |  |  | 8: 9.09; 10: 11.73 | [8 empty] | М
|  | ЗТ |  |  | 4: чел.-ч; 5: 29.12; 7: 37.5648 | [9 empty] | ЗТ
|  | ЗТм |  |  | 4: чел.-ч; 5: 8.12; 7: 10.4748 | [9 empty] | ЗТм
|  | Итого по расценке |  |  | 8: 535.36; 10: 690.62 | [10 empty] | Итого по расценке
|  | ФОТ |  |  | 10: 459.14 | [9 empty] | ФОТ
| Приказ № 812/пр от 21.12.2020 Прил. п.49.3 | НР Электротехнические установки на других объектах |  |  | 4: %; 5: 98; 7: 98; 10: 449.96 | [9 empty] | НР Электротехнические установки на других объектах
| Приказ № 774/пр от 11.12.2020 Прил. п.49.3 | СП Электротехнические установки на других объектах |  |  | 4: %; 5: 51; 7: 51; 10: 234.16 | [9 empty] | СП Электротехнические установки на других объектах
|  | Всего по позиции |  |  | 10: 1374.74 | [11 empty] | Всего по позиции
37 | ФССЦ-08.1.02.13-0009 | Рукава металлические из стальной оцинкованной ленты, негерметичные, простого профиля, РЗ-ЦХ, диаметр условный 25 мм |  |  | 4: м; 7: 17; 8: 10.65; 10: 181.05 | [6 empty] | Рукава металлические из стальной оцинкованной ленты, негерметичные, простого профиля, РЗ-ЦХ, диаметр условный 25 мм
|  | (Материалы для строительных работ) | [23 empty] | (Материалы для строительных работ)
|  | Всего по позиции |  |  | 10: 181.05 | [11 empty] | Всего по позиции
38 | ФССЦ-08.1.02.13-0011 | Рукава металлические из стальной оцинкованной ленты, негерметичные, простого профиля, РЗ-ЦХ, диаметр условный 32 мм |  |  | 4: м; 7: 17; 8: 13.25; 10: 225.25 | [6 empty] | Рукава металлические из стальной оцинкованной ленты, негерметичные, простого профиля, РЗ-ЦХ, диаметр условный 32 мм
|  | (Материалы для строительных работ) | [23 empty] | (Материалы для строительных работ)
|  | Всего по позиции |  |  | 10: 225.25 | [11 empty] | Всего по позиции
39 | ФССЦ-08.1.02.13-0012 | Рукава металлические из стальной оцинкованной ленты, негерметичные, простого профиля, РЗ-ЦХ, диаметр условный 38 мм |  |  | 4: м; 7: 27; 8: 15.4; 10: 415.8 | [6 empty] | Рукава металлические из стальной оцинкованной ленты, негерметичные, простого профиля, РЗ-ЦХ, диаметр условный 38 мм
|  | (Материалы для строительных работ) | [23 empty] | (Материалы для строительных работ)
|  | Всего по позиции |  |  | 10: 415.8 | [11 empty] | Всего по позиции
40 | ФССЦ-08.1.02.13-0013 | Рукава металлические из стальной оцинкованной ленты, негерметичные, простого профиля, РЗ-ЦХ, диаметр условный 50 мм |  |  | 4: м; 7: 68; 8: 21.44; 10: 1457.92 | [6 empty] | Рукава металлические из стальной оцинкованной ленты, негерметичные, простого профиля, РЗ-ЦХ, диаметр условный 50 мм
|  | (Материалы для строительных работ) | [23 empty] | (Материалы для строительных работ)
|  | Всего по позиции |  |  | 10: 1457.92 | [11 empty] | Всего по позиции
41 | ФССЦ-25.2.02.11-0021 | Лента крепления, ширина 20 мм, толщина 0,7 мм, длина 50 м, из нержавеющей стали (в пластмассовой коробке с кабельной бухтой) F207 (СИП) |  |  | 4: шт; 7: 0.2; 8: 943.06; 10: 188.61 | [6 empty] | Лента крепления, ширина 20 мм, толщина 0,7 мм, длина 50 м, из нержавеющей стали (в пластмассовой коробке с кабельной бухтой) F207 (СИП)
|  | (Материалы для строительных работ) | [23 empty] | (Материалы для строительных работ)
|  | Объем=10/50 | [18 empty] | Объем=10/50
|  | Всего по позиции |  |  | 10: 188.61 | [11 empty] | Всего по позиции
42 | ФССЦ-25.2.02.11-0051 | Скрепа для фиксации на промежуточных опорах, размер 20 мм |  |  | 4: 100 шт; 7: 0.1; 8: 582; 10: 58.2 | [6 empty] | Скрепа для фиксации на промежуточных опорах, размер 20 мм
|  | (Материалы для строительных работ) | [23 empty] | (Материалы для строительных работ)
|  | Объем=10 / 100 | [18 empty] | Объем=10 / 100
|  | Всего по позиции |  |  | 10: 58.2 | [11 empty] | Всего по позиции
43 | ФССЦ-20.2.03.03-0001 | Консоль кабельная стальная К-160 |  |  | 4: шт; 7: 8; 8: 11.8; 10: 94.4 | [6 empty] | Консоль кабельная стальная К-160
|  | (Материалы для строительных работ) | [23 empty] | (Материалы для строительных работ)
|  | Всего по позиции |  |  | 10: 94.4 | [11 empty] | Всего по позиции
44 | ФССЦ-20.1.02.10-0023 | Подвес тросовой |  |  | 4: шт; 7: 260; 8: 14.8; 10: 3848 | [6 empty] | Подвес тросовой
|  | (Материалы для строительных работ) | [23 empty] | (Материалы для строительных работ)
|  | Всего по позиции |  |  | 10: 3848 | [11 empty] | Всего по позиции
45 | ФССЦ-01.7.15.02-0045 | Болты анкерные с гайкой, размер 16,0х220 мм |  |  | 4: 100 шт; 7: 0.04; 8: 1027; 10: 41.08 | [6 empty] | Болты анкерные с гайкой, размер 16,0х220 мм
|  | (Материалы для строительных работ) | [23 empty] | (Материалы для строительных работ)
|  | Объем=4 / 100 | [18 empty] | Объем=4 / 100
|  | Всего по позиции |  |  | 10: 41.08 | [11 empty] | Всего по позиции
46 | ФССЦ-01.7.15.02-0041 | Болты анкерные с гайкой, размер 12,0х130 мм |  |  | 4: 100 шт; 7: 0.1; 8: 360; 10: 36 | [6 empty] | Болты анкерные с гайкой, размер 12,0х130 мм
|  | (Материалы для строительных работ) | [23 empty] | (Материалы для строительных работ)
|  | Объем=10 / 100 | [18 empty] | Объем=10 / 100
|  | Всего по позиции |  |  | 10: 36 | [11 empty] | Всего по позиции
47 | ФССЦ-01.7.15.05-1012 | Гайка стальная оцинкованная сферическая для анкерного стержня, диаметр 12 мм |  |  | 4: шт; 7: 10; 8: 54.66; 10: 546.6 | [6 empty] | Гайка стальная оцинкованная сферическая для анкерного стержня, диаметр 12 мм
|  | (Материалы для строительных работ) | [23 empty] | (Материалы для строительных работ)
|  | Всего по позиции |  |  | 10: 546.6 | [11 empty] | Всего по позиции
48 | ФССЦ-01.7.15.11-0046 | Шайбы оцинкованные, диаметр 12 мм |  |  | 4: кг; 7: 0.126; 8: 32.88; 10: 4.14 | [6 empty] | Шайбы оцинкованные, диаметр 12 мм
|  | (Материалы для строительных работ) | [23 empty] | (Материалы для строительных работ)
|  | Объем=0,0063*20 | [18 empty] | Объем=0,0063*20
|  | Всего по позиции |  |  | 10: 4.14 | [11 empty] | Всего по позиции
49 | ФЕРм08-02-409-09 | Труба гофрированная ПВХ для защиты проводов и кабелей по установленным конструкциям, по стенам, колоннам, потолкам, основанию пола |  |  | 4: 100 м; 7: 1.38 | [6 empty] | Труба гофрированная ПВХ для защиты проводов и кабелей по установленным конструкциям, по стенам, колоннам, потолкам, основанию пола
|  | Объем=138 / 100 | [18 empty] | Объем=138 / 100
| 1 | ОТ |  |  | 8: 139.54; 10: 192.57 | [8 empty] | ОТ
| 4 | М |  |  | 8: 16.79; 10: 23.17 | [8 empty] | М
|  | ЗТ |  |  | 4: чел.-ч; 5: 15.2; 7: 20.976 | [9 empty] | ЗТ
|  | Итого по расценке |  |  | 8: 156.33; 10: 215.74 | [10 empty] | Итого по расценке
|  | ФОТ |  |  | 10: 192.57 | [9 empty] | ФОТ
| Приказ № 812/пр от 21.12.2020 Прил. п.49.3 | НР Электротехнические установки на других объектах |  |  | 4: %; 5: 98; 7: 98; 10: 188.72 | [9 empty] | НР Электротехнические установки на других объектах
| Приказ № 774/пр от 11.12.2020 Прил. п.49.3 | СП Электротехнические установки на других объектах |  |  | 4: %; 5: 51; 7: 51; 10: 98.21 | [9 empty] | СП Электротехнические установки на других объектах
|  | Всего по позиции |  |  | 10: 502.67 | [11 empty] | Всего по позиции
50 | ФССЦ-24.3.01.02-0001 | Трубы гибкие гофрированные из самозатухающего ПВХ легкие с протяжкой, диаметр 20 мм |  |  | 4: м; 7: 138; 8: 3.24; 10: 447.12 | [6 empty] | Трубы гибкие гофрированные из самозатухающего ПВХ легкие с протяжкой, диаметр 20 мм
|  | (Материалы для строительных работ) | [23 empty] | (Материалы для строительных работ)
|  | Всего по позиции |  |  | 10: 447.12 | [11 empty] | Всего по позиции
Устройство фундамента под шкаф дорожного контроллера | [18 empty] | Устройство фундамента под шкаф дорожного контроллера
51 | ФЕР01-02-057-02 | Разработка грунта вручную в траншеях глубиной до 2 м без креплений с откосами, группа грунтов: 2 |  |  | 4: 100 м3; 7: 0.008 | [6 empty] | Разработка грунта вручную в траншеях глубиной до 2 м без креплений с откосами, группа грунтов: 2
|  | Объем=0,8 / 100 | [18 empty] | Объем=0,8 / 100
| 1 | ОТ |  |  | 8: 1201.2; 10: 9.61 | [8 empty] | ОТ
|  | ЗТ |  |  | 4: чел.-ч; 5: 154; 7: 1.232 | [9 empty] | ЗТ
|  | Итого по расценке |  |  | 8: 1201.2; 10: 9.61 | [10 empty] | Итого по расценке
|  | ФОТ |  |  | 10: 9.61 | [9 empty] | ФОТ
| Приказ № 812/пр от 21.12.2020 Прил. п.1.2 | НР Земляные работы, выполняемые ручным способом |  |  | 4: %; 5: 90; 7: 90; 10: 8.65 | [9 empty] | НР Земляные работы, выполняемые ручным способом
| Приказ № 774/пр от 11.12.2020 Прил. п.1.2 | СП Земляные работы, выполняемые ручным способом |  |  | 4: %; 5: 40; 7: 40; 10: 3.84 | [9 empty] | СП Земляные работы, выполняемые ручным способом
|  | Всего по позиции |  |  | 10: 22.1 | [11 empty] | Всего по позиции
52 | ФЕР08-01-002-02 | Устройство основания под фундаменты: щебеночного |  |  | 4: м3; 7: 0.14 | [6 empty] | Устройство основания под фундаменты: щебеночного
| 1 | ОТ |  |  | 8: 6.75; 10: 0.95 | [8 empty] | ОТ
| 2 | ЭМ |  |  | 8: 8.29; 10: 1.16 | [8 empty] | ЭМ
| 3 | в т.ч. ОТм |  |  | 8: 0.81; 10: 0.11 | [8 empty] | в т.ч. ОТм
| 4 | М |  |  | 8: 0.37; 10: 0.05 | [8 empty] | М
|  | ЗТ |  |  | 4: чел.-ч; 5: 0.85; 7: 0.119 | [9 empty] | ЗТ
|  | ЗТм |  |  | 4: чел.-ч; 5: 0.07; 7: 0.0098 | [9 empty] | ЗТм
|  | Итого по расценке |  |  | 8: 15.41; 10: 2.16 | [10 empty] | Итого по расценке
|  | ФОТ |  |  | 10: 1.06 | [9 empty] | ФОТ
| Приказ № 812/пр от 21.12.2020 Прил. п.8 | НР Конструкции из кирпича и блоков |  |  | 4: %; 5: 111; 7: 111; 10: 1.18 | [9 empty] | НР Конструкции из кирпича и блоков
| Приказ № 774/пр от 11.12.2020 Прил. п.8 | СП Конструкции из кирпича и блоков |  |  | 4: %; 5: 69; 7: 69; 10: 0.73 | [9 empty] | СП Конструкции из кирпича и блоков
|  | Всего по позиции |  |  | 10: 4.07 | [11 empty] | Всего по позиции
53 | ФССЦ-02.2.05.04-1617 | Щебень М 800, фракция 5(3)-20 мм, группа 2 |  |  | 4: м3; 7: 0.1778; 8: 151.28; 10: 26.9 | [6 empty] | Щебень М 800, фракция 5(3)-20 мм, группа 2
|  | (Материалы для строительных работ) | [23 empty] | (Материалы для строительных работ)
|  | Объем=0,14*1,27 | [18 empty] | Объем=0,14*1,27
|  | Всего по позиции |  |  | 10: 26.9 | [11 empty] | Всего по позиции
54 | ФЕР06-01-001-05 | Устройство железобетонных фундаментов общего назначения под колонны объемом: до 3 м3 |  |  | 4: 100 м3; 7: 0.0065 | [6 empty] | Устройство железобетонных фундаментов общего назначения под колонны объемом: до 3 м3
|  | Объем=0,65 / 100 | [18 empty] | Объем=0,65 / 100
| 1 | ОТ |  |  | 8: 5408.02; 10: 35.15 | [8 empty] | ОТ
| 2 | ЭМ |  |  | 8: 2828.36; 10: 18.38 | [8 empty] | ЭМ
| 3 | в т.ч. ОТм |  |  | 8: 431.06; 10: 2.8 | [8 empty] | в т.ч. ОТм
| 4 | М |  |  | 8: 4148.05; 10: 26.96 | [8 empty] | М
|  | ЗТ |  |  | 4: чел.-ч; 5: 634; 7: 4.121 | [9 empty] | ЗТ
|  | ЗТм |  |  | 4: чел.-ч; 5: 32.12; 7: 0.20878 | [9 empty] | ЗТм
|  | Итого по расценке |  |  | 8: 12384.43; 10: 80.49 | [10 empty] | Итого по расценке
|  | ФОТ |  |  | 10: 37.95 | [9 empty] | ФОТ
| Приказ № 812/пр от 21.12.2020 Прил. п.6 | НР Бетонные и железобетонные монолитные конструкции и работы в строительстве |  |  | 4: %; 5: 103; 7: 103; 10: 39.09 | [9 empty] | НР Бетонные и железобетонные монолитные конструкции и работы в строительстве
| Приказ № 774/пр от 11.12.2020 Прил. п.6 | СП Бетонные и железобетонные монолитные конструкции и работы в строительстве |  |  | 4: %; 5: 58; 7: 58; 10: 22.01 | [9 empty] | СП Бетонные и железобетонные монолитные конструкции и работы в строительстве
|  | Всего по позиции |  |  | 10: 141.59 | [11 empty] | Всего по позиции
55 | ФССЦ-04.1.02.05-0007 | Смеси бетонные тяжелого бетона (БСТ), класс В20 (М250) |  |  | 4: м3; 7: 0.65975; 8: 665; 10: 438.73 | [6 empty] | Смеси бетонные тяжелого бетона (БСТ), класс В20 (М250)
|  | (Материалы для строительных работ) | [23 empty] | (Материалы для строительных работ)
|  | Всего по позиции |  |  | 10: 438.73 | [11 empty] | Всего по позиции
56 | ФССЦ-08.4.02.03-0001 | Каркасы арматурные класса А-I диаметром: 8 мм |  |  | 4: т; 7: 0.013983; 8: 7325.47; 10: 102.43 | [6 empty] | Каркасы арматурные класса А-I диаметром: 8 мм
|  | (Материалы для строительных работ) | [23 empty] | (Материалы для строительных работ)
|  | Всего по позиции |  |  | 10: 102.43 | [11 empty] | Всего по позиции
57 | ФЕР01-02-061-02 | Засыпка вручную траншей, пазух котлованов и ям, группа грунтов: 2 |  |  | 4: 100 м3; 7: 0.003 | [6 empty] | Засыпка вручную траншей, пазух котлованов и ям, группа грунтов: 2
|  | Объем=0,3 / 100 | [18 empty] | Объем=0,3 / 100
| 1 | ОТ |  |  | 8: 729; 10: 2.19 | [8 empty] | ОТ
|  | ЗТ |  |  | 4: чел.-ч; 5: 97.2; 7: 0.2916 | [9 empty] | ЗТ
|  | Итого по расценке |  |  | 8: 729; 10: 2.19 | [10 empty] | Итого по расценке
|  | ФОТ |  |  | 10: 2.19 | [9 empty] | ФОТ
| Приказ № 812/пр от 21.12.2020 Прил. п.1.2 | НР Земляные работы, выполняемые ручным способом |  |  | 4: %; 5: 90; 7: 90; 10: 1.97 | [9 empty] | НР Земляные работы, выполняемые ручным способом
| Приказ № 774/пр от 11.12.2020 Прил. п.1.2 | СП Земляные работы, выполняемые ручным способом |  |  | 4: %; 5: 40; 7: 40; 10: 0.88 | [9 empty] | СП Земляные работы, выполняемые ручным способом
|  | Всего по позиции |  |  | 10: 5.04 | [11 empty] | Всего по позиции
58 | ФССЦ-02.3.01.02-0016 | Песок природный для строительных: работ средний с крупностью зерен размером свыше 5 мм-до 5% по массе |  |  | 4: м3; 7: 0.33; 8: 55.26; 10: 18.24 | [6 empty] | Песок природный для строительных: работ средний с крупностью зерен размером свыше 5 мм-до 5% по массе
|  | (Материалы для строительных работ) | [23 empty] | (Материалы для строительных работ)
|  | Объем=0,3*1,1 | [18 empty] | Объем=0,3*1,1
|  | Всего по позиции |  |  | 10: 18.24 | [11 empty] | Всего по позиции
59 | ФЕРм08-02-409-09 | Труба гофрированная ПВХ для защиты проводов и кабелей по установленным конструкциям, по стенам, колоннам, потолкам, основанию пола |  |  | 4: 100 м; 7: 0.08 | [6 empty] | Труба гофрированная ПВХ для защиты проводов и кабелей по установленным конструкциям, по стенам, колоннам, потолкам, основанию пола
|  | Объем=(2+6) / 100 | [18 empty] | Объем=(2+6) / 100
| 1 | ОТ |  |  | 8: 139.54; 10: 11.16 | [8 empty] | ОТ
| 4 | М |  |  | 8: 16.79; 10: 1.34 | [8 empty] | М
|  | ЗТ |  |  | 4: чел.-ч; 5: 15.2; 7: 1.216 | [9 empty] | ЗТ
|  | Итого по расценке |  |  | 8: 156.33; 10: 12.5 | [10 empty] | Итого по расценке
|  | ФОТ |  |  | 10: 11.16 | [9 empty] | ФОТ
| Приказ № 812/пр от 21.12.2020 Прил. п.49.3 | НР Электротехнические установки на других объектах |  |  | 4: %; 5: 98; 7: 98; 10: 10.94 | [9 empty] | НР Электротехнические установки на других объектах
| Приказ № 774/пр от 11.12.2020 Прил. п.49.3 | СП Электротехнические установки на других объектах |  |  | 4: %; 5: 51; 7: 51; 10: 5.69 | [9 empty] | СП Электротехнические установки на других объектах
|  | Всего по позиции |  |  | 10: 29.13 | [11 empty] | Всего по позиции
60 | ФССЦ-24.3.01.02-0043 | Трубы из самозатухающего ПВХ гибкие гофрированные, тяжелые, с протяжкой, номинальный внутренний диаметр 25 мм |  |  | 4: м; 7: 2; 8: 7.48; 10: 14.96 | [6 empty] | Трубы из самозатухающего ПВХ гибкие гофрированные, тяжелые, с протяжкой, номинальный внутренний диаметр 25 мм
|  | (Материалы для строительных работ) | [23 empty] | (Материалы для строительных работ)
|  | Всего по позиции |  |  | 10: 14.96 | [11 empty] | Всего по позиции
61 | ФССЦ-24.3.01.02-0046 | Трубы из самозатухающего ПВХ гибкие гофрированные, тяжелые, с протяжкой, номинальный внутренний диаметр 50 мм |  |  | 4: м; 7: 6; 8: 22.24; 10: 133.44 | [6 empty] | Трубы из самозатухающего ПВХ гибкие гофрированные, тяжелые, с протяжкой, номинальный внутренний диаметр 50 мм
|  | (Материалы для строительных работ) | [23 empty] | (Материалы для строительных работ)
|  | Всего по позиции |  |  | 10: 133.44 | [11 empty] | Всего по позиции
Дорожные знаки | [18 empty] | Дорожные знаки
62 | ФЕР27-09-012-01 | При установке дополнительных щитков добавлять к расценкам таблиц с 27-09-008 по 27-09-011 |  |  | 4: 100 шт; 7: 0.25 | [6 empty] | При установке дополнительных щитков добавлять к расценкам таблиц с 27-09-008 по 27-09-011
|  | Объем=(1+2+2+8+8+4) / 100 | [18 empty] | Объем=(1+2+2+8+8+4) / 100
| 1 | ОТ |  |  | 8: 588.57; 10: 147.14 | [8 empty] | ОТ
| 4 | М |  |  | 8: 287.47; 10: 71.87 | [8 empty] | М
|  | ЗТ |  |  | 4: чел.-ч; 5: 69; 7: 17.25 | [9 empty] | ЗТ
|  | Итого по расценке |  |  | 8: 876.04; 10: 219.01 | [10 empty] | Итого по расценке
|  | ФОТ |  |  | 10: 147.14 | [9 empty] | ФОТ
| Приказ № 812/пр от 21.12.2020 Прил. п.21 (в ред. пр. № 636/пр от 02.09.2021) | НР Автомобильные дороги |  |  | 4: %; 5: 148; 7: 148; 10: 217.77 | [9 empty] | НР Автомобильные дороги
| Приказ № 774/пр от 11.12.2020 Прил. п.21 | СП Автомобильные дороги |  |  | 4: %; 5: 95; 7: 95; 10: 139.78 | [9 empty] | СП Автомобильные дороги
|  | Всего по позиции |  |  | 10: 576.56 | [11 empty] | Всего по позиции
63 | ФССЦ-01.5.03.03-0053 | Знак дорожный на оцинкованной подоснове со световозвращающей пленкой предупреждающий, размер 900х900х900 мм, 1.1, 1.2, 1.5-1.33 |  |  | 4: шт; 7: 1; 8: 164.86; 10: 164.86 | [6 empty] | Знак дорожный на оцинкованной подоснове со световозвращающей пленкой предупреждающий, размер 900х900х900 мм, 1.1, 1.2, 1.5-1.33
|  | (Материалы для строительных работ) | [23 empty] | (Материалы для строительных работ)
|  | Всего по позиции |  |  | 10: 164.86 | [11 empty] | Всего по позиции
64 | ФССЦ-01.5.03.03-0061 | Знаки дорожные на оцинкованной подоснове со световозвращающей пленкой приоритета, треугольной формы размером 700х700 мм, тип 2.1, 2.2, 2.7 |  |  | 4: шт; 7: 2; 8: 183.59; 10: 367.18 | [6 empty] | Знаки дорожные на оцинкованной подоснове со световозвращающей пленкой приоритета, треугольной формы размером 700х700 мм, тип 2.1, 2.2, 2.7
|  | (Материалы для строительных работ) | [23 empty] | (Материалы для строительных работ)
|  | Всего по позиции |  |  | 10: 367.18 | [11 empty] | Всего по позиции
65 | ФССЦ-01.5.03.03-0063 | Знаки дорожные на оцинкованной подоснове со световозвращающей пленкой приоритета, треугольной формы размером 900х900х900 мм, тип 2.3.1-2.3.7, 2.4 |  |  | 4: шт; 7: 2; 8: 155.5; 10: 311 | [6 empty] | Знаки дорожные на оцинкованной подоснове со световозвращающей пленкой приоритета, треугольной формы размером 900х900х900 мм, тип 2.3.1-2.3.7, 2.4
|  | (Материалы для строительных работ) | [23 empty] | (Материалы для строительных работ)
|  | Всего по позиции |  |  | 10: 311 | [11 empty] | Всего по позиции
66 | ФССЦ-01.5.03.03-0038 | Знак дорожный на оцинкованной подоснове со световозвращающей пленкой особых предписаний, размером 700х700 мм, тип 5.5, 5.6, 5.8-5.14, 5.15.2-5.15.6, 5.19.1, 5.19.2, 5.20 |  |  | 4: шт; 7: 16; 8: 183.59; 10: 2937.44 | [6 empty] | Знак дорожный на оцинкованной подоснове со световозвращающей пленкой особых предписаний, размером 700х700 мм, тип 5.5, 5.6, 5.8-5.14, 5.15.2-5.15.6, 5.19.1, 5.19.2, 5.20
|  | (Материалы для строительных работ) | [23 empty] | (Материалы для строительных работ)
|  | Объем=8+8 | [18 empty] | Объем=8+8
|  | Всего по позиции |  |  | 10: 2937.44 | [11 empty] | Всего по позиции
67 | ФССЦ-01.5.03.03-0030 | Знак дорожный на оцинкованной подоснове со световозвращающей пленкой информационные, размером 350х1050 мм, тип 6.14.2, 6.16, 6.18.1-6.18.3 |  |  | 4: шт; 7: 4; 8: 183.7; 10: 734.8 | [6 empty] | Знак дорожный на оцинкованной подоснове со световозвращающей пленкой информационные, размером 350х1050 мм, тип 6.14.2, 6.16, 6.18.1-6.18.3
|  | (Материалы для строительных работ) | [23 empty] | (Материалы для строительных работ)
|  | Всего по позиции |  |  | 10: 734.8 | [11 empty] | Всего по позиции
Разметка презжей части краской | [18 empty] | Разметка презжей части краской
68 | ФЕР27-09-016-01 | Разметка проезжей части краской сплошной линией шириной: 0,1 м |  |  | 4: км; 7: 0.08 | [6 empty] | Разметка проезжей части краской сплошной линией шириной: 0,1 м
| 1 | ОТ |  |  | 8: 28.11; 10: 2.25 | [8 empty] | ОТ
| 2 | ЭМ |  |  | 8: 177.58; 10: 14.21 | [8 empty] | ЭМ
| 3 | в т.ч. ОТм |  |  | 8: 25.59; 10: 2.05 | [8 empty] | в т.ч. ОТм
| 4 | М |  |  | 8: 32.52; 10: 2.6 | [8 empty] | М
|  | ЗТ |  |  | 4: чел.-ч; 5: 3.66; 7: 0.2928 | [9 empty] | ЗТ
|  | ЗТм |  |  | 4: чел.-ч; 5: 2.04; 7: 0.1632 | [9 empty] | ЗТм
|  | Итого по расценке |  |  | 8: 238.21; 10: 19.06 | [10 empty] | Итого по расценке
|  | ФОТ |  |  | 10: 4.3 | [9 empty] | ФОТ
| Приказ № 812/пр от 21.12.2020 Прил. п.21 (в ред. пр. № 636/пр от 02.09.2021) | НР Автомобильные дороги |  |  | 4: %; 5: 148; 7: 148; 10: 6.36 | [9 empty] | НР Автомобильные дороги
| Приказ № 774/пр от 11.12.2020 Прил. п.21 | СП Автомобильные дороги |  |  | 4: %; 5: 95; 7: 95; 10: 4.09 | [9 empty] | СП Автомобильные дороги
|  | Всего по позиции |  |  | 10: 29.51 | [11 empty] | Всего по позиции
69 | ФССЦ-01.5.01.01-0022 | Краска разметочная дорожная, марка "АК-505", белая |  |  | 4: т; 7: 0.00336; 8: 27649.46; 10: 92.9 | [6 empty] | Краска разметочная дорожная, марка "АК-505", белая
|  | (Материалы для строительных работ) | [23 empty] | (Материалы для строительных работ)
|  | Объем=3,36/1000 | [18 empty] | Объем=3,36/1000
|  | Всего по позиции |  |  | 10: 92.9 | [11 empty] | Всего по позиции
70 | ФЕР27-09-016-03 | Разметка проезжей части краской сплошной линией шириной: 0,4 м |  |  | 4: км; 7: 0.017 | [6 empty] | Разметка проезжей части краской сплошной линией шириной: 0,4 м
| 1 | ОТ |  |  | 8: 28.11; 10: 0.48 | [8 empty] | ОТ
| 2 | ЭМ |  |  | 8: 177.58; 10: 3.02 | [8 empty] | ЭМ
| 3 | в т.ч. ОТм |  |  | 8: 25.59; 10: 0.44 | [8 empty] | в т.ч. ОТм
| 4 | М |  |  | 8: 32.52; 10: 0.55 | [8 empty] | М
|  | ЗТ |  |  | 4: чел.-ч; 5: 3.66; 7: 0.06222 | [9 empty] | ЗТ
|  | ЗТм |  |  | 4: чел.-ч; 5: 2.04; 7: 0.03468 | [9 empty] | ЗТм
|  | Итого по расценке |  |  | 8: 238.21; 10: 4.05 | [10 empty] | Итого по расценке
|  | ФОТ |  |  | 10: 0.92 | [9 empty] | ФОТ
| Приказ № 812/пр от 21.12.2020 Прил. п.21 (в ред. пр. № 636/пр от 02.09.2021) | НР Автомобильные дороги |  |  | 4: %; 5: 148; 7: 148; 10: 1.36 | [9 empty] | НР Автомобильные дороги
| Приказ № 774/пр от 11.12.2020 Прил. п.21 | СП Автомобильные дороги |  |  | 4: %; 5: 95; 7: 95; 10: 0.87 | [9 empty] | СП Автомобильные дороги
|  | Всего по позиции |  |  | 10: 6.28 | [11 empty] | Всего по позиции
71 | ФССЦ-01.5.01.01-0022 | Краска разметочная дорожная, марка "АК-505", белая |  |  | 4: т; 7: 0.002856; 8: 27649.46; 10: 78.97 | [6 empty] | Краска разметочная дорожная, марка "АК-505", белая
|  | (Материалы для строительных работ) | [23 empty] | (Материалы для строительных работ)
|  | Объем=2,856/1000 | [18 empty] | Объем=2,856/1000
|  | Всего по позиции |  |  | 10: 78.97 | [11 empty] | Всего по позиции
72 | ФЕР27-09-016-07 | Разметка проезжей части краской линий регулирования дорожного движения сложной конфигурации по трафаретам с использованием маркировочных машин ручных |  |  | 4: 10 м2; 7: 5.76 | [6 empty] | Разметка проезжей части краской линий регулирования дорожного движения сложной конфигурации по трафаретам с использованием маркировочных машин ручных
|  | Объем=57,6 / 10 | [18 empty] | Объем=57,6 / 10
| 1 | ОТ |  |  | 8: 44.4; 10: 255.74 | [8 empty] | ОТ
| 2 | ЭМ |  |  | 8: 149; 10: 858.24 | [8 empty] | ЭМ
| 3 | в т.ч. ОТм |  |  | 8: 31.51; 10: 181.5 | [8 empty] | в т.ч. ОТм
| 4 | М |  |  | 8: 4.03; 10: 23.21 | [8 empty] | М
|  | ЗТ |  |  | 4: чел.-ч; 5: 5.08; 7: 29.2608 | [9 empty] | ЗТ
|  | ЗТм |  |  | 4: чел.-ч; 5: 2.34; 7: 13.4784 | [9 empty] | ЗТм
|  | Итого по расценке |  |  | 8: 197.43; 10: 1137.19 | [10 empty] | Итого по расценке
|  | ФОТ |  |  | 10: 437.24 | [9 empty] | ФОТ
| Приказ № 812/пр от 21.12.2020 Прил. п.21 (в ред. пр. № 636/пр от 02.09.2021) | НР Автомобильные дороги |  |  | 4: %; 5: 148; 7: 148; 10: 647.12 | [9 empty] | НР Автомобильные дороги
| Приказ № 774/пр от 11.12.2020 Прил. п.21 | СП Автомобильные дороги |  |  | 4: %; 5: 95; 7: 95; 10: 415.38 | [9 empty] | СП Автомобильные дороги
|  | Всего по позиции |  |  | 10: 2199.69 | [11 empty] | Всего по позиции
73 | ФССЦ-01.5.01.01-0002 | Краска разметочная дорожная: АК-503 "Колор-М", белая (в т.ч. для разметки взлетно-посадочных полос аэродромов) |  |  | 4: т; 7: 0.02016; 8: 30571.12; 10: 616.31 | [6 empty] | Краска разметочная дорожная: АК-503 "Колор-М", белая (в т.ч. для разметки взлетно-посадочных полос аэродромов)
|  | (Автомобильные дороги) | [23 empty] | (Автомобильные дороги)
|  | Объем=0,04032/2 | [18 empty] | Объем=0,04032/2
|  | Всего по позиции |  |  | 10: 616.31 | [11 empty] | Всего по позиции
74 | ФССЦ-01.5.01.01-0003 | Краска разметочная дорожная: АК-503 "Колор-М", желтая (в т.ч. для разметки взлетно-посадочных полос аэродромов) |  |  | 4: т; 7: 0.02016; 8: 34591.03; 10: 697.36 | [6 empty] | Краска разметочная дорожная: АК-503 "Колор-М", желтая (в т.ч. для разметки взлетно-посадочных полос аэродромов)
|  | (Автомобильные дороги) | [23 empty] | (Автомобильные дороги)
|  | Объем=0,04032/2 | [18 empty] | Объем=0,04032/2
|  | Всего по позиции |  |  | 10: 697.36 | [11 empty] | Всего по позиции
Установка металлического оцинкованного пешеходного перильного ограждения | [18 empty] | Установка металлического оцинкованного пешеходного перильного ограждения
75 | ФЕР27-09-001-08 | Устройство металлических пешеходных ограждений |  |  | 4: 100 м; 7: 4.46 | [6 empty] | Устройство металлических пешеходных ограждений
|  | Объем=446 / 100 | [18 empty] | Объем=446 / 100
| 1 | ОТ |  |  | 8: 406.09; 10: 1811.16 | [8 empty] | ОТ
| 2 | ЭМ |  |  | 8: 76.88; 10: 342.88 | [8 empty] | ЭМ
| 3 | в т.ч. ОТм |  |  | 8: 13.57; 10: 60.52 | [8 empty] | в т.ч. ОТм
| 4 | М |  |  | 8: 855.25; 10: 3814.42 | [8 empty] | М
|  | ЗТ |  |  | 4: чел.-ч; 5: 48.46; 7: 216.1316 | [9 empty] | ЗТ
|  | ЗТм |  |  | 4: чел.-ч; 5: 1.17; 7: 5.2182 | [9 empty] | ЗТм
|  | Итого по расценке |  |  | 8: 1338.22; 10: 5968.46 | [10 empty] | Итого по расценке
|  | ФОТ |  |  | 10: 1871.68 | [9 empty] | ФОТ
| Приказ № 812/пр от 21.12.2020 Прил. п.21 (в ред. пр. № 636/пр от 02.09.2021) | НР Автомобильные дороги |  |  | 4: %; 5: 148; 7: 148; 10: 2770.09 | [9 empty] | НР Автомобильные дороги
| Приказ № 774/пр от 11.12.2020 Прил. п.21 | СП Автомобильные дороги |  |  | 4: %; 5: 95; 7: 95; 10: 1778.1 | [9 empty] | СП Автомобильные дороги
|  | Всего по позиции |  |  | 10: 10516.65 | [11 empty] | Всего по позиции
76 | ТЦ_01.5.02.01_86_1102416392_21.01.2022_01 | Пешеходное ограждение 2000х1200 мм (типа «Крест») |  |  | шт |  |  | 223 | 6275.5 | 1.0075 | 120198.81 | 11.73 | 1409932 | [6 empty] | Пешеходное ограждение 2000х1200 мм (типа «Крест»)
|  | (Материалы для строительных работ) | [23 empty] | (Материалы для строительных работ)
| Приказ от 04.08.2020 № 421/пр п.92б | Заготовительно-складские расходы для металлических конструкций - 0,75% ПЗ=0,75% (ОЗП=0,75%; ЭМ=0,75%; МАТ=0,75%) | [24 empty] | Заготовительно-складские расходы для металлических конструкций - 0,75% ПЗ=0,75% (ОЗП=0,75%; ЭМ=0,75%; МАТ=0,75%)
|  | Всего по позиции |  |  | 10: 120198.81; 12: 1409932 | [11 empty] | Всего по позиции
77 | ТЦ_01.5.02.01_86_1102416392_21.01.2022_01 | Стойка для пешеходного ограждения h=1800 |  |  | шт |  |  | 237 | 1358.83 | 1.0075 | 27660.53 | 11.73 | 324458 | [6 empty] | Стойка для пешеходного ограждения h=1800
|  | (Материалы для строительных работ) | [23 empty] | (Материалы для строительных работ)
| Приказ от 04.08.2020 № 421/пр п.92б | Заготовительно-складские расходы для металлических конструкций - 0,75% ПЗ=0,75% (ОЗП=0,75%; ЭМ=0,75%; МАТ=0,75%) | [24 empty] | Заготовительно-складские расходы для металлических конструкций - 0,75% ПЗ=0,75% (ОЗП=0,75%; ЭМ=0,75%; МАТ=0,75%)
|  | Всего по позиции |  |  | 10: 27660.53; 12: 324458 | [11 empty] | Всего по позиции
78 | ФССЦ-04.1.02.05-0006 | Смеси бетонные тяжелого бетона (БСТ), класс В15 (М200) |  |  | 4: м3; 7: 7.35; 8: 592.76; 10: 4356.79 | [6 empty] | Смеси бетонные тяжелого бетона (БСТ), класс В15 (М200)
|  | (Материалы для строительных работ) | [23 empty] | (Материалы для строительных работ)
|  | Всего по позиции |  |  | 10: 4356.79 | [11 empty] | Всего по позиции
Электромонтажные работы | [18 empty] | Электромонтажные работы
79 | ФЕРм08-02-412-03 | Затягивание провода в проложенные трубы и металлические рукава первого одножильного или многожильного в общей оплетке, суммарное сечение: до 16 мм2 |  |  | 4: 100 м; 7: 2.58 | [6 empty] | Затягивание провода в проложенные трубы и металлические рукава первого одножильного или многожильного в общей оплетке, суммарное сечение: до 16 мм2
|  | Объем=(13+112+50+83) / 100 | [18 empty] | Объем=(13+112+50+83) / 100
| 1 | ОТ |  |  | 8: 59.13; 10: 152.56 | [8 empty] | ОТ
| 2 | ЭМ |  |  | 8: 5.43; 10: 14.01 | [8 empty] | ЭМ
| 3 | в т.ч. ОТм |  |  | 8: 0.76; 10: 1.96 | [8 empty] | в т.ч. ОТм
| 4 | М |  |  | 8: 22.69; 10: 58.54 | [8 empty] | М
|  | ЗТ |  |  | 4: чел.-ч; 5: 6.29; 7: 16.2282 | [9 empty] | ЗТ
|  | ЗТм |  |  | 4: чел.-ч; 5: 0.06; 7: 0.1548 | [9 empty] | ЗТм
|  | Итого по расценке |  |  | 8: 87.25; 10: 225.11 | [10 empty] | Итого по расценке
|  | ФОТ |  |  | 10: 154.52 | [9 empty] | ФОТ
| Приказ № 812/пр от 21.12.2020 Прил. п.49.3 | НР Электротехнические установки на других объектах |  |  | 4: %; 5: 98; 7: 98; 10: 151.43 | [9 empty] | НР Электротехнические установки на других объектах
| Приказ № 774/пр от 11.12.2020 Прил. п.49.3 | СП Электротехнические установки на других объектах |  |  | 4: %; 5: 51; 7: 51; 10: 78.81 | [9 empty] | СП Электротехнические установки на других объектах
|  | Всего по позиции |  |  | 10: 455.35 | [11 empty] | Всего по позиции
80 | ФЕРм08-02-412-05 | Затягивание провода в проложенные трубы и металлические рукава первого одножильного или многожильного в общей оплетке, суммарное сечение: до 70 мм2 |  |  | 4: 100 м; 7: 3.79 | [6 empty] | Затягивание провода в проложенные трубы и металлические рукава первого одножильного или многожильного в общей оплетке, суммарное сечение: до 70 мм2
|  | Объем=(87+292) / 100 | [18 empty] | Объем=(87+292) / 100
| 1 | ОТ |  |  | 8: 109.79; 10: 416.1 | [8 empty] | ОТ
| 2 | ЭМ |  |  | 8: 19.92; 10: 75.5 | [8 empty] | ЭМ
| 3 | в т.ч. ОТм |  |  | 8: 2.77; 10: 10.5 | [8 empty] | в т.ч. ОТм
| 4 | М |  |  | 8: 46.85; 10: 177.56 | [8 empty] | М
|  | ЗТ |  |  | 4: чел.-ч; 5: 11.68; 7: 44.2672 | [9 empty] | ЗТ
|  | ЗТм |  |  | 4: чел.-ч; 5: 0.22; 7: 0.8338 | [9 empty] | ЗТм
|  | Итого по расценке |  |  | 8: 176.56; 10: 669.16 | [10 empty] | Итого по расценке
|  | ФОТ |  |  | 10: 426.6 | [9 empty] | ФОТ
| Приказ № 812/пр от 21.12.2020 Прил. п.49.3 | НР Электротехнические установки на других объектах |  |  | 4: %; 5: 98; 7: 98; 10: 418.07 | [9 empty] | НР Электротехнические установки на других объектах
| Приказ № 774/пр от 11.12.2020 Прил. п.49.3 | СП Электротехнические установки на других объектах |  |  | 4: %; 5: 51; 7: 51; 10: 217.57 | [9 empty] | СП Электротехнические установки на других объектах
|  | Всего по позиции |  |  | 10: 1304.8 | [11 empty] | Всего по позиции
81 | ФССЦ-21.1.06.09-0055 | Кабель силовой с медными жилами ВВГ 3х2,5-660 |  |  | 4: 1000 м; 7: 0.013; 8: 4883.86; 10: 63.49 | [6 empty] | Кабель силовой с медными жилами ВВГ 3х2,5-660
|  | (Материалы для строительных работ) | [23 empty] | (Материалы для строительных работ)
|  | Объем=13 / 1000 | [18 empty] | Объем=13 / 1000
|  | Всего по позиции |  |  | 10: 63.49 | [11 empty] | Всего по позиции
82 | ФССЦ-21.1.08.03-0353 | Кабель контрольный КВВГ 5х1,5 |  |  | 4: 1000 м; 7: 0.112; 8: 9690.67; 10: 1085.36 | [6 empty] | Кабель контрольный КВВГ 5х1,5
|  | (Материалы для строительных работ) | [23 empty] | (Материалы для строительных работ)
|  | Объем=112 / 1000 | [18 empty] | Объем=112 / 1000
|  | Всего по позиции |  |  | 10: 1085.36 | [11 empty] | Всего по позиции
83 | ФССЦ-21.1.08.03-0357 | Кабель контрольный КВВГ 7х1,5 |  |  | 4: 1000 м; 7: 0.05; 8: 12714.39; 10: 635.72 | [6 empty] | Кабель контрольный КВВГ 7х1,5
|  | (Материалы для строительных работ) | [23 empty] | (Материалы для строительных работ)
|  | Объем=50 / 1000 | [18 empty] | Объем=50 / 1000
|  | Всего по позиции |  |  | 10: 635.72 | [11 empty] | Всего по позиции
84 | ФССЦ-21.1.08.03-0363 | Кабель контрольный КВВГ 10х1,5 |  |  | 4: 1000 м; 7: 0.083; 8: 17715.47; 10: 1470.38 | [6 empty] | Кабель контрольный КВВГ 10х1,5
|  | (Материалы для строительных работ) | [23 empty] | (Материалы для строительных работ)
|  | Объем=83 / 1000 | [18 empty] | Объем=83 / 1000
|  | Всего по позиции |  |  | 10: 1470.38 | [11 empty] | Всего по позиции
85 | ФССЦ-21.1.08.03-0377 | Кабель контрольный КВВГ 27х1,5 |  |  | 4: 1000 м; 7: 0.087; 8: 40053.21; 10: 3484.63 | [6 empty] | Кабель контрольный КВВГ 27х1,5
|  | (Материалы для строительных работ) | [23 empty] | (Материалы для строительных работ)
|  | Объем=87 / 1000 | [18 empty] | Объем=87 / 1000
|  | Всего по позиции |  |  | 10: 3484.63 | [11 empty] | Всего по позиции
86 | ФССЦ-21.1.08.03-0381 | Кабель контрольный КВВГ 37х1,5 |  |  | 4: 1000 м; 7: 0.292; 8: 56960.57; 10: 16632.49 | [6 empty] | Кабель контрольный КВВГ 37х1,5
|  | (Материалы для строительных работ) | [23 empty] | (Материалы для строительных работ)
|  | Объем=292 / 1000 | [18 empty] | Объем=292 / 1000
|  | Всего по позиции |  |  | 10: 16632.49 | [11 empty] | Всего по позиции
87 | ФЕРм08-02-144-01 | Присоединение к зажимам жил проводов или кабелей сечением: до 2,5 мм2 |  |  | 4: 100 шт; 7: 0.03 | [6 empty] | Присоединение к зажимам жил проводов или кабелей сечением: до 2,5 мм2
|  | Объем=3 / 100 | [18 empty] | Объем=3 / 100
| 1 | ОТ |  |  | 8: 90.24; 10: 2.71 | [8 empty] | ОТ
| 4 | М |  |  | 8: 1.8; 10: 0.05 | [8 empty] | М
|  | ЗТ |  |  | 4: чел.-ч; 5: 9.6; 7: 0.288 | [9 empty] | ЗТ
|  | Итого по расценке |  |  | 8: 92.04; 10: 2.76 | [10 empty] | Итого по расценке
|  | ФОТ |  |  | 10: 2.71 | [9 empty] | ФОТ
| Приказ № 812/пр от 21.12.2020 Прил. п.49.3 | НР Электротехнические установки на других объектах |  |  | 4: %; 5: 98; 7: 98; 10: 2.66 | [9 empty] | НР Электротехнические установки на других объектах
| Приказ № 774/пр от 11.12.2020 Прил. п.49.3 | СП Электротехнические установки на других объектах |  |  | 4: %; 5: 51; 7: 51; 10: 1.38 | [9 empty] | СП Электротехнические установки на других объектах
|  | Всего по позиции |  |  | 10: 6.8 | [11 empty] | Всего по позиции
88 | ФССЦ-20.1.01.08-0004 | Зажим ответвительный прокалывающий изолированный со срывной головкой для соединения изолированных алюминиевых и медных проводников (AL-CU/AL-CU), марки SLIP 22.1 |  |  | 4: 100 шт; 7: 0.03; 8: 10603; 10: 318.09 | [6 empty] | Зажим ответвительный прокалывающий изолированный со срывной головкой для соединения изолированных алюминиевых и медных проводников (AL-CU/AL-CU), марки SLIP 22.1
|  | (Материалы для строительных работ) | [23 empty] | (Материалы для строительных работ)
|  | Объем=3 / 100 | [18 empty] | Объем=3 / 100
|  | Всего по позиции |  |  | 10: 318.09 | [11 empty] | Всего по позиции
89 | ФЕРм08-02-158-14 | Заделка концевая сухая для 3-5-жильного кабеля с пластмассовой и резиновой изоляцией напряжением: до 1 кВ, сечение одной жилы от 1,5 мм2 до 35 мм2 | [17 empty] | Заделка концевая сухая для 3-5-жильного кабеля с пластмассовой и резиновой изоляцией напряжением: до 1 кВ, сечение одной жилы от 1,5 мм2 до 35 мм2 | bar: 4; 7
| 1 | ОТ |  |  | 8: 8.65; 10: 8.65 | [8 empty] | ОТ
| 2 | ЭМ |  |  | 8: 1.81; 10: 1.81 | [8 empty] | ЭМ
| 3 | в т.ч. ОТм |  |  | 8: 0.26; 10: 0.26 | [8 empty] | в т.ч. ОТм
| 4 | М |  |  | 8: 4.92; 10: 4.92 | [8 empty] | М
|  | ЗТ |  |  | 4: чел.-ч; 5: 0.92; 7: 0.92 | [9 empty] | ЗТ
|  | ЗТм |  |  | 4: чел.-ч; 5: 0.02; 7: 0.02 | [9 empty] | ЗТм
|  | Итого по расценке |  |  | 8: 15.38; 10: 15.38 | [10 empty] | Итого по расценке
|  | ФОТ |  |  | 10: 8.91 | [9 empty] | ФОТ
| Приказ № 812/пр от 21.12.2020 Прил. п.49.3 | НР Электротехнические установки на других объектах |  |  | 4: %; 5: 98; 7: 98; 10: 8.73 | [9 empty] | НР Электротехнические установки на других объектах
| Приказ № 774/пр от 11.12.2020 Прил. п.49.3 | СП Электротехнические установки на других объектах |  |  | 4: %; 5: 51; 7: 51; 10: 4.54 | [9 empty] | СП Электротехнические установки на других объектах
|  | Всего по позиции |  |  | 10: 28.65 | [11 empty] | Всего по позиции
90 | ФЕРм08-02-158-05 | Заделка концевая сухая для контрольного кабеля сечением одной жилы: до 2,5 мм2, количество жил до 7 |  |  | 4: шт; 7: 24 | [6 empty] | Заделка концевая сухая для контрольного кабеля сечением одной жилы: до 2,5 мм2, количество жил до 7
| 1 | ОТ |  |  | 8: 2.82; 10: 67.68 | [8 empty] | ОТ
| 4 | М |  |  | 8: 5.86; 10: 140.64 | [8 empty] | М
|  | ЗТ |  |  | 4: чел.-ч; 5: 0.3; 7: 7.2 | [9 empty] | ЗТ
|  | Итого по расценке |  |  | 8: 8.68; 10: 208.32 | [10 empty] | Итого по расценке
|  | ФОТ |  |  | 10: 67.68 | [9 empty] | ФОТ
| Приказ № 812/пр от 21.12.2020 Прил. п.49.3 | НР Электротехнические установки на других объектах |  |  | 4: %; 5: 98; 7: 98; 10: 66.33 | [9 empty] | НР Электротехнические установки на других объектах
| Приказ № 774/пр от 11.12.2020 Прил. п.49.3 | СП Электротехнические установки на других объектах |  |  | 4: %; 5: 51; 7: 51; 10: 34.52 | [9 empty] | СП Электротехнические установки на других объектах
|  | Всего по позиции |  |  | 10: 309.17 | [11 empty] | Всего по позиции
91 | ФЕРм08-02-158-06 | Заделка концевая сухая для контрольного кабеля сечением одной жилы: до 2,5 мм2, количество жил до 10 |  |  | 4: шт; 7: 4 | [6 empty] | Заделка концевая сухая для контрольного кабеля сечением одной жилы: до 2,5 мм2, количество жил до 10
| 1 | ОТ |  |  | 8: 3.95; 10: 15.8 | [8 empty] | ОТ
| 4 | М |  |  | 8: 16.8; 10: 67.2 | [8 empty] | М
|  | ЗТ |  |  | 4: чел.-ч; 5: 0.42; 7: 1.68 | [9 empty] | ЗТ
|  | Итого по расценке |  |  | 8: 20.75; 10: 83 | [10 empty] | Итого по расценке
|  | ФОТ |  |  | 10: 15.8 | [9 empty] | ФОТ
| Приказ № 812/пр от 21.12.2020 Прил. п.49.3 | НР Электротехнические установки на других объектах |  |  | 4: %; 5: 98; 7: 98; 10: 15.48 | [9 empty] | НР Электротехнические установки на других объектах
| Приказ № 774/пр от 11.12.2020 Прил. п.49.3 | СП Электротехнические установки на других объектах |  |  | 4: %; 5: 51; 7: 51; 10: 8.06 | [9 empty] | СП Электротехнические установки на других объектах
|  | Всего по позиции |  |  | 10: 106.54 | [11 empty] | Всего по позиции
92 | ФЕРм08-02-158-09 | Заделка концевая сухая для контрольного кабеля сечением одной жилы: до 2,5 мм2, количество жил до 27 |  |  | 4: шт; 7: 6 | [6 empty] | Заделка концевая сухая для контрольного кабеля сечением одной жилы: до 2,5 мм2, количество жил до 27
| 1 | ОТ |  |  | 8: 9.49; 10: 56.94 | [8 empty] | ОТ
| 4 | М |  |  | 8: 16.91; 10: 101.46 | [8 empty] | М
|  | ЗТ |  |  | 4: чел.-ч; 5: 1.01; 7: 6.06 | [9 empty] | ЗТ
|  | Итого по расценке |  |  | 8: 26.4; 10: 158.4 | [10 empty] | Итого по расценке
|  | ФОТ |  |  | 10: 56.94 | [9 empty] | ФОТ
| Приказ № 812/пр от 21.12.2020 Прил. п.49.3 | НР Электротехнические установки на других объектах |  |  | 4: %; 5: 98; 7: 98; 10: 55.8 | [9 empty] | НР Электротехнические установки на других объектах
| Приказ № 774/пр от 11.12.2020 Прил. п.49.3 | СП Электротехнические установки на других объектах |  |  | 4: %; 5: 51; 7: 51; 10: 29.04 | [9 empty] | СП Электротехнические установки на других объектах
|  | Всего по позиции |  |  | 10: 243.24 | [11 empty] | Всего по позиции
93 | ФЕРм08-02-158-10 | Заделка концевая сухая для контрольного кабеля сечением одной жилы: до 2,5 мм2, количество жил до 37 |  |  | 4: шт; 7: 6 | [6 empty] | Заделка концевая сухая для контрольного кабеля сечением одной жилы: до 2,5 мм2, количество жил до 37
| 1 | ОТ |  |  | 8: 12.6; 10: 75.6 | [8 empty] | ОТ
| 4 | М |  |  | 8: 16.97; 10: 101.82 | [8 empty] | М
|  | ЗТ |  |  | 4: чел.-ч; 5: 1.34; 7: 8.04 | [9 empty] | ЗТ
|  | Итого по расценке |  |  | 8: 29.57; 10: 177.42 | [10 empty] | Итого по расценке
|  | ФОТ |  |  | 10: 75.6 | [9 empty] | ФОТ
| Приказ № 812/пр от 21.12.2020 Прил. п.49.3 | НР Электротехнические установки на других объектах |  |  | 4: %; 5: 98; 7: 98; 10: 74.09 | [9 empty] | НР Электротехнические установки на других объектах
| Приказ № 774/пр от 11.12.2020 Прил. п.49.3 | СП Электротехнические установки на других объектах |  |  | 4: %; 5: 51; 7: 51; 10: 38.56 | [9 empty] | СП Электротехнические установки на других объектах
|  | Всего по позиции |  |  | 10: 290.07 | [11 empty] | Всего по позиции
94 | ФЕРм10-04-030-04 | Дополнительная установка на пультах и панелях: колодки клеммной на 20 клемм |  |  | 4: шт; 7: 8 | [6 empty] | Дополнительная установка на пультах и панелях: колодки клеммной на 20 клемм
|  | Объем=2+3+3 | [18 empty] | Объем=2+3+3
| 1 | ОТ |  |  | 8: 8.17; 10: 65.36 | [8 empty] | ОТ
| 4 | М |  |  | 8: 11.48; 10: 91.84 | [8 empty] | М
|  | ЗТ |  |  | 4: чел.-ч; 5: 1; 7: 8 | [9 empty] | ЗТ
|  | Итого по расценке |  |  | 8: 19.65; 10: 157.2 | [10 empty] | Итого по расценке
|  | ФОТ |  |  | 10: 65.36 | [9 empty] | ФОТ
| Приказ № 812/пр от 21.12.2020 Прил. п.51.2 | НР Монтаж радиотелевизионного и электронного оборудования |  |  | 4: %; 5: 96; 7: 96; 10: 62.75 | [9 empty] | НР Монтаж радиотелевизионного и электронного оборудования
| Приказ № 774/пр от 11.12.2020 Прил. п.51.2 | СП Монтаж радиотелевизионного и электронного оборудования |  |  | 4: %; 5: 53; 7: 53; 10: 34.64 | [9 empty] | СП Монтаж радиотелевизионного и электронного оборудования
|  | Всего по позиции |  |  | 10: 254.59 | [11 empty] | Всего по позиции
95 | ФССЦ-20.5.02.02-0005 | Коробка клеммная КЗНА-32, металлическая, 2 DIN-рейки с 2 клеммными колодками на 32 пары зажимов |  |  | 4: шт; 7: 8; 8: 141.16; 10: 1129.28 | [6 empty] | Коробка клеммная КЗНА-32, металлическая, 2 DIN-рейки с 2 клеммными колодками на 32 пары зажимов
|  | (Материалы для строительных работ) | [23 empty] | (Материалы для строительных работ)
|  | Всего по позиции |  |  | 10: 1129.28 | [11 empty] | Всего по позиции
Установка оборудования | [18 empty] | Установка оборудования
96 | ФЕРм08-03-543-04 | Светофор 3-х секционный: на колонке с крепёжным кронштейном, на опорах |  |  | 4: шт; 7: 8 | [6 empty] | Светофор 3-х секционный: на колонке с крепёжным кронштейном, на опорах
| 1 | ОТ |  |  | 8: 22.07; 10: 176.56 | [8 empty] | ОТ
| 2 | ЭМ |  |  | 8: 55.58; 10: 444.64 | [8 empty] | ЭМ
| 3 | в т.ч. ОТм |  |  | 8: 6.87; 10: 54.96 | [8 empty] | в т.ч. ОТм
| 4 | М |  |  | 8: 37.16; 10: 297.28 | [8 empty] | М
|  | ЗТ |  |  | 4: чел.-ч; 5: 2.46; 7: 19.68 | [9 empty] | ЗТ
|  | ЗТм |  |  | 4: чел.-ч; 5: 0.68; 7: 5.44 | [9 empty] | ЗТм
|  | Итого по расценке |  |  | 8: 114.81; 10: 918.48 | [10 empty] | Итого по расценке
|  | ФОТ |  |  | 10: 231.52 | [9 empty] | ФОТ
| Приказ № 812/пр от 21.12.2020 Прил. п.49.3 | НР Электротехнические установки на других объектах |  |  | 4: %; 5: 98; 7: 98; 10: 226.89 | [9 empty] | НР Электротехнические установки на других объектах
| Приказ № 774/пр от 11.12.2020 Прил. п.49.3 | СП Электротехнические установки на других объектах |  |  | 4: %; 5: 51; 7: 51; 10: 118.08 | [9 empty] | СП Электротехнические установки на других объектах
|  | Всего по позиции |  |  | 10: 1263.45 | [11 empty] | Всего по позиции
97 О | ФССЦ-62.7.01.03-0030 | Светофор транспортный: светодиодный тип Т.1.л.2, Т.1.л.1, Т.1.п.2 диаметром апертуры 300 мм |  |  | 4: шт; 7: 8; 8: 3644.89; 10: 29159.12 | [6 empty] | Светофор транспортный: светодиодный тип Т.1.л.2, Т.1.л.1, Т.1.п.2 диаметром апертуры 300 мм
|  | (Инженерное оборудование) | [23 empty] | (Инженерное оборудование)
|  | Всего по позиции |  |  | 10: 29159.12 | [11 empty] | Всего по позиции
98 | ФЕРм08-03-543-07 | Светофор 2-х секционный: на колонке, опоре с крепежным кронштейном |  |  | 4: шт; 7: 8 | [6 empty] | Светофор 2-х секционный: на колонке, опоре с крепежным кронштейном
| 1 | ОТ |  |  | 8: 22.07; 10: 176.56 | [8 empty] | ОТ
| 2 | ЭМ |  |  | 8: 54.75; 10: 438 | [8 empty] | ЭМ
| 3 | в т.ч. ОТм |  |  | 8: 6.77; 10: 54.16 | [8 empty] | в т.ч. ОТм
| 4 | М |  |  | 8: 37.16; 10: 297.28 | [8 empty] | М
|  | ЗТ |  |  | 4: чел.-ч; 5: 2.46; 7: 19.68 | [9 empty] | ЗТ
|  | ЗТм |  |  | 4: чел.-ч; 5: 0.67; 7: 5.36 | [9 empty] | ЗТм
|  | Итого по расценке |  |  | 8: 113.98; 10: 911.84 | [10 empty] | Итого по расценке
|  | ФОТ |  |  | 10: 230.72 | [9 empty] | ФОТ
| Приказ № 812/пр от 21.12.2020 Прил. п.49.3 | НР Электротехнические установки на других объектах |  |  | 4: %; 5: 98; 7: 98; 10: 226.11 | [9 empty] | НР Электротехнические установки на других объектах
| Приказ № 774/пр от 11.12.2020 Прил. п.49.3 | СП Электротехнические установки на других объектах |  |  | 4: %; 5: 51; 7: 51; 10: 117.67 | [9 empty] | СП Электротехнические установки на других объектах
|  | Всего по позиции |  |  | 10: 1255.62 | [11 empty] | Всего по позиции
99 О | ФССЦ-62.7.01.03-0004 | Светофор пешеходный: с анимацией и звонком диаметром апертуры 200 мм |  |  | 4: шт; 7: 8; 8: 3248.41; 10: 25987.28 | [6 empty] | Светофор пешеходный: с анимацией и звонком диаметром апертуры 200 мм
|  | (Инженерное оборудование) | [23 empty] | (Инженерное оборудование)
|  | Всего по позиции |  |  | 10: 25987.28 | [11 empty] | Всего по позиции
100 | ФЕРм08-03-572-06 | Блок управления шкафного исполнения или распределительный пункт (шкаф), устанавливаемый: на полу, высота и ширина до 1200х1000 мм | [17 empty] | Блок управления шкафного исполнения или распределительный пункт (шкаф), устанавливаемый: на полу, высота и ширина до 1200х1000 мм | bar: 4; 7
| 1 | ОТ |  |  | 8: 30.65; 10: 30.65 | [8 empty] | ОТ
| 2 | ЭМ |  |  | 8: 54.41; 10: 54.41 | [8 empty] | ЭМ
| 3 | в т.ч. ОТм |  |  | 8: 6.78; 10: 6.78 | [8 empty] | в т.ч. ОТм
| 4 | М |  |  | 8: 292.15; 10: 292.15 | [8 empty] | М
|  | ЗТ |  |  | 4: чел.-ч; 5: 3.09; 7: 3.09 | [9 empty] | ЗТ
|  | ЗТм |  |  | 4: чел.-ч; 5: 0.54; 7: 0.54 | [9 empty] | ЗТм
|  | Итого по расценке |  |  | 8: 377.21; 10: 377.21 | [10 empty] | Итого по расценке
|  | ФОТ |  |  | 10: 37.43 | [9 empty] | ФОТ
| Приказ № 812/пр от 21.12.2020 Прил. п.49.3 | НР Электротехнические установки на других объектах |  |  | 4: %; 5: 98; 7: 98; 10: 36.68 | [9 empty] | НР Электротехнические установки на других объектах
| Приказ № 774/пр от 11.12.2020 Прил. п.49.3 | СП Электротехнические установки на других объектах |  |  | 4: %; 5: 51; 7: 51; 10: 19.09 | [9 empty] | СП Электротехнические установки на других объектах
|  | Всего по позиции |  |  | 10: 432.98 | [11 empty] | Всего по позиции
101 О | ТЦ_62.7.01.03_78_7802873877_03.02.2022_01 | Контроллер дорожный КДСФ Спектр в коммутационном монтажном шкафу |  |  | шт |  |  | 1 | 740024.31 | 1.012 | 144020.19 | 5.2 | 748905 | [6 empty] | Контроллер дорожный КДСФ Спектр в коммутационном монтажном шкафу
|  | (Оборудование) | [23 empty] | (Оборудование)
| Приказ от 04.08.2020 № 421/пр п.92в | Заготовительно-складские расходы для оборудования - 1,2% ПЗ=1,2% (ОЗП=1,2%; ЭМ=1,2%; МАТ=1,2%) | [24 empty] | Заготовительно-складские расходы для оборудования - 1,2% ПЗ=1,2% (ОЗП=1,2%; ЭМ=1,2%; МАТ=1,2%)
|  | Всего по позиции |  |  | 10: 144020.19; 12: 748905 | [11 empty] | Всего по позиции
102 | ФЕРм08-03-575-01 | Прибор или аппарат |  |  | 4: шт; 7: 2 | [6 empty] | Прибор или аппарат
|  | Объем=1+1 | [18 empty] | Объем=1+1
| 1 | ОТ |  |  | 8: 10.22; 10: 20.44 | [8 empty] | ОТ
| 4 | М |  |  | 8: 0.38; 10: 0.76 | [8 empty] | М
|  | ЗТ |  |  | 4: чел.-ч; 5: 1.03; 7: 2.06 | [9 empty] | ЗТ
|  | Итого по расценке |  |  | 8: 10.6; 10: 21.2 | [10 empty] | Итого по расценке
|  | ФОТ |  |  | 10: 20.44 | [9 empty] | ФОТ
| Приказ № 812/пр от 21.12.2020 Прил. п.49.3 | НР Электротехнические установки на других объектах |  |  | 4: %; 5: 98; 7: 98; 10: 20.03 | [9 empty] | НР Электротехнические установки на других объектах
| Приказ № 774/пр от 11.12.2020 Прил. п.49.3 | СП Электротехнические установки на других объектах |  |  | 4: %; 5: 51; 7: 51; 10: 10.42 | [9 empty] | СП Электротехнические установки на других объектах
|  | Всего по позиции |  |  | 10: 51.65 | [11 empty] | Всего по позиции
103 О | ФССЦ-62.1.01.09-0004 | Выключатели автоматические: «IEK» ВА47-29 1Р 10А, характеристика С |  |  | 4: шт; 7: 1; 8: 13.12; 10: 13.12 | [6 empty] | Выключатели автоматические: «IEK» ВА47-29 1Р 10А, характеристика С
|  | (Инженерное оборудование) | [23 empty] | (Инженерное оборудование)
|  | Всего по позиции |  |  | 10: 13.12 | [11 empty] | Всего по позиции
104 О | ФССЦ-62.1.01.02-0002 | Автоматы дифференциальные двухполюсные 10A, 30MA тип АС |  |  | 4: шт; 7: 1; 8: 246.69; 10: 246.69 | [6 empty] | Автоматы дифференциальные двухполюсные 10A, 30MA тип АС
|  | (Инженерное оборудование) | [23 empty] | (Инженерное оборудование)
|  | Всего по позиции |  |  | 10: 246.69 | [11 empty] | Всего по позиции
105 | ФЕРм08-03-600-01 | Счетчики, устанавливаемые на готовом основании: однофазные | [17 empty] | Счетчики, устанавливаемые на готовом основании: однофазные | bar: 4; 7
| 1 | ОТ |  |  | 8: 2.78; 10: 2.78 | [8 empty] | ОТ
| 2 | ЭМ |  |  | 8: 1.81; 10: 1.81 | [8 empty] | ЭМ
| 3 | в т.ч. ОТм |  |  | 8: 0.26; 10: 0.26 | [8 empty] | в т.ч. ОТм
| 4 | М |  |  | 8: 0.43; 10: 0.43 | [8 empty] | М
|  | ЗТ |  |  | 4: чел.-ч; 5: 0.28; 7: 0.28 | [9 empty] | ЗТ
|  | ЗТм |  |  | 4: чел.-ч; 5: 0.02; 7: 0.02 | [9 empty] | ЗТм
|  | Итого по расценке |  |  | 8: 5.02; 10: 5.02 | [10 empty] | Итого по расценке
|  | ФОТ |  |  | 10: 3.04 | [9 empty] | ФОТ
| Приказ № 812/пр от 21.12.2020 Прил. п.49.3 | НР Электротехнические установки на других объектах |  |  | 4: %; 5: 98; 7: 98; 10: 2.98 | [9 empty] | НР Электротехнические установки на других объектах
| Приказ № 774/пр от 11.12.2020 Прил. п.49.3 | СП Электротехнические установки на других объектах |  |  | 4: %; 5: 51; 7: 51; 10: 1.55 | [9 empty] | СП Электротехнические установки на других объектах
|  | Всего по позиции |  |  | 10: 9.55 | [11 empty] | Всего по позиции
106 О | ФССЦ-62.5.01.04-0017 | Счетчик электрической энергии электронный,: однофазный Меркурий 201.05, 5(60)А (однотарифный) |  |  | 4: шт; 7: 1; 8: 82.91; 10: 82.91 | [6 empty] | Счетчик электрической энергии электронный,: однофазный Меркурий 201.05, 5(60)А (однотарифный)
|  | (Инженерное оборудование) | [23 empty] | (Инженерное оборудование)
|  | Всего по позиции |  |  | 10: 82.91 | [11 empty] | Всего по позиции
Заземление | [18 empty] | Заземление
107 | ФЕР33-03-004-01 | Забивка вертикальных заземлителей механизированная на глубину до 5 м |  |  | 4: шт; 7: 3 | [6 empty] | Забивка вертикальных заземлителей механизированная на глубину до 5 м
| 1 | ОТ |  |  | 8: 3.81; 10: 11.43 | [8 empty] | ОТ
| 2 | ЭМ |  |  | 8: 59.64; 10: 178.92 | [8 empty] | ЭМ
| 3 | в т.ч. ОТм |  |  | 8: 3.22; 10: 9.66 | [8 empty] | в т.ч. ОТм
| 4 | М |  |  | 8: 32.85; 10: 98.55 | [8 empty] | М
|  | ЗТ |  |  | 4: чел.-ч; 5: 0.45; 7: 1.35 | [9 empty] | ЗТ
|  | ЗТм |  |  | 4: чел.-ч; 5: 0.32; 7: 0.96 | [9 empty] | ЗТм
|  | Итого по расценке |  |  | 8: 96.3; 10: 288.9 | [10 empty] | Итого по расценке
|  | ФОТ |  |  | 10: 21.09 | [9 empty] | ФОТ
| Приказ № 812/пр от 21.12.2020 Прил. п.27 | НР Линии электропередачи |  |  | 4: %; 5: 104; 7: 104; 10: 21.93 | [9 empty] | НР Линии электропередачи
| Приказ № 774/пр от 11.12.2020 Прил. п.27 | СП Линии электропередачи |  |  | 4: %; 5: 60; 7: 60; 10: 12.65 | [9 empty] | СП Линии электропередачи
|  | Всего по позиции |  |  | 10: 323.48 | [11 empty] | Всего по позиции
108 | ФССЦ-08.4.03.02-0004 | Сталь арматурная, горячекатаная, гладкая, класс А-I, диаметр 12 мм |  |  | 4: т; 7: -0.015; 8: 6508.75; 10: -97.63 | [6 empty] | Сталь арматурная, горячекатаная, гладкая, класс А-I, диаметр 12 мм
|  | (Материалы для строительных работ) | [23 empty] | (Материалы для строительных работ)
|  | Всего по позиции |  |  | 10: -97.63 | [11 empty] | Всего по позиции
109 | ФССЦ-08.3.04.02-0095 | Круг стальной горячекатаный, марка стали ВСт3пс5-1, диаметр 16 мм |  |  | 4: т; 7: 0.0237; 8: 5230.01; 10: 123.95 | [6 empty] | Круг стальной горячекатаный, марка стали ВСт3пс5-1, диаметр 16 мм
|  | (Материалы для строительных работ) | [23 empty] | (Материалы для строительных работ)
|  | Объем=15*1,58/1000 | [18 empty] | Объем=15*1,58/1000
|  | Всего по позиции |  |  | 10: 123.95 | [11 empty] | Всего по позиции
110 | ФЕРм08-02-472-01 | Заземлитель горизонтальный из стали: круглой диаметром 12 мм |  |  | 4: 100 м; 7: 0.13 | [6 empty] | Заземлитель горизонтальный из стали: круглой диаметром 12 мм
|  | Объем=(9+4) / 100 | [18 empty] | Объем=(9+4) / 100
| 1 | ОТ |  |  | 8: 155.1; 10: 20.16 | [8 empty] | ОТ
| 2 | ЭМ |  |  | 8: 45.41; 10: 5.9 | [8 empty] | ЭМ
| 3 | в т.ч. ОТм |  |  | 8: 3.27; 10: 0.43 | [8 empty] | в т.ч. ОТм
| 4 | М |  |  | 8: 486.4; 10: 63.23 | [8 empty] | М
|  | ЗТ |  |  | 4: чел.-ч; 5: 16.5; 7: 2.145 | [9 empty] | ЗТ
|  | ЗТм |  |  | 4: чел.-ч; 5: 0.26; 7: 0.0338 | [9 empty] | ЗТм
|  | Итого по расценке |  |  | 8: 686.91; 10: 89.29 | [10 empty] | Итого по расценке
|  | ФОТ |  |  | 10: 20.59 | [9 empty] | ФОТ
| Приказ № 812/пр от 21.12.2020 Прил. п.49.3 | НР Электротехнические установки на других объектах |  |  | 4: %; 5: 98; 7: 98; 10: 20.18 | [9 empty] | НР Электротехнические установки на других объектах
| Приказ № 774/пр от 11.12.2020 Прил. п.49.3 | СП Электротехнические установки на других объектах |  |  | 4: %; 5: 51; 7: 51; 10: 10.5 | [9 empty] | СП Электротехнические установки на других объектах
|  | Всего по позиции |  |  | 10: 119.97 | [11 empty] | Всего по позиции
111 | ФССЦ-08.3.04.02-0093 | Круг стальной горячекатаный, марка стали ВСт3пс5-1, диаметр 12 мм |  |  | 4: т; 7: 0.011544; 8: 5230.01; 10: 60.38 | [6 empty] | Круг стальной горячекатаный, марка стали ВСт3пс5-1, диаметр 12 мм
|  | (Материалы для строительных работ) | [23 empty] | (Материалы для строительных работ)
|  | Объем=13*0,888/1000 | [18 empty] | Объем=13*0,888/1000
|  | Всего по позиции |  |  | 10: 60.38 | [11 empty] | Всего по позиции
|  | Итоги по смете: | [25 empty] | Итоги по смете:
|  | Итого прямые затраты (справочно) |  |  | 10: 242033.48 | [15 empty] | Итого прямые затраты (справочно)
|  | в том числе: | [26 empty] | в том числе:
|  | Оплата труда рабочих |  |  | 10: 4822.69 | [15 empty] | Оплата труда рабочих
|  | Эксплуатация машин |  |  | 10: 4046.69 | [15 empty] | Эксплуатация машин
|  | в том числе оплата труда машинистов (Отм) |  |  | 10: 614.28 | [15 empty] | в том числе оплата труда машинистов (Отм)
|  | Материалы |  |  | 10: 233164.1 | [15 empty] | Материалы
| 1 | Строительные работы |  |  | 10: 243803.71; 11: 11.73; 12: 2859818 | [15 empty] | Строительные работы
|  | в том числе: | [26 empty] | в том числе:
|  | оплата труда |  |  | 10: 2782.11 | [15 empty] | оплата труда
|  | эксплуатация машин и механизмов |  |  | 10: 2605.41 | [15 empty] | эксплуатация машин и механизмов
|  | в том числе оплата труда машинистов (ОТм) |  |  | 10: 371.66 | [15 empty] | в том числе оплата труда машинистов (ОТм)
|  | материалы |  |  | 10: 231335.38 | [15 empty] | материалы
|  | накладные расходы |  |  | 10: 4345.75 | [15 empty] | накладные расходы
|  | сметная прибыль |  |  | 10: 2735.06 | [15 empty] | сметная прибыль
| 1 | Монтажные работы |  |  | 10: 8712.57; 11: 11.73; 12: 102198 | [15 empty] | Монтажные работы
|  | в том числе: | [26 empty] | в том числе:
|  | оплата труда |  |  | 10: 2040.58 | [15 empty] | оплата труда
|  | эксплуатация машин и механизмов |  |  | 10: 1441.28 | [15 empty] | эксплуатация машин и механизмов
|  | в том числе оплата труда машинистов (ОТм) |  |  | 10: 242.62 | [15 empty] | в том числе оплата труда машинистов (ОТм)
|  | материалы |  |  | 10: 1828.72 | [15 empty] | материалы
|  | накладные расходы |  |  | 10: 2236.25 | [15 empty] | накладные расходы
|  | сметная прибыль |  |  | 10: 1165.74 | [15 empty] | сметная прибыль
|  | Оборудование |  |  | 10: 199509.31; 12: 1037448 | [15 empty] | Оборудование
| 2 | Оборудование |  |  | 10: 144020.19; 11: 5.2; 12: 748905 | [15 empty] | Оборудование
| 2 | Инженерное оборудование |  |  | 10: 55489.12; 11: 5.2; 12: 288543 | [15 empty] | Инженерное оборудование
|  | Итого ФОТ (справочно) |  |  | 10: 5436.97 | [15 empty] | Итого ФОТ (справочно)
|  | Итого накладные расходы (справочно) |  |  | 10: 6582 | [15 empty] | Итого накладные расходы (справочно)
|  | Итого сметная прибыль (справочно) |  |  | 10: 3900.8 | [15 empty] | Итого сметная прибыль (справочно)
|  | ВСЕГО по смете |  |  | 10: 452025.59; 12: 3999464 | [16 empty] | ВСЕГО по смете
|  | в том числе: | [26 empty] | в том числе:
|  | материальные ресурсы, отсутствующие в ФРСН |  |  | 10: 147859.34; 12: 1734390 | [15 empty] | материальные ресурсы, отсутствующие в ФРСН
|  | оборудование, отсутствующее в ФРСН |  |  | 10: 144020.19; 12: 748905 | [15 empty] | оборудование, отсутствующее в ФРСН
| Составил: |  |  |  | 6: (Секисова О.А.) | [17 empty] | (Секисова О.А.)
[должность, подпись (инициалы, фамилия)]
Проверил:
[должность, подпись (инициалы, фамилия)]