## ЛСР по форме №4 с материалами
Приложение к техническому заданию
ЛОКАЛЬНЫЙ СМЕТНЫЙ РАСЧЕТ
ВЫПОЛНЕНИЕ РАБОТ ПО ОБУСТРОЙСТВУ ПЕШЕХОДНОГО ПЕРЕХОДА СОВМЕСТНО С ИСКУССТВЕННОЙ НЕРОВНОСТЬЮ И УСТАНОВКА ТЕХНИЧЕСКИХ СРЕДСТВ ОРГАНИЗАЦИИ ДОРОЖНОГО ДВИЖЕНИЯ НА УЛИЦЕ ГАЗОВИКОВ В РАЙОНЕ ДОМА №6 В ГОРОДЕ ЮГОРСКЕ
Основание: дефектный акт
Сметная стоимость строительных работ _______________________________________________________________________________________________
| Средства на оплату труда _______________________________________________________________________________________________ |  | ___________________________0,283 |  | тыс. руб.
| Сметная трудоемкость _______________________________________________________________________________________________ |  | _______________________________________________________________________________________________29,89 |  | чел.час
Составлен(а) в ценах 2001 г.
№ пп | Шифр и номер позиции норматива | Наименование работ и затрат, единица измерения | Количество | Стоимость единицы, руб. |  |  | Общая стоимость, руб. |  |  |  | Затраты труда рабочих, чел.-ч, не занятых обслуживанием машин
|  |  |  | всего | эксплуата- ции машин | мате- риалы | Всего | оплаты труда | эксплуата- ции машин | мате- риалы
|  |  |  | оплаты труда | в т.ч. оплаты труда |  |  |  | в т.ч. оплаты труда |  | на единицу | всего
1 | 2 | 3 | 4 | 5 | 6 | 7 | 8 | 9 | 10 | 11 | 12 | 13
Раздел 1. Неровность искусственная
1 | ФЕР27-06-026-01 Приказ Минстроя РФ от 30.01.14 №31/пр | Розлив вяжущих материалов (1 т) НР (0,43 руб.): 149% от ФОТ СП (0,28 руб.): 95% от ФОТ | 0.04 | 1571.33 | 39,1 7,15 | 1532.23 | 62.85 |  | 1,56 0,29 | 61.29
2 | ФЕР27-06-020-01 Приказ Минстроя РФ от 30.01.14 №31/пр | Устройство покрытия толщиной 4 см из горячих асфальтобетонных смесей плотных мелкозернистых типа АБВ, плотность каменных материалов: 2,5-2,9 т/м3 (1000 м2 покрытия) НР (6,11 руб.): 149% от ФОТ СП (3,9 руб.): 95% от ФОТ | 0,0065 | 46666,3 368,45 | 2386,22 262,54 | 43911.63 | 303.33 | 2.39 | 15,51 1,71 | 285.43 | 38.3 | 0.25
3 | ФЕР27-06-021-01 Приказ Минстроя РФ от 30.01.14 №31/пр | На каждые 0,5 см изменения толщины покрытия добавлять или исключать: к расценке 27-06-020-01 (1000 м2 покрытия) (ПЗ=12 (ОЗП=12; ЭМ=12 к расх.; ЗПМ=12; МАТ=12 к расх.; ТЗ=12; ТЗМ=12)) НР (0,1 руб.): 149% от ФОТ СП (0,07 руб.): 95% от ФОТ | 0,0065 | 65706,48 10,44 | 37.2 | 65658.84 | 427.09 | 0.07 | 0.24 | 426.78 | 1.08 | 0.01
4 | ФЕР27-06-020-01 Приказ Минстроя РФ от 30.01.14 №31/пр | Устройство покрытия толщиной 4 см из горячих асфальтобетонных смесей плотных мелкозернистых типа АБВ, плотность каменных материалов: 2,5-2,9 т/м3 (1000 м2 покрытия) НР (6,11 руб.): 149% от ФОТ СП (3,9 руб.): 95% от ФОТ | 0,0065 | 46666,3 368,45 | 2386,22 262,54 | 43911.63 | 303.33 | 2.39 | 15,51 1,71 | 285.43 | 38.3 | 0.25
5 | ФЕР27-06-021-01 Приказ Минстроя РФ от 30.01.14 №31/пр | На каждые 0,5 см изменения толщины покрытия добавлять или исключать: к расценке 27-06-020-01 (1000 м2 покрытия) (ПЗ=12 (ОЗП=12; ЭМ=12 к расх.; ЗПМ=12; МАТ=12 к расх.; ТЗ=12; ТЗМ=12)) НР (0,1 руб.): 149% от ФОТ СП (0,07 руб.): 95% от ФОТ | 0,0065 | 65706,48 10,44 | 37.2 | 65658.84 | 427.09 | 0.07 | 0.24 | 426.78 | 1.08 | 0.01
Раздел 2. Знаки
6 | ФЕР27-09-008-01 Приказ Минстроя РФ от 30.01.14 №31/пр | Установка дорожных знаков бесфундаментных: на металлических стойках (100 знаков) НР (298,79 руб.): 149% от ФОТ СП (190,5 руб.): 95% от ФОТ | 0,06 | 7568,86 3111,74 | 2740,23 230,48 | 1716.89 | 454.13 | 186.7 | 164,41 13,83 | 103.02 | 364.8 | 21.89
7 | ФССЦ-103-0356 Приказ Минстроя России от 12.11.14 №703/пр | Трубы стальные бесшовные, горячедеформированные со снятой фаской из стали,наружным диаметром: 57 мм, толщина стенки 3 мм (м) | 28 | 36.59 |  | 36.59 | 1024.52 |  |  | 1024.52
8 | ФЕР06-01-001-01 Приказ Минстроя РФ от 30.01.14 №31/пр | Устройство бетонной подготовки (100 м3 бетона, бутобетона и железобетона в деле) НР (27,18 руб.): 110% от ФОТ СП (16,06 руб.): 65% от ФОТ | 0,015 | 58585,02 1404 | 1590,53 243 | 55590.49 | 878.78 | 21.06 | 23,86 3,65 | 833.86 | 180 | 2.7
9 | Прайс-лист | Дорожный знак (3.24 Ограничение максимальной скорости) (шт) | 2 | 183,1 |  | 183,1 | 366.2 |  |  | 366.2
10 | Прайс-лист | Дорожный знак (5.20 Искусственная неровность) (шт) | 2 | 225,35 |  | 225,35 | 450.7 |  |  | 450.7
11 | Прайс-лист | Дорожный знак (1.17 Искусственная неровность) (шт) | 2 | 161,97 |  | 161,97 | 323.94 |  |  | 323.94
12 | Прайс-лист | Дорожный знак (8.2.1 Зона действия) (шт) | 4 | 123,24 |  | 123,24 | 492.96 |  |  | 492.96
Раздел 3. Разметка
13 | ФЕР27-09-031-01 Приказ Минстроя РФ от 30.01.14 №31/пр | Нанесение линии поперечной дорожной разметки холодным пластиком со световозвращающими элементами вручную с применением трафаретной самоклеящейся ленты (10 м2 разметки) 314,16 = 2 551,71 - 55,55 x 40,28 НР (72,68 руб.): 149% от ФОТ СП (46,34 руб.): 95% от ФОТ | 0,91 | 314,16 53,6 |  | 260.56 | 285.89 | 48.78 |  | 237.11 | 5.25 | 4.78
14 | ФССЦ-101-5984 Приказ Минстроя России от 12.11.14 №703/пр | Пластик холодный двухкомпонентный для нанесения дорожной разметки (кг) | 50.55 | 40.28 |  | 40.28 | 2036.15 |  |  | 2036.15
Итого прямые затраты по смете в ценах 2001г. | [6 empty] | 7836.96 | 261.46 | 221,33 21,19 | 7354.17 |  | 29.89
Накладные расходы | [6 empty] | 411.51
Сметная прибыль | [6 empty] | 261.1
НДС 18%
ВСЕГО по смете