## ЛСР по форме №4 с материалами
Часть IV. Обоснование начальной (максимальной) цены контракта При определении начальной (максимальной) цены контракта в соответствии со статьей 22 Федерального закона от 5 апреля 2013 г.№44-ФЗ О контрактной системе в сфере закупок товаров, работ, услуг для обеспечения государственных и муниципальных нужд» применен проектно-сметный метод путем использования общедоступной информации. Для выполнения ремонтных работ кабинетов отдела опеки и попечительства администрации города Югорска по адресу г. Югорск, ул. Ленина,41 использованы методики и нормативы (государственные элементные сметные нормативы), утвержденные в соответствии с компетенцией федеральным органом исполнительной власти и (или) органом исполнительной власти Ханты-Мансийского автономного округа-Югры, и (или) органом местного самоуправления города Югорска, осуществляющими функции нормативно-правового регулирования в сфере строительства.
(наименование стройки)
РАСЧЕТ СТОИМОСТИ РАБОТ
(локальная смета)
на выполнение работ по ремонту кабинетов отдела опеки и попечительства администрации города Югорска
(наименование работ и затрат, наименование объекта)
Основание:
| Сметная стоимость строительных работ _______________________________________________________________________________________________ |  | ___________________________199,000 |  | тыс. руб.
| Средства на оплату труда _______________________________________________________________________________________________ |  | ___________________________3,449 |  | тыс. руб.
| Сметная трудоемкость _______________________________________________________________________________________________ |  | _______________________________________________________________________________________________367,04 |  | чел.час
Составлен(а) в текущих (прогнозных) ценах по состоянию на ______________
№ пп | Шифр и номер позиции норматива | Наименование работ и затрат, единица измерения | Количество | Стоимость единицы, руб. |  |  | Общая стоимость, руб. |  |  |  | Затраты труда рабочих, чел.-ч, не занятых обслуживанием машин
|  |  |  | всего | эксплуата- ции машин | мате- риалы | Всего | оплаты труда | эксплуата- ции машин | мате- риалы
|  |  |  | оплаты труда | в т.ч. оплаты труда |  |  |  | в т.ч. оплаты труда |  | на единицу | всего
1 | 2 | 3 | 4 | 5 | 6 | 7 | 8 | 9 | 10 | 11 | 12 | 13
Раздел 1. Кабинет 104
Демонтажные работы
1 | ФЕР20-06-017-01 Приказ Минстроя России от 30.12.2016 №1039/пр Применительно | Демонтаж кондиционера - Установка блоков приемных производительностью: до 10 тыс.м3/час (шт) (Табл.2, п.3 Демонтаж (разборка) систем инженерно-технического обеспечения ОЗП=0,4; ЭМ=0,4 к расх.; ЗПМ=0,4; МАТ=0 к расх.; ТЗ=0,4; ТЗМ=0,4) НР (60,3 руб.): 134%*0.9 от ФОТ (50 руб.) СП (35,28 руб.): 83%*0.85 от ФОТ (50 руб.) | 1 | 58,86 49,06 | 9,8 0,94 |  | 58.86 | 49.06 | 9,8 0,94 |  | 5.1 | 5.1
2 | ФЕРр63-5-1 Приказ Минстроя России от 30.12.2016 №1039/пр | Снятие обоев: простых и улучшенных (100 м2) НР (32,3 руб.): 81% от ФОТ (39,88 руб.) СП (19,94 руб.): 50% от ФОТ (39,88 руб.) | 0,4916 49,16 / 100 | 81,12 81,12 |  |  | 39.88 | 39.88 |  |  | 10.4 | 5.11
3 | ФЕР46-03-017-05 Приказ Минстроя России от 30.12.2016 №1039/пр | Заделка отверстий, гнезд и борозд: в стенах и перегородках бетонных площадью до 0,1 м2 (м3) НР (0,64 руб.): 116%*0.9 от ФОТ (0,61 руб.) СП (0,36 руб.): 70%*0.85 от ФОТ (0,61 руб.) | 0.001 | 1229,96 608,53 | 26,64 4,64 | 594.79 | 1.23 | 0.61 | 0.03 | 0.59 | 75.22 | 0.08
4 | ФССЦ-04.1.02.05-0042 Приказ Минстроя России от 30.12.2016 №1039/пр | Бетон тяжелый, крупность заполнителя: 20 мм, класс В12,5 (М150) (м3) | 0.00104 | 600 |  | 600 | 0.62 |  |  | 0.62
Монтажные работы
5 | ФЕР15-06-001-02 Приказ Минстроя России от 30.12.2016 №1039/пр Применительно | Оклейка стен стеклообоями - Оклейка обоями стен по монолитной штукатурке и бетону: тиснеными и плотными (100 м2) 468,53 = 584,02 - 0,0071 x 5 650,00 - 0,0029 x 25 990,00 (п.8.7.1 При ремонтно-строительных работах и работах по реконструкции объектов капитального строительства (аналогичных технологическим процессам в новом строительстве, в том числе по возведению новых конструктивных элементов) ОЗП=1,15; ЭМ=1,25 к расх.; ЗПМ=1,25; ТЗ=1,15; ТЗМ=1,25) НР (238,5 руб.): 110%*0.9 от ФОТ (240,91 руб.) СП (112,63 руб.): 55%*0.85 от ФОТ (240,91 руб.) | 0,4916 49,16 / 100 | 532,65 489,72 | 1,21 0,33 | 41.72 | 261.85 | 240.75 | 0,59 0,16 | 20.51 | 53.9925 | 26.54
6 | ФССЦ-14.1.03.02-0111 Приказ Минстроя России от 30.12.2016 №1039/пр | Клей для стеклообоев: BAUMAX (кг) или эквивалент | 14,748 0,3*49,16 | 13.95 |  | 13.95 | 205.73 |  |  | 205.73
7 | ФССЦ-01.6.02.02-0008 Приказ Минстроя России от 30.12.2016 №1039/пр | Стеклообои: VETERMAN, рогожка средняя или эквивалент (10 м2) | 4,916 49,16 / 10 | 65.13 |  | 65.13 | 320.18 |  |  | 320.18
8 | ФЕР15-06-004-01 Приказ Минстроя России от 30.12.2016 №1039/пр Применительно | Окраска стен оклееных стеклообоями за 2 раза - Вторая окраска стен, оклееных стеклообоями, красками (100 м2) (за 2 раза ПЗ=2 (ОЗП=2; ЭМ=2 к расх.; ЗПМ=2; МАТ=2 к расх.; ТЗ=2; ТЗМ=2); п.8.7.1 При ремонтно-строительных работах и работах по реконструкции объектов капитального строительства (аналогичных технологическим процессам в новом строительстве, в том числе по возведению новых конструктивных элементов) ОЗП=1,15; ЭМ=1,25 к расх.; ЗПМ=1,25; ТЗ=1,15; ТЗМ=1,25) НР (90,25 руб.): 110%*0.9 от ФОТ (91,16 руб.) СП (42,62 руб.): 55%*0.85 от ФОТ (91,16 руб.) | 0,4916 49,16 / 100 | 185,43 185,43 |  |  | 91.16 | 91.16 |  |  | 19.274 | 9.48
9 | прайс-лист | Краска Tikkurila Euro Trend (Евро Тренд) (л) или эквивалент | 12,29 49,16/8*2 | 39,85 3445,00/9/1,20/8,409415*1,02*1,03 |  | 39,85 3445,00/9/1,20/8,409415*1,02*1,03 | 489.76 |  |  | 489.76
10 | ФЕР15-01-047-15 Приказ Минстроя России от 30.12.2016 №1039/пр | Устройство: подвесных потолков типа <Армстронг> по каркасу из оцинкованного профиля (100 м2) (п.8.7.1 При ремонтно-строительных работах и работах по реконструкции объектов капитального строительства (аналогичных технологическим процессам в новом строительстве, в том числе по возведению новых конструктивных элементов) ОЗП=1,15; ЭМ=1,25 к расх.; ЗПМ=1,25; ТЗ=1,15; ТЗМ=1,25) НР (186,82 руб.): 110%*0.9 от ФОТ (188,71 руб.) СП (88,22 руб.): 55%*0.85 от ФОТ (188,71 руб.) | 0,159 15,9 / 100 | 6848,88 1107,59 | 405,89 79,24 | 5335.4 | 1088.97 | 176.11 | 64,54 12,60 | 848.32 | 117.829 | 18.73
11 | ФЕР20-06-017-01 Приказ Минстроя России от 30.12.2016 №1039/пр Применительно | Монтаж кондиционера (без стоимости оборудования) - Установка блоков приемных производительностью: до 10 тыс.м3/час (шт) (п.8.7.1 При ремонтно-строительных работах и работах по реконструкции объектов капитального строительства (аналогичных технологическим процессам в новом строительстве, в том числе по возведению новых конструктивных элементов) ОЗП=1,15; ЭМ=1,25 к расх.; ЗПМ=1,25; ТЗ=1,15; ТЗМ=1,25) НР (173,68 руб.): 134%*0.9 от ФОТ (144,01 руб.) СП (101,6 руб.): 83%*0.85 от ФОТ (144,01 руб.) | 1 | 186,71 141,06 | 30,61 2,95 | 15.04 | 186.71 | 141.06 | 30,61 2,95 | 15.04 | 14.6625 | 14.66
Замена двери межкомнатной
12 | ФЕР46-04-012-03 Приказ Минстроя России от 30.12.2016 №1039/пр | Разборка деревянных заполнений проемов: дверных и воротных (100 м2) НР (15,79 руб.): 116%*0.9 от ФОТ (15,12 руб.) СП (9 руб.): 70%*0.85 от ФОТ (15,12 руб.) | 0,016 (0,8*2) / 100 | 1082,58 840,63 | 241,95 104,49 |  | 17.32 | 13.45 | 3,87 1,67 |  | 103.91 | 1.66
13 | ФЕР10-01-039-01 Приказ Минстроя России от 30.12.2016 №1039/пр | Установка блоков в наружных и внутренних дверных проемах: в каменных стенах, площадь проема до 3 м2 (100 м2) (п.8.7.1 При ремонтно-строительных работах и работах по реконструкции объектов капитального строительства (аналогичных технологическим процессам в новом строительстве, в том числе по возведению новых конструктивных элементов) ОЗП=1,15; ЭМ=1,25 к расх.; ЗПМ=1,25; ТЗ=1,15; ТЗМ=1,25) НР (20,31 руб.): 124%*0.9 от ФОТ (18,2 руб.) СП (9,75 руб.): 63%*0.85 от ФОТ (18,2 руб.) | 0,016 (0,8*2) / 100 | 3858,97 945,17 | 1209,98 192,38 | 1703.82 | 61.74 | 15.12 | 19,36 3,08 | 27.26 | 102.9595 | 1.65
14 | прайс-лист | Дверь межкомнатная 2000х800 мм (шт) | 1 | 901,9 8663,00/1,20/8,409415*1,02*1,03 |  | 901,9 8663,00/1,20/8,409415*1,02*1,03 | 901.9 |  |  | 901.9
Ремонт окна ПВХ 1,3х1,8 (2 шт.)
15 | ФЕРр63-10-1 Приказ Минстроя России от 30.12.2016 №1039/пр Применительно | Демонтаж откосов из гипсокартона - Разборка облицовки из гипсокартонных листов: стен и перегородок (100 м2) НР (2,1 руб.): 81% от ФОТ (2,59 руб.) СП (1,3 руб.): 50% от ФОТ (2,59 руб.) | 0,0392 (1,96*2) / 100 | 69,41 63,16 | 6,25 2,7 |  | 2.72 | 2.48 | 0,24 0,11 |  | 7.31 | 0.29
16 | ФЕРр53-21-8 Приказ Минстроя России от 30.12.2016 №1039/пр | Ремонт и восстановление герметизации коробок окон и балконных дверей мастикой: вулканизирующейся тиоколовой или монтажной пеной (100 м) НР (38,67 руб.): 90% от ФОТ (42,97 руб.) СП (30,08 руб.): 70% от ФОТ (42,97 руб.) | 0,1 (5*2) / 100 | 3934,24 270,74 | 3663,5 159,04 |  | 393.42 | 27.07 | 366,35 15,90 |  | 27.74 | 2.77
17 | ФССЦ-14.5.01.05-0001 Приказ Минстроя России от 30.12.2016 №1039/пр | Герметик пенополиуретановый (пена монтажная) типа Makrofleks, Soudal в баллонах по 750 мл (шт) или эквивалент | 2 | 67 |  | 67 | 134 |  |  | 134
18 | ФЕР15-01-050-04 Приказ Минстроя России от 30.12.2016 №1039/пр Применительно | Облицовка оконных откосов сендвич-панелью - Облицовка оконных и дверных откосов декоративным бумажно-слоистым пластиком или листами из синтетических материалов на клее (100 м2) (п.8.7.1 При ремонтно-строительных работах и работах по реконструкции объектов капитального строительства (аналогичных технологическим процессам в новом строительстве, в том числе по возведению новых конструктивных элементов) ОЗП=1,15; ЭМ=1,25 к расх.; ЗПМ=1,25; ТЗ=1,15; ТЗМ=1,25) НР (68,54 руб.): 110%*0.9 от ФОТ (69,23 руб.) СП (32,37 руб.): 55%*0.85 от ФОТ (69,23 руб.) | 0,0392 (1,96*2) / 100 | 1801,98 1757,42 | 44,2 8,6 | 0.36 | 70.64 | 68.89 | 1,73 0,34 | 0.02 | 191.4405 | 7.5
19 | ФССЦ-11.3.03.05-0011 Приказ Минстроя России от 30.12.2016 №1039/пр | Сэндвич-панели для откосов (наружные слои - листы из поливинилхлорида, внутреннее наполнение - вспененный пенополистирол): белые, ширина 1,5 м, длина 3,0 м, толщина 10 мм (м2) | 3,92 1,96*2 | 59.16 |  | 59.16 | 231.91 |  |  | 231.91
20 | ФССЦ-14.1.02.03-0002 Приказ Минстроя России от 30.12.2016 №1039/пр | Клей ПВА (кг) | 1.176 | 15.9 |  | 15.9 | 18.7 |  |  | 18.7
Итого прямые затраты по разделу в базисных ценах | [6 empty] | 4577.3 | 865.64 | 497,12 37,75 | 3214.54 |  | 93.57
Накладные расходы | [6 empty] | 927.89
Сметная прибыль | [6 empty] | 483.13
Итого по разделу 1 Кабинет 104 | [6 empty] | 5988.32 |  |  |  |  | 93.57
Раздел 2. Кабинет 102 (1 кабинет)
Демонтажные работы
21 | ФЕРр63-5-1 Приказ Минстроя России от 30.12.2016 №1039/пр | Снятие обоев: простых и улучшенных (100 м2) НР (27,7 руб.): 81% от ФОТ (34,2 руб.) СП (17,1 руб.): 50% от ФОТ (34,2 руб.) | 0,4216 42,16 / 100 | 81,12 81,12 |  |  | 34.2 | 34.2 |  |  | 10.4 | 4.38
Монтажные работы
22 | ФЕР15-06-001-02 Приказ Минстроя России от 30.12.2016 №1039/пр Применительно | Оклейка стен стеклообоями - Оклейка обоями стен по монолитной штукатурке и бетону: тиснеными и плотными (100 м2) 468,53 = 584,02 - 0,0071 x 5 650,00 - 0,0029 x 25 990,00 (п.8.7.1 При ремонтно-строительных работах и работах по реконструкции объектов капитального строительства (аналогичных технологическим процессам в новом строительстве, в том числе по возведению новых конструктивных элементов) ОЗП=1,15; ЭМ=1,25 к расх.; ЗПМ=1,25; ТЗ=1,15; ТЗМ=1,25) НР (204,54 руб.): 110%*0.9 от ФОТ (206,61 руб.) СП (96,59 руб.): 55%*0.85 от ФОТ (206,61 руб.) | 0,4216 42,16 / 100 | 532,65 489,72 | 1,21 0,33 | 41.72 | 224.57 | 206.47 | 0,51 0,14 | 17.59 | 53.9925 | 22.76
23 | ФССЦ-14.1.03.02-0111 Приказ Минстроя России от 30.12.2016 №1039/пр | Клей для стеклообоев: BAUMAX (кг) или эквивалент | 12,648 0,3*42,16 | 13.95 |  | 13.95 | 176.44 |  |  | 176.44
24 | ФССЦ-01.6.02.02-0008 Приказ Минстроя России от 30.12.2016 №1039/пр | Стеклообои: VETERMAN, рогожка средняя или эквивалент (10 м2) | 4,216 42,16 / 10 | 65.13 |  | 65.13 | 274.59 |  |  | 274.59
25 | ФЕР15-06-004-01 Приказ Минстроя России от 30.12.2016 №1039/пр Применительно | Окраска стен оклееных стеклообоями за 2 раза - Вторая окраска стен, оклееных стеклообоями, красками (100 м2) (за 2 раза ПЗ=2 (ОЗП=2; ЭМ=2 к расх.; ЗПМ=2; МАТ=2 к расх.; ТЗ=2; ТЗМ=2); п.8.7.1 При ремонтно-строительных работах и работах по реконструкции объектов капитального строительства (аналогичных технологическим процессам в новом строительстве, в том числе по возведению новых конструктивных элементов) ОЗП=1,15; ЭМ=1,25 к расх.; ЗПМ=1,25; ТЗ=1,15; ТЗМ=1,25) НР (77,4 руб.): 110%*0.9 от ФОТ (78,18 руб.) СП (36,55 руб.): 55%*0.85 от ФОТ (78,18 руб.) | 0,4216 42,16 / 100 | 185,43 185,43 |  |  | 78.18 | 78.18 |  |  | 19.274 | 8.13
26 | прайс-лист | Краска Tikkurila Euro Trend (Евро Тренд) (л) или эквивалент | 10,54 42,16/8*2 | 39,85 3445,00/9/1,20/8,409415*1,02*1,03 |  | 39,85 3445,00/9/1,20/8,409415*1,02*1,03 | 420.02 |  |  | 420.02
Итого прямые затраты по разделу в базисных ценах | [6 empty] | 1208 | 318.85 | 0,51 0,14 | 888.64 |  | 35.27
Накладные расходы | [6 empty] | 309.64
Сметная прибыль | [6 empty] | 150.24
Итого по разделу 2 Кабинет 102 (1 кабинет) | [6 empty] | 1667.88 |  |  |  |  | 35.27
Раздел 3. Кабинет 102 (2 кабинет)
Демонтажные работы
27 | ФЕР20-06-017-01 Приказ Минстроя России от 30.12.2016 №1039/пр Применительно | Демонтаж кондиционера - Установка блоков приемных производительностью: до 10 тыс.м3/час (шт) (Табл.2, п.3 Демонтаж (разборка) систем инженерно-технического обеспечения ОЗП=0,4; ЭМ=0,4 к расх.; ЗПМ=0,4; МАТ=0 к расх.; ТЗ=0,4; ТЗМ=0,4) НР (60,3 руб.): 134%*0.9 от ФОТ (50 руб.) СП (35,28 руб.): 83%*0.85 от ФОТ (50 руб.) | 1 | 58,86 49,06 | 9,8 0,94 |  | 58.86 | 49.06 | 9,8 0,94 |  | 5.1 | 5.1
28 | ФЕРр63-5-1 Приказ Минстроя России от 30.12.2016 №1039/пр | Снятие обоев: простых и улучшенных (100 м2) НР (25,67 руб.): 81% от ФОТ (31,69 руб.) СП (15,85 руб.): 50% от ФОТ (31,69 руб.) | 0,3906 39,06 / 100 | 81,12 81,12 |  |  | 31.69 | 31.69 |  |  | 10.4 | 4.06
29 | ФЕР46-03-017-05 Приказ Минстроя России от 30.12.2016 №1039/пр | Заделка отверстий, гнезд и борозд: в стенах и перегородках бетонных площадью до 0,1 м2 (м3) НР (0,64 руб.): 116%*0.9 от ФОТ (0,61 руб.) СП (0,36 руб.): 70%*0.85 от ФОТ (0,61 руб.) | 0.001 | 1229,96 608,53 | 26,64 4,64 | 594.79 | 1.23 | 0.61 | 0.03 | 0.59 | 75.22 | 0.08
30 | ФССЦ-04.1.02.05-0042 Приказ Минстроя России от 30.12.2016 №1039/пр | Бетон тяжелый, крупность заполнителя: 20 мм, класс В12,5 (М150) (м3) | 0.00104 | 600 |  | 600 | 0.62 |  |  | 0.62
Монтажные работы
31 | ФЕР15-06-001-02 Приказ Минстроя России от 30.12.2016 №1039/пр Применительно | Оклейка стен стеклообоями - Оклейка обоями стен по монолитной штукатурке и бетону: тиснеными и плотными (100 м2) 468,53 = 584,02 - 0,0071 x 5 650,00 - 0,0029 x 25 990,00 (п.8.7.1 При ремонтно-строительных работах и работах по реконструкции объектов капитального строительства (аналогичных технологическим процессам в новом строительстве, в том числе по возведению новых конструктивных элементов) ОЗП=1,15; ЭМ=1,25 к расх.; ЗПМ=1,25; ТЗ=1,15; ТЗМ=1,25) НР (189,5 руб.): 110%*0.9 от ФОТ (191,41 руб.) СП (89,48 руб.): 55%*0.85 от ФОТ (191,41 руб.) | 0,3906 39,06 / 100 | 532,65 489,72 | 1,21 0,33 | 41.72 | 208.05 | 191.28 | 0,47 0,13 | 16.3 | 53.9925 | 21.09
32 | ФССЦ-14.1.03.02-0111 Приказ Минстроя России от 30.12.2016 №1039/пр | Клей для стеклообоев: BAUMAX (кг) или эквивалент | 11,718 0,3*39,06 | 13.95 |  | 13.95 | 163.47 |  |  | 163.47
33 | ФССЦ-01.6.02.02-0008 Приказ Минстроя России от 30.12.2016 №1039/пр | Стеклообои: VETERMAN, рогожка средняя или эквивалент (10 м2) | 3,906 39,06 / 10 | 65.13 |  | 65.13 | 254.4 |  |  | 254.4
34 | ФЕР15-06-004-01 Приказ Минстроя России от 30.12.2016 №1039/пр Применительно | Окраска стен оклееных стеклообоями за 2 раза - Вторая окраска стен, оклееных стеклообоями, красками (100 м2) (за 2 раза ПЗ=2 (ОЗП=2; ЭМ=2 к расх.; ЗПМ=2; МАТ=2 к расх.; ТЗ=2; ТЗМ=2); п.8.7.1 При ремонтно-строительных работах и работах по реконструкции объектов капитального строительства (аналогичных технологическим процессам в новом строительстве, в том числе по возведению новых конструктивных элементов) ОЗП=1,15; ЭМ=1,25 к расх.; ЗПМ=1,25; ТЗ=1,15; ТЗМ=1,25) НР (71,71 руб.): 110%*0.9 от ФОТ (72,43 руб.) СП (33,86 руб.): 55%*0.85 от ФОТ (72,43 руб.) | 0,3906 39,06 / 100 | 185,43 185,43 |  |  | 72.43 | 72.43 |  |  | 19.274 | 7.53
35 | прайс-лист | Краска Tikkurila Euro Trend (Евро Тренд) (л) или эквивалент | 9,765 39,06/8*2 | 39,85 3445,00/9/1,20/8,409415*1,02*1,03 |  | 39,85 3445,00/9/1,20/8,409415*1,02*1,03 | 389.14 |  |  | 389.14
36 | ФЕР20-06-017-01 Приказ Минстроя России от 30.12.2016 №1039/пр Применительно | Монтаж кондиционера (без стоимости оборудования) - Установка блоков приемных производительностью: до 10 тыс.м3/час (шт) (п.8.7.1 При ремонтно-строительных работах и работах по реконструкции объектов капитального строительства (аналогичных технологическим процессам в новом строительстве, в том числе по возведению новых конструктивных элементов) ОЗП=1,15; ЭМ=1,25 к расх.; ЗПМ=1,25; ТЗ=1,15; ТЗМ=1,25) НР (173,68 руб.): 134%*0.9 от ФОТ (144,01 руб.) СП (101,6 руб.): 83%*0.85 от ФОТ (144,01 руб.) | 1 | 186,71 141,06 | 30,61 2,95 | 15.04 | 186.71 | 141.06 | 30,61 2,95 | 15.04 | 14.6625 | 14.66
Ремонт окна ПВХ 1,3х1,8
37 | ФЕРр63-10-1 Приказ Минстроя России от 30.12.2016 №1039/пр Применительно | Демонтаж откосов из гипсокартона - Разборка облицовки из гипсокартонных листов: стен и перегородок (100 м2) НР (1,04 руб.): 81% от ФОТ (1,29 руб.) СП (0,65 руб.): 50% от ФОТ (1,29 руб.) | 0,0196 1,96 / 100 | 69,41 63,16 | 6,25 2,7 |  | 1.36 | 1.24 | 0,12 0,05 |  | 7.31 | 0.14
38 | ФЕРр53-21-8 Приказ Минстроя России от 30.12.2016 №1039/пр | Ремонт и восстановление герметизации коробок окон и балконных дверей мастикой: вулканизирующейся тиоколовой или монтажной пеной (100 м) НР (19,34 руб.): 90% от ФОТ (21,49 руб.) СП (15,04 руб.): 70% от ФОТ (21,49 руб.) | 0,05 5 / 100 | 3934,24 270,74 | 3663,5 159,04 |  | 196.71 | 13.54 | 183,17 7,95 |  | 27.74 | 1.39
39 | ФССЦ-14.5.01.05-0001 Приказ Минстроя России от 30.12.2016 №1039/пр | Герметик пенополиуретановый (пена монтажная) типа Makrofleks, Soudal в баллонах по 750 мл или эквивалент (шт) | 1 | 67 |  | 67 | 67 |  |  | 67
40 | ФЕР15-01-050-04 Приказ Минстроя России от 30.12.2016 №1039/пр Применительно | Облицовка оконных откосов сендвич-панелью - Облицовка оконных и дверных откосов декоративным бумажно-слоистым пластиком или листами из синтетических материалов на клее (100 м2) (п.8.7.1 При ремонтно-строительных работах и работах по реконструкции объектов капитального строительства (аналогичных технологическим процессам в новом строительстве, в том числе по возведению новых конструктивных элементов) ОЗП=1,15; ЭМ=1,25 к расх.; ЗПМ=1,25; ТЗ=1,15; ТЗМ=1,25) НР (34,27 руб.): 110%*0.9 от ФОТ (34,62 руб.) СП (16,18 руб.): 55%*0.85 от ФОТ (34,62 руб.) | 0,0196 1,96 / 100 | 1801,98 1757,42 | 44,2 8,6 | 0.36 | 35.32 | 34.45 | 0,87 0,17 |  | 191.4405 | 3.75
41 | ФССЦ-11.3.03.05-0011 Приказ Минстроя России от 30.12.2016 №1039/пр | Сэндвич-панели для откосов (наружные слои - листы из поливинилхлорида, внутреннее наполнение - вспененный пенополистирол): белые, ширина 1,5 м, длина 3,0 м, толщина 10 мм (м2) | 1.96 | 59.16 |  | 59.16 | 115.95 |  |  | 115.95
42 | ФССЦ-14.1.02.03-0002 Приказ Минстроя России от 30.12.2016 №1039/пр | Клей ПВА (кг) | 0.588 | 15.9 |  | 15.9 | 9.35 |  |  | 9.35
Итого прямые затраты по разделу в базисных ценах | [6 empty] | 1792.29 | 535.36 | 225,07 12,19 | 1031.86 |  | 57.8
Накладные расходы | [6 empty] | 576.15
Сметная прибыль | [6 empty] | 308.29
Итого по разделу 3 Кабинет 102 (2 кабинет) | [6 empty] | 2676.73 |  |  |  |  | 57.8
Раздел 4. Кабинет 102 (3 кабинет)
Демонтажные работы
43 | ФЕРр63-5-1 Приказ Минстроя России от 30.12.2016 №1039/пр | Снятие обоев: простых и улучшенных (100 м2) НР (30,96 руб.): 81% от ФОТ (38,22 руб.) СП (19,11 руб.): 50% от ФОТ (38,22 руб.) | 0,4712 47,12 / 100 | 81,12 81,12 |  |  | 38.22 | 38.22 |  |  | 10.4 | 4.9
Монтажные работы
44 | ФЕР15-06-001-02 Приказ Минстроя России от 30.12.2016 №1039/пр Применительно | Оклейка стен стеклообоями - Оклейка обоями стен по монолитной штукатурке и бетону: тиснеными и плотными (100 м2) 468,53 = 584,02 - 0,0071 x 5 650,00 - 0,0029 x 25 990,00 (п.8.7.1 При ремонтно-строительных работах и работах по реконструкции объектов капитального строительства (аналогичных технологическим процессам в новом строительстве, в том числе по возведению новых конструктивных элементов) ОЗП=1,15; ЭМ=1,25 к расх.; ЗПМ=1,25; ТЗ=1,15; ТЗМ=1,25) НР (228,61 руб.): 110%*0.9 от ФОТ (230,92 руб.) СП (107,96 руб.): 55%*0.85 от ФОТ (230,92 руб.) | 0,4712 47,12 / 100 | 532,65 489,72 | 1,21 0,33 | 41.72 | 250.98 | 230.76 | 0,57 0,16 | 19.65 | 53.9925 | 25.44
45 | ФССЦ-14.1.03.02-0111 Приказ Минстроя России от 30.12.2016 №1039/пр | Клей для стеклообоев: BAUMAX (кг) или эквивалент | 14,136 0,3*47,12 | 13.95 |  | 13.95 | 197.2 |  |  | 197.2
46 | ФССЦ-01.6.02.02-0008 Приказ Минстроя России от 30.12.2016 №1039/пр | Стеклообои: VETERMAN, рогожка средняя или эквивалент (10 м2) | 4,712 47,12 / 10 | 65.13 |  | 65.13 | 306.89 |  |  | 306.89
47 | ФЕР15-06-004-01 Приказ Минстроя России от 30.12.2016 №1039/пр Применительно | Окраска стен оклееных стеклообоями за 2 раза - Вторая окраска стен, оклееных стеклообоями, красками (100 м2) (за 2 раза ПЗ=2 (ОЗП=2; ЭМ=2 к расх.; ЗПМ=2; МАТ=2 к расх.; ТЗ=2; ТЗМ=2); п.8.7.1 При ремонтно-строительных работах и работах по реконструкции объектов капитального строительства (аналогичных технологическим процессам в новом строительстве, в том числе по возведению новых конструктивных элементов) ОЗП=1,15; ЭМ=1,25 к расх.; ЗПМ=1,25; ТЗ=1,15; ТЗМ=1,25) НР (86,5 руб.): 110%*0.9 от ФОТ (87,37 руб.) СП (40,85 руб.): 55%*0.85 от ФОТ (87,37 руб.) | 0,4712 47,12 / 100 | 185,43 185,43 |  |  | 87.37 | 87.37 |  |  | 19.274 | 9.08
48 | прайс-лист | Краска Tikkurila Euro Trend (Евро Тренд) (л) или эквивалент | 11,78 47,12/8*2 | 39,85 3445,00/9/1,20/8,409415*1,02*1,03 |  | 39,85 3445,00/9/1,20/8,409415*1,02*1,03 | 469.43 |  |  | 469.43
Ремонт окна ПВХ 1,3х1,8
49 | ФЕРр63-10-1 Приказ Минстроя России от 30.12.2016 №1039/пр Применительно | Демонтаж откосов из гипсокартона - Разборка облицовки из гипсокартонных листов: стен и перегородок (100 м2) НР (1,04 руб.): 81% от ФОТ (1,29 руб.) СП (0,65 руб.): 50% от ФОТ (1,29 руб.) | 0,0196 1,96 / 100 | 69,41 63,16 | 6,25 2,7 |  | 1.36 | 1.24 | 0,12 0,05 |  | 7.31 | 0.14
50 | ФЕРр53-21-8 Приказ Минстроя России от 30.12.2016 №1039/пр | Ремонт и восстановление герметизации коробок окон и балконных дверей мастикой: вулканизирующейся тиоколовой или монтажной пеной (100 м) НР (19,34 руб.): 90% от ФОТ (21,49 руб.) СП (15,04 руб.): 70% от ФОТ (21,49 руб.) | 0,05 5 / 100 | 3934,24 270,74 | 3663,5 159,04 |  | 196.71 | 13.54 | 183,17 7,95 |  | 27.74 | 1.39
51 | ФССЦ-14.5.01.05-0001 Приказ Минстроя России от 30.12.2016 №1039/пр | Герметик пенополиуретановый (пена монтажная) типа Makrofleks, Soudal в баллонах по 750 мл или эквивалент (шт) | 1 | 67 |  | 67 | 67 |  |  | 67
52 | ФЕР15-01-050-04 Приказ Минстроя России от 30.12.2016 №1039/пр Применительно | Облицовка оконных откосов сендвич-панелью - Облицовка оконных и дверных откосов декоративным бумажно-слоистым пластиком или листами из синтетических материалов на клее (100 м2) (п.8.7.1 При ремонтно-строительных работах и работах по реконструкции объектов капитального строительства (аналогичных технологическим процессам в новом строительстве, в том числе по возведению новых конструктивных элементов) ОЗП=1,15; ЭМ=1,25 к расх.; ЗПМ=1,25; ТЗ=1,15; ТЗМ=1,25) НР (34,27 руб.): 110%*0.9 от ФОТ (34,62 руб.) СП (16,18 руб.): 55%*0.85 от ФОТ (34,62 руб.) | 0,0196 1,96 / 100 | 1801,98 1757,42 | 44,2 8,6 | 0.36 | 35.32 | 34.45 | 0,87 0,17 |  | 191.4405 | 3.75
53 | ФССЦ-11.3.03.05-0011 Приказ Минстроя России от 30.12.2016 №1039/пр | Сэндвич-панели для откосов (наружные слои - листы из поливинилхлорида, внутреннее наполнение - вспененный пенополистирол): белые, ширина 1,5 м, длина 3,0 м, толщина 10 мм (м2) | 1.96 | 59.16 |  | 59.16 | 115.95 |  |  | 115.95
54 | ФССЦ-14.1.02.03-0002 Приказ Минстроя России от 30.12.2016 №1039/пр | Клей ПВА (кг) | 0.588 | 15.9 |  | 15.9 | 9.35 |  |  | 9.35
Итого прямые затраты по разделу в базисных ценах | [6 empty] | 1775.78 | 405.58 | 184,73 8,33 | 1185.47 |  | 44.7
Накладные расходы | [6 empty] | 400.72
Сметная прибыль | [6 empty] | 199.79
Итого по разделу 4 Кабинет 102 (3 кабинет) | [6 empty] | 2376.29 |  |  |  |  | 44.7
Раздел 5. Коридор
55 | ФЕР15-06-004-01 Приказ Минстроя России от 30.12.2016 №1039/пр Применительно | Окраска стен оклееных стеклообоями за 2 раза - Вторая окраска стен, оклееных стеклообоями, красками (100 м2) (за 2 раза ПЗ=2 (ОЗП=2; ЭМ=2 к расх.; ЗПМ=2; МАТ=2 к расх.; ТЗ=2; ТЗМ=2); п.8.7.1 При ремонтно-строительных работах и работах по реконструкции объектов капитального строительства (аналогичных технологическим процессам в новом строительстве, в том числе по возведению новых конструктивных элементов) ОЗП=1,15; ЭМ=1,25 к расх.; ЗПМ=1,25; ТЗ=1,15; ТЗМ=1,25) НР (80,92 руб.): 110%*0.9 от ФОТ (81,74 руб.) СП (38,21 руб.): 55%*0.85 от ФОТ (81,74 руб.) | 0,4408 44,08 / 100 | 185,43 185,43 |  |  | 81.74 | 81.74 |  |  | 19.274 | 8.5
56 | прайс-лист | Краска Tikkurila Euro Trend (Евро Тренд) (л) или эквивалент | 11,02 44,08/8*2 | 39,85 3445,00/9/1,20/8,409415*1,02*1,03 |  | 39,85 3445,00/9/1,20/8,409415*1,02*1,03 | 439.15 |  |  | 439.15
Итого прямые затраты по разделу в базисных ценах | [6 empty] | 520.89 | 81.74 |  | 439.15 |  | 8.5
Накладные расходы | [6 empty] | 80.92
Сметная прибыль | [6 empty] | 38.21
Итого по разделу 5 Коридор | [6 empty] | 640.02 |  |  |  |  | 8.5
Раздел 6. Кабинет 101
Демонтажные работы
57 | ФЕР20-06-017-01 Приказ Минстроя России от 30.12.2016 №1039/пр Применительно | Демонтаж кондиционера - Установка блоков приемных производительностью: до 10 тыс.м3/час (шт) (Табл.2, п.3 Демонтаж (разборка) систем инженерно-технического обеспечения ОЗП=0,4; ЭМ=0,4 к расх.; ЗПМ=0,4; МАТ=0 к расх.; ТЗ=0,4; ТЗМ=0,4) НР (60,3 руб.): 134%*0.9 от ФОТ (50 руб.) СП (35,28 руб.): 83%*0.85 от ФОТ (50 руб.) | 1 | 58,86 49,06 | 9,8 0,94 |  | 58.86 | 49.06 | 9,8 0,94 |  | 5.1 | 5.1
58 | ФЕРр63-5-1 Приказ Минстроя России от 30.12.2016 №1039/пр | Снятие обоев: простых и улучшенных (100 м2) НР (33,81 руб.): 81% от ФОТ (41,74 руб.) СП (20,87 руб.): 50% от ФОТ (41,74 руб.) | 0,5146 51,46 / 100 | 81,12 81,12 |  |  | 41.74 | 41.74 |  |  | 10.4 | 5.35
Монтажные работы
59 | ФЕР15-06-001-02 Приказ Минстроя России от 30.12.2016 №1039/пр Применительно | Оклейка стен стеклообоями - Оклейка обоями стен по монолитной штукатурке и бетону: тиснеными и плотными (100 м2) 468,53 = 584,02 - 0,0071 x 5 650,00 - 0,0029 x 25 990,00 (п.8.7.1 При ремонтно-строительных работах и работах по реконструкции объектов капитального строительства (аналогичных технологическим процессам в новом строительстве, в том числе по возведению новых конструктивных элементов) ОЗП=1,15; ЭМ=1,25 к расх.; ЗПМ=1,25; ТЗ=1,15; ТЗМ=1,25) НР (249,66 руб.): 110%*0.9 от ФОТ (252,18 руб.) СП (117,89 руб.): 55%*0.85 от ФОТ (252,18 руб.) | 0,5146 51,46 / 100 | 532,65 489,72 | 1,21 0,33 | 41.72 | 274.1 | 252.01 | 0,62 0,17 | 21.47 | 53.9925 | 27.78
60 | ФССЦ-14.1.03.02-0111 Приказ Минстроя России от 30.12.2016 №1039/пр | Клей для стеклообоев: BAUMAX (кг) или эквивалент | 15,438 0,3*51,46 | 13.95 |  | 13.95 | 215.36 |  |  | 215.36
61 | ФССЦ-01.6.02.02-0008 Приказ Минстроя России от 30.12.2016 №1039/пр | Стеклообои: VETERMAN, рогожка средняя или эквивалент (10 м2) | 5,146 51,46 / 10 | 65.13 |  | 65.13 | 335.16 |  |  | 335.16
62 | ФЕР15-06-004-01 Приказ Минстроя России от 30.12.2016 №1039/пр Применительно | Окраска стен оклееных стеклообоями за 2 раза - Вторая окраска стен, оклееных стеклообоями, красками (100 м2) (за 2 раза ПЗ=2 (ОЗП=2; ЭМ=2 к расх.; ЗПМ=2; МАТ=2 к расх.; ТЗ=2; ТЗМ=2); п.8.7.1 При ремонтно-строительных работах и работах по реконструкции объектов капитального строительства (аналогичных технологическим процессам в новом строительстве, в том числе по возведению новых конструктивных элементов) ОЗП=1,15; ЭМ=1,25 к расх.; ЗПМ=1,25; ТЗ=1,15; ТЗМ=1,25) НР (94,47 руб.): 110%*0.9 от ФОТ (95,42 руб.) СП (44,61 руб.): 55%*0.85 от ФОТ (95,42 руб.) | 0,5146 51,46 / 100 | 185,43 185,43 |  |  | 95.42 | 95.42 |  |  | 19.274 | 9.92
63 | прайс-лист | Краска Tikkurila Euro Trend (Евро Тренд) (л) или эквивалент | 12,865 51,46/8*2 | 39,85 3445,00/9/1,20/8,409415*1,02*1,03 |  | 39,85 3445,00/9/1,20/8,409415*1,02*1,03 | 512.67 |  |  | 512.67
64 | ФЕР15-04-005-04 Приказ Минстроя России от 30.12.2016 №1039/пр | Окраска поливинилацетатными водоэмульсионными составами улучшенная: по штукатурке потолков (100 м2) (п.8.7.1 При ремонтно-строительных работах и работах по реконструкции объектов капитального строительства (аналогичных технологическим процессам в новом строительстве, в том числе по возведению новых конструктивных элементов) ОЗП=1,15; ЭМ=1,25 к расх.; ЗПМ=1,25; ТЗ=1,15; ТЗМ=1,25) НР (83,63 руб.): 110%*0.9 от ФОТ (84,47 руб.) СП (39,49 руб.): 55%*0.85 от ФОТ (84,47 руб.) | 0,1512 15,12 / 100 | 867,41 556 | 13,93 2,66 | 297.48 | 131.15 | 84.07 | 2,11 0,40 | 44.97 | 61.985 | 9.37
65 | ФССЦ-14.3.02.01-0219 Приказ Минстроя России от 30.12.2016 №1039/пр | Краска водоэмульсионная ВЭАК-1180 (т) или эквивалент | 0.0104 | 15481 |  | 15481 | 161 |  |  | 161
66 | ФЕР20-06-017-01 Приказ Минстроя России от 30.12.2016 №1039/пр Применительно | Монтаж кондиционера (без стоимости оборудования) - Установка блоков приемных производительностью: до 10 тыс.м3/час (шт) (п.8.7.1 При ремонтно-строительных работах и работах по реконструкции объектов капитального строительства (аналогичных технологическим процессам в новом строительстве, в том числе по возведению новых конструктивных элементов) ОЗП=1,15; ЭМ=1,25 к расх.; ЗПМ=1,25; ТЗ=1,15; ТЗМ=1,25) НР (173,68 руб.): 134%*0.9 от ФОТ (144,01 руб.) СП (101,6 руб.): 83%*0.85 от ФОТ (144,01 руб.) | 1 | 186,71 141,06 | 30,61 2,95 | 15.04 | 186.71 | 141.06 | 30,61 2,95 | 15.04 | 14.6625 | 14.66
Ремонт окна ПВХ 1,3х1,8
67 | ФЕРр63-10-1 Приказ Минстроя России от 30.12.2016 №1039/пр Применительно | Демонтаж откосов из гипсокартона - Разборка облицовки из гипсокартонных листов: стен и перегородок (100 м2) НР (1,04 руб.): 81% от ФОТ (1,29 руб.) СП (0,65 руб.): 50% от ФОТ (1,29 руб.) | 0,0196 1,96 / 100 | 69,41 63,16 | 6,25 2,7 |  | 1.36 | 1.24 | 0,12 0,05 |  | 7.31 | 0.14
68 | ФЕРр53-21-8 Приказ Минстроя России от 30.12.2016 №1039/пр | Ремонт и восстановление герметизации коробок окон и балконных дверей мастикой: вулканизирующейся тиоколовой или монтажной пеной (100 м) НР (19,34 руб.): 90% от ФОТ (21,49 руб.) СП (15,04 руб.): 70% от ФОТ (21,49 руб.) | 0,05 5 / 100 | 3934,24 270,74 | 3663,5 159,04 |  | 196.71 | 13.54 | 183,17 7,95 |  | 27.74 | 1.39
69 | ФССЦ-14.5.01.05-0001 Приказ Минстроя России от 30.12.2016 №1039/пр | Герметик пенополиуретановый (пена монтажная) типа Makrofleks, Soudal в баллонах по 750 мл или эквивалент (шт) | 1 | 67 |  | 67 | 67 |  |  | 67
70 | ФЕР15-01-050-04 Приказ Минстроя России от 30.12.2016 №1039/пр Применительно | Облицовка оконных откосов сендвич-панелью - Облицовка оконных и дверных откосов декоративным бумажно-слоистым пластиком или листами из синтетических материалов на клее (100 м2) (п.8.7.1 При ремонтно-строительных работах и работах по реконструкции объектов капитального строительства (аналогичных технологическим процессам в новом строительстве, в том числе по возведению новых конструктивных элементов) ОЗП=1,15; ЭМ=1,25 к расх.; ЗПМ=1,25; ТЗ=1,15; ТЗМ=1,25) НР (34,27 руб.): 110%*0.9 от ФОТ (34,62 руб.) СП (16,18 руб.): 55%*0.85 от ФОТ (34,62 руб.) | 0,0196 1,96 / 100 | 1801,98 1757,42 | 44,2 8,6 | 0.36 | 35.32 | 34.45 | 0,87 0,17 |  | 191.4405 | 3.75
71 | ФССЦ-11.3.03.05-0011 Приказ Минстроя России от 30.12.2016 №1039/пр | Сэндвич-панели для откосов (наружные слои - листы из поливинилхлорида, внутреннее наполнение - вспененный пенополистирол): белые, ширина 1,5 м, длина 3,0 м, толщина 10 мм (м2) | 1.96 | 59.16 |  | 59.16 | 115.95 |  |  | 115.95
72 | ФССЦ-14.1.02.03-0002 Приказ Минстроя России от 30.12.2016 №1039/пр | Клей ПВА (кг) | 0.588 | 15.9 |  | 15.9 | 9.35 |  |  | 9.35
73 | ФЕРр56-12-11 Приказ Минстроя России от 30.12.2016 №1039/пр | Смена оконных приборов: ручки (100 шт) НР (1,81 руб.): 86% от ФОТ (2,1 руб.) СП (1,3 руб.): 62% от ФОТ (2,1 руб.) | 0,01 1 / 100 | 243,79 209,84 |  | 33.95 | 2.44 | 2.1 |  | 0.34 | 24.6 | 0.25
74 | прайс-лист | Ручка для пластикового окна белая (шт) | 1 | 14,47 139,00/1,20/8,409415*1,02*1,03 |  | 14,47 139,00/1,20/8,409415*1,02*1,03 | 14.47 |  |  | 14.47
Итого прямые затраты по разделу в базисных ценах | [6 empty] | 2454.77 | 714.69 | 227,30 12,63 | 1512.78 |  | 77.71
Накладные расходы | [6 empty] | 752
Сметная прибыль | [6 empty] | 392.91
Итого по разделу 6 Кабинет 101 | [6 empty] | 3599.68 |  |  |  |  | 77.71
Раздел 7. Кабинет 106
Демонтажные работы
75 | ФЕРр57-3-1 Приказ Минстроя России от 30.12.2016 №1039/пр | Разборка плинтусов: деревянных и из пластмассовых материалов (100 м) НР (4 руб.): 84% от ФОТ (4,76 руб.) СП (3,24 руб.): 68% от ФОТ (4,76 руб.) | 0,162 16,2 / 100 | 29,41 29,41 |  |  | 4.76 | 4.76 |  |  | 3.77 | 0.61
76 | ФЕРр63-5-1 Приказ Минстроя России от 30.12.2016 №1039/пр | Снятие обоев: простых и улучшенных (100 м2) НР (33 руб.): 81% от ФОТ (40,74 руб.) СП (20,37 руб.): 50% от ФОТ (40,74 руб.) | 0,5022 50,22 / 100 | 81,12 81,12 |  |  | 40.74 | 40.74 |  |  | 10.4 | 5.22
Монтажные работы
77 | ФЕР15-06-001-02 Приказ Минстроя России от 30.12.2016 №1039/пр Применительно | Оклейка стен стеклообоями - Оклейка обоями стен по монолитной штукатурке и бетону: тиснеными и плотными (100 м2) 468,53 = 584,02 - 0,0071 x 5 650,00 - 0,0029 x 25 990,00 (п.8.7.1 При ремонтно-строительных работах и работах по реконструкции объектов капитального строительства (аналогичных технологическим процессам в новом строительстве, в том числе по возведению новых конструктивных элементов) ОЗП=1,15; ЭМ=1,25 к расх.; ЗПМ=1,25; ТЗ=1,15; ТЗМ=1,25) НР (243,65 руб.): 110%*0.9 от ФОТ (246,11 руб.) СП (115,06 руб.): 55%*0.85 от ФОТ (246,11 руб.) | 0,5022 50,22 / 100 | 532,65 489,72 | 1,21 0,33 | 41.72 | 267.5 | 245.94 | 0,61 0,17 | 20.95 | 53.9925 | 27.12
78 | ФССЦ-14.1.03.02-0111 Приказ Минстроя России от 30.12.2016 №1039/пр | Клей для стеклообоев: BAUMAX (кг) или эквивалент | 15,066 0,3*50,22 | 13.95 |  | 13.95 | 210.17 |  |  | 210.17
79 | ФССЦ-01.6.02.02-0008 Приказ Минстроя России от 30.12.2016 №1039/пр | Стеклообои: VETERMAN, рогожка средняя или эквивалент (10 м2) | 5,022 50,22 / 10 | 65.13 |  | 65.13 | 327.08 |  |  | 327.08
80 | ФЕР15-06-004-01 Приказ Минстроя России от 30.12.2016 №1039/пр Применительно | Окраска стен оклееных стеклообоями за 2 раза - Вторая окраска стен, оклееных стеклообоями, красками (100 м2) (за 2 раза ПЗ=2 (ОЗП=2; ЭМ=2 к расх.; ЗПМ=2; МАТ=2 к расх.; ТЗ=2; ТЗМ=2); п.8.7.1 При ремонтно-строительных работах и работах по реконструкции объектов капитального строительства (аналогичных технологическим процессам в новом строительстве, в том числе по возведению новых конструктивных элементов) ОЗП=1,15; ЭМ=1,25 к расх.; ЗПМ=1,25; ТЗ=1,15; ТЗМ=1,25) НР (92,19 руб.): 110%*0.9 от ФОТ (93,12 руб.) СП (43,53 руб.): 55%*0.85 от ФОТ (93,12 руб.) | 0,5022 50,22 / 100 | 185,43 185,43 |  |  | 93.12 | 93.12 |  |  | 19.274 | 9.68
81 | прайс-лист | Краска Tikkurila Euro Trend (Евро Тренд) (л) или эквивалент | 12,555 50,22/8*2 | 39,85 3445,00/9/1,20/8,409415*1,02*1,03 |  | 39,85 3445,00/9/1,20/8,409415*1,02*1,03 | 500.32 |  |  | 500.32
82 | ФЕР11-01-040-03 Приказ Минстроя России от 30.12.2016 №1039/пр | Устройство плинтусов поливинилхлоридных: на винтах самонарезающих (100 м) (п.8.7.1 При ремонтно-строительных работах и работах по реконструкции объектов капитального строительства (аналогичных технологическим процессам в новом строительстве, в том числе по возведению новых конструктивных элементов) ОЗП=1,15; ЭМ=1,25 к расх.; ЗПМ=1,25; ТЗ=1,15; ТЗМ=1,25) НР (13,36 руб.): 129%*0.9 от ФОТ (11,51 руб.) СП (7,34 руб.): 75%*0.85 от ФОТ (11,51 руб.) | 0,162 16,2 / 100 | 146,82 70,52 | 2,66 0,53 | 73.64 | 23.78 | 11.42 | 0,43 0,09 | 11.93 | 7.682 | 1.24
83 | ФССЦ-11.3.03.06-0001 Приказ Минстроя России от 30.12.2016 №1039/пр | Плинтуса для полов пластиковые, 19х48 мм (м) | 16.362 | 12.3 |  | 12.3 | 201.25 |  |  | 201.25
Ремонт окна ПВХ 1,3х1,8
84 | ФЕРр63-10-1 Приказ Минстроя России от 30.12.2016 №1039/пр Применительно | Демонтаж откосов из гипсокартона - Разборка облицовки из гипсокартонных листов: стен и перегородок (100 м2) НР (1,04 руб.): 81% от ФОТ (1,29 руб.) СП (0,65 руб.): 50% от ФОТ (1,29 руб.) | 0,0196 1,96 / 100 | 69,41 63,16 | 6,25 2,7 |  | 1.36 | 1.24 | 0,12 0,05 |  | 7.31 | 0.14
85 | ФЕРр53-21-8 Приказ Минстроя России от 30.12.2016 №1039/пр | Ремонт и восстановление герметизации коробок окон и балконных дверей мастикой: вулканизирующейся тиоколовой или монтажной пеной (100 м) НР (19,34 руб.): 90% от ФОТ (21,49 руб.) СП (15,04 руб.): 70% от ФОТ (21,49 руб.) | 0,05 5 / 100 | 3934,24 270,74 | 3663,5 159,04 |  | 196.71 | 13.54 | 183,17 7,95 |  | 27.74 | 1.39
86 | ФССЦ-14.5.01.05-0001 Приказ Минстроя России от 30.12.2016 №1039/пр | Герметик пенополиуретановый (пена монтажная) типа Makrofleks, Soudal в баллонах по 750 мл или эквивалент (шт) | 1 | 67 |  | 67 | 67 |  |  | 67
87 | ФЕР15-01-050-04 Приказ Минстроя России от 30.12.2016 №1039/пр Применительно | Облицовка оконных откосов сендвич-панелью - Облицовка оконных и дверных откосов декоративным бумажно-слоистым пластиком или листами из синтетических материалов на клее (100 м2) (п.8.7.1 При ремонтно-строительных работах и работах по реконструкции объектов капитального строительства (аналогичных технологическим процессам в новом строительстве, в том числе по возведению новых конструктивных элементов) ОЗП=1,15; ЭМ=1,25 к расх.; ЗПМ=1,25; ТЗ=1,15; ТЗМ=1,25) НР (34,27 руб.): 110%*0.9 от ФОТ (34,62 руб.) СП (16,18 руб.): 55%*0.85 от ФОТ (34,62 руб.) | 0,0196 1,96 / 100 | 1801,98 1757,42 | 44,2 8,6 | 0.36 | 35.32 | 34.45 | 0,87 0,17 |  | 191.4405 | 3.75
88 | ФССЦ-11.3.03.05-0011 Приказ Минстроя России от 30.12.2016 №1039/пр | Сэндвич-панели для откосов (наружные слои - листы из поливинилхлорида, внутреннее наполнение - вспененный пенополистирол): белые, ширина 1,5 м, длина 3,0 м, толщина 10 мм (м2) | 1.96 | 59.16 |  | 59.16 | 115.95 |  |  | 115.95
89 | ФССЦ-14.1.02.03-0002 Приказ Минстроя России от 30.12.2016 №1039/пр | Клей ПВА (кг) | 0.588 | 15.9 |  | 15.9 | 9.35 |  |  | 9.35
Итого прямые затраты по разделу в базисных ценах | [6 empty] | 2094.41 | 445.21 | 185,20 8,43 | 1464 |  | 49.15
Накладные расходы | [6 empty] | 440.85
Сметная прибыль | [6 empty] | 221.41
Итого по разделу 7 Кабинет 106 | [6 empty] | 2756.67 |  |  |  |  | 49.15
Раздел 8. Вывоз строительного мусора
90 | ФЕРр69-9-1 Приказ Минстроя России от 30.12.2016 №1039/пр | Очистка помещений от строительного мусора (100 т) НР (2,04 руб.): 82% от ФОТ (2,49 руб.) СП (1,25 руб.): 50% от ФОТ (2,49 руб.) | 0,0016 0,16 / 100 | 1553,82 1553,82 |  |  | 2.49 | 2.49 |  |  | 214.32 | 0.34
91 | ФССЦпг-01-01-01-041 Приказ Минстроя России от 30.12.2016 №1039/пр | Погрузо-разгрузочные работы при автомобильных перевозках: Погрузка мусора строительного с погрузкой вручную (1 т груза) НР 100% от ФОТ СП 60% от ФОТ | 0.16 | 42.98 | 42.98 |  | 6.88 |  | 6.88
92 | ФССЦпг-03-21-01-009 Приказ Минстроя России от 30.12.2016 №1039/пр | Перевозка грузов автомобилями-самосвалами грузоподъемностью 10 т работающих вне карьера на расстояние: I класс груза до 9 км (1 т груза) НР 0% от ФОТ СП 0% от ФОТ | 0.16 | 10.47 | 10.47 |  | 1.68 |  | 1.68
Итого прямые затраты по разделу в базисных ценах | [6 empty] | 11.05 | 2.49 | 8.56 |  |  | 0.34
Накладные расходы | [6 empty] | 2.04
Сметная прибыль | [6 empty] | 1.25
Итого по разделу 8 Вывоз строительного мусора | [6 empty] | 14.34 |  |  |  |  | 0.34
ИТОГИ ПО СМЕТЕ:
Итого прямые затраты по смете в базисных ценах | [6 empty] | 14434.49 | 3369.56 | 1328,49 79,47 | 9736.44 |  | 367.04
Накладные расходы | [6 empty] | 3490.24
Сметная прибыль | [6 empty] | 1795.23
Итоги по смете:
Сантехнические работы - внутренние (трубопроводы, водопровод, канализация, отопление, газоснабжение, вентиляция и кондиционирование воздуха) | [6 empty] | 1849.26 |  |  |  |  | 59.28
Стекольные, обойные и облицовочные работы (ремонтно-строительные) | [6 empty] | 541.46 |  |  |  |  | 29.87
Работы по реконструкции зданий и сооружений (усиление и замена существующих конструкций, разборка и возведение отдельных конструктивных элементов) | [6 empty] | 46.56 |  |  |  |  | 1.82
Материалы | [6 empty] | 8640.83
Отделочные работы | [6 empty] | 7087.13 |  |  |  |  | 263.65
Деревянные конструкции | [6 empty] | 91.8 |  |  |  |  | 1.65
Стены (ремонтно-строительные) | [6 empty] | 1386.55 |  |  |  |  | 8.33
Проемы (ремонтно-строительные) | [6 empty] | 5.55 |  |  |  |  | 0.25
Полы (ремонтно-строительные) | [6 empty] | 12 |  |  |  |  | 0.61
Полы | [6 empty] | 44.48 |  |  |  |  | 1.24
Прочие ремонтно-строительные работы | [6 empty] | 5.78 |  |  |  |  | 0.34
Погрузо-разгрузочные работы при автоперевозках | [6 empty] | 6.88
Перевозка грузов автотранспортом | [6 empty] | 1.68
Итого | [6 empty] | 19719.96 |  |  |  |  | 367.04
В том числе:
Материалы | [6 empty] | 9736.44
Машины и механизмы | [6 empty] | 1328.49
ФОТ | [6 empty] | 3449.03
Накладные расходы | [6 empty] | 3490.24
Сметная прибыль | [6 empty] | 1795.23
Индекс перевода в текущие цены 19 719,96 * 8,409415 | [6 empty] | 165833.33
НДС 20% | [6 empty] | 33166.67
ВСЕГО по смете | [6 empty] | 199000 |  |  |  |  | 367.04
Начальная (максимальная) цена контракта принята в размере – 199 000 (сто девяносто девять тысяч) рублей 00 копеек.
Исп. Гл. специалист УБУиО Н.Б. Королева, 5-00-47