## Локальная смета
Приложение 1
к техническому заданию часть II
ЛОКАЛЬНЫЙ СМЕТНЫЙ РАСЧЕТ
ВЫПОЛНЕНИЕ РАБОТ ПО РЕМОНТУ ОГРАЖДЕНИЯ КРОВЛИ ЗДАНИЯ МБОУ "СРЕДНЯЯ ОБЩЕОБРАЗОВАТЕЛЬНАЯ ШКОЛА №3"
(ДОШКОЛЬНЫЕ ГРУППЫ) В ГОРОДЕ ЮГОРСКЕ
| Сметная стоимость _______________________________________________________________________________________________ |  | ___________________________ |  | тыс. руб.
| строительных работ _______________________________________________________________________________________________ |  | _______________________________________________________________________________________________ |  | тыс. руб.
| монтажных работ _______________________________________________________________________________________________ |  | _______________________________________________________________________________________________ |  | тыс. руб.
| Средства на оплату труда _______________________________________________________________________________________________ |  | ___________________________ |  | тыс. руб.
| Сметная трудоемкость _______________________________________________________________________________________________ |  | _______________________________________________________________________________________________ |  | чел.час
Составлен(а) в ценах 2001 г.
№ пп | Шифр и номер позиции норматива | Наименование работ и затрат, единица измерения | Количество | Стоимость единицы, руб. |  |  | Общая стоимость, руб. |  |  |  | Затраты труда рабочих, чел.-ч, не занятых обслуживанием машин
|  |  |  | всего | эксплуата- ции машин | мате- риалы | Всего | оплаты труда | эксплуата- ции машин | мате- риалы
|  |  |  | оплаты труда | в т.ч. оплаты труда |  |  |  | в т.ч. оплаты труда |  | на единицу | всего
1 | 2 | 3 | 4 | 5 | 6 | 7 | 8 | 9 | 10 | 11 | 12 | 13
Раздел 1. Ремонт ограждения кровли здания МБОУ "СОШ №3" (дошкольные группы)
1 | ТЕРр58-4-1 | Разборка парапетных решеток (100 м парапетных решеток) НР (490,57 руб.): 87% от ФОТ (563,87 руб.) СП (366,52 руб.): 65% от ФОТ (563,87 руб.) | 1,54 154/100 | 369,48 366,15 | 3.33 |  | 569 | 563.87 | 5.13 |  | 14.8 | 22.79
2 | ТЕРм38-01-003-01 Применительно | Решетчатые конструкции (стойки, опоры, фермы и пр.), сборка с помощью: крана на автомобильном ходу (1 т конструкций) НР (171,44 руб.): 66% от ФОТ (259,75 руб.) СП (103,9 руб.): 40% от ФОТ (259,75 руб.) | 0.086 | 12763,39 2750,93 | 2208,38 269,36 | 7804.08 | 1097.65 | 236.58 | 189,92 23,17 | 671.15 | 91 | 7.83
3 | ТЕРр58-11-1 | Ремонт металлических парапетных решеток (10 м решеток) НР (1719,23 руб.): 87% от ФОТ (1976,13 руб.) СП (1284,48 руб.): 65% от ФОТ (1976,13 руб.) | 15,4 154/10 | 199,86 128,32 | 5.76 | 65.78 | 3077.84 | 1976.13 | 88.7 | 1013.01 | 4.73 | 72.84
4 | ТЕР09-05-002-01 Применительно | Электродуговая сварка (10 т конструкций) НР (261,74 руб.): 95%*0.9 от ФОТ (306,13 руб.) СП (221,18 руб.): 85%*0.85 от ФОТ (306,13 руб.) | 0.22 | 2668,81 1391,52 | 776.17 | 501.12 | 587.14 | 306.13 | 170.76 | 110.25 | 35.79 | 7.87
5 | ТЕР09-05-003-01 | Постановка болтов: строительных с гайками и шайбами (100 шт. болтов) НР (185,65 руб.): 95%*0.9 от ФОТ (217,13 руб.) СП (156,88 руб.): 85%*0.85 от ФОТ (217,13 руб.) | 0.64 | 343,57 339,27 | 4.3 |  | 219.88 | 217.13 | 2.75 |  | 11.9 | 7.62
6 | ТСЦ-101-1714 | Болты с гайками и шайбами строительные (т) | 0.023 | 10034.4 |  | 10034.4 | 230.79 |  |  | 230.79
7 | ТЕРр69-2-4 | Сверление отверстий: в деревянных конструкциях электродрелью диаметром до 10 мм глубиной до 20 см (100 отверстий) НР (147,62 руб.): 82% от ФОТ (180,03 руб.) СП (90,02 руб.): 50% от ФОТ (180,03 руб.) | 0.64 | 328,55 281,3 | 47.25 |  | 210.27 | 180.03 | 30.24 |  | 10.5 | 6.72
8 | ТЕРр62-35-1 Применительно | Окраска масляными составами ранее окрашенных металлических решеток и оград: без рельефа за 1 раз (100 м2 окрашиваемой поверхности) НР (16,45 руб.): 84% от ФОТ (19,58 руб.) СП (9,79 руб.): 50% от ФОТ (19,58 руб.) | 0.0115 | 1999,87 1702,41 | 1.43 | 296.03 | 23 | 19.58 | 0.02 | 3.4 | 62.75 | 0.72
9 | ТЕР46-05-009-01 | Установка и снятие временных тупиков, упоров, ограждений (1 конструкция) НР (874,44 руб.): 116%*0.9 от ФОТ (837,59 руб.) СП (498,37 руб.): 70%*0.85 от ФОТ (837,59 руб.) | 1 | 897,46 834,34 | 47,43 3,25 | 15.69 | 897.46 | 834.34 | 47,43 3,25 | 15.69 | 29.98 | 29.98
10 | 311-01-133-1 | Погрузочные работы: Сталь профилей мелких (1 т) НР (0,57 руб.): 100% от ФОТ (0,57 руб.) СП (0,34 руб.): 60% от ФОТ (0,57 руб.) | 0.12 | 14,51 2,77 | 11,74 1,98 |  | 1.74 | 0.33 | 1,41 0,24
11 | 310-3009-1 | Перевозка грузов бортовым автомобилем, грузоподъемностью 7 т, 1 класс дорог, расстояние превозки 9 км; нормативное время пробега 1.294; класс груза 1 (1 т) НР 0% от ФОТ СП 0% от ФОТ | 0.12 | 38.16 | 38.16 |  | 4.58 |  | 4.58
12 | 311-01-133-2 | Разгрузочные работы: Сталь профилей мелких (1 т) НР (0,57 руб.): 100% от ФОТ (0,57 руб.) СП (0,34 руб.): 60% от ФОТ (0,57 руб.) | 0.12 | 14,51 2,77 | 11,74 1,98 |  | 1.74 | 0.33 | 1,41 0,24
Итого прямые затраты по разделу в ценах 2001г. | [6 empty] | 6921.09 | 4334.45 | 542,35 26,90 | 2044.29 |  | 156.37
Накладные расходы | [6 empty] | 3868.28
Сметная прибыль | [6 empty] | 2731.82
Итоги по разделу 1 Ремонт ограждения кровли здания МБОУ "СОШ №3" (дошкольные группы) :
Итого Строительные работы | [6 empty] | 12148.2 |  |  |  |  | 148.54
Итого Монтажные работы | [6 empty] | 1372.99 |  |  |  |  | 7.83
Итого | [6 empty] | 13521.19 |  |  |  |  | 156.37
В том числе:
Материалы | [6 empty] | 2044.29
Машины и механизмы | [6 empty] | 542.35
ФОТ | [6 empty] | 4361.35
Накладные расходы | [6 empty] | 3868.28
Сметная прибыль | [6 empty] | 2731.82
Итого по разделу 1 Ремонт ограждения кровли здания МБОУ "СОШ №3" (дошкольные группы) | [6 empty] | 13521.19 |  |  |  |  | 156.37
ИТОГИ ПО СМЕТЕ:
Итого прямые затраты по смете в ценах 2001г. | [6 empty] | 6921.09 | 4334.45 | 542,35 26,90 | 2044.29 |  | 156.37
Накладные расходы | [6 empty] | 3868.28
Сметная прибыль | [6 empty] | 2731.82
Итоги по смете:
Итого Строительные работы | [6 empty] | 12148.2 |  |  |  |  | 148.54
Итого Монтажные работы | [6 empty] | 1372.99 |  |  |  |  | 7.83
Итого в ценах 2001 г. | [6 empty] | 13521.19 |  |  |  |  | 156.37
В том числе:
Материалы | [6 empty] | 2044.29
Машины и механизмы | [6 empty] | 542.35
ФОТ | [6 empty] | 4361.35
Накладные расходы | [6 empty] | 3868.28
Сметная прибыль | [6 empty] | 2731.82
Индекс перевода в текущие цены
НДС 18%
ВСЕГО по смете в текущих ценах с НДС 18%