## Вып-ие работ по ремонту кровли
Приложение 2
к извещению об осуществлении закупки
Обоснование начальной (максимальной) цены контракта, начальная сумма цен указанных единиц и максимальное значение цены контракта При определении начальной (максимальной) цены контракта в соответствии со статьей 22 Федерального закона от 5 апреля 2013 г.№44-ФЗ «О контрактной системе в сфере закупок товаров, работ, услуг для обеспечения государственных и муниципальных нужд» применен проектно-сметный метод, в соответствии с методиками и нормативами (государственными элементными сметными нормами) строительных работ и специальных строительных работ, утвержденными в соответствии с компетенцией федеральным органом исполнительной власти, осуществляющим функции по выработке государственной политики и нормативно-правовому регулированию в сфере строительства, или органом исполнительной власти субъекта Российской Федерации.
[14 empty] | "____" ________________ 2024 года | "____" ________________ 2024 года
ЛОКАЛЬНЫЙ СМЕТНЫЙ РАСЧЕТ (СМЕТА)
Выполнение работ по капитальному ремонту фасада здания пожарной части по ул.Магистральная д.32 в.Югорске
(наименование работ и затрат)
Составлен | ресурсно-индексным | методом
Основание
(проектная и (или) иная техническая документация)
Составлен(а) в текущем уровне цен |  | I квартал 2025 года
Сметная стоимость |  |  | 12599.14 | тыс.руб.
в том числе:
| строительных работ |  | 11543.51 | тыс.руб. |  |  |  | Средства на оплату труда рабочих |  |  |  | 2548.34 | тыс.руб.
| монтажных работ |  | 0 | тыс.руб. |  |  |  | Средства на оплату труда машинистов |  |  |  | 185.1 | тыс.руб.
| оборудования |  | 0 | тыс.руб. |  |  |  | Нормативные затраты труда рабочих |  |  |  | 4875.14 | чел.-ч.
| прочих затрат |  | 0 | тыс.руб. |  |  |  | Нормативные затраты труда машинистов |  |  |  | 316.51 | чел.-ч.
№ п/п | Обоснование | Наименование работ и затрат |  |  | Единица измерения | Количество |  |  | Сметная стоимость, руб.
[6 empty] | на единицу измерения | коэффициенты | всего с учетом коэффициентов | на единицу измерения в базисном уровне цен | индекс | на единицу измерения в текущем уровне цен | коэффициенты | всего в текущем уровне цен
1 | 2 | 3 |  |  | 4 | 5 | 6 | 7 | 8 | 9 | 10 | 11 | 12
Раздел 1. Демонтажные работы
Благоустройство
1 | ГЭСН01-02-099-27 | Валка деревьев твердых пород и лиственницы с корня без сжигания порубочных остатков, диаметр стволов: свыше 32 до 40 см |  |  | 4: 100 шт; 5: 0.02; 6: 1; 7: 0.02
Объем=2 / 100
| 1 | ОТ(ЗТ) |  |  | 4: чел.-ч; 7: 0.4448; 12: 247.23
| 2-100-02 | Рабочий 2 разряда |  |  | 4: чел.-ч; 5: 11.12; 7: 0.2224; 10: 455.52; 12: 101.31
| 2-100-04 | Рабочий 4 разряда |  |  | 4: чел.-ч; 5: 5.56; 7: 0.1112; 10: 560; 12: 62.27
| 2-100-06 | Рабочий 6 разряда |  |  | 4: чел.-ч; 5: 5.56; 7: 0.1112; 10: 752.24; 12: 83.65
| 4 | М |  |  | 12: 6.88
| 01.3.01.01-0002 | Бензин автомобильный АИ-98, АИ-95 |  |  | 4: т; 5: 0.00242; 7: 4.84e-05; 10: 61039.61; 12: 2.95
| 01.3.04.08-0034 | Масло моторное для двухтактных бензиновых двигателей |  |  | л | 0.06458 |  | 0.0012916 | 190.71 | 0.98 | 186.9 |  | 0.24
| 01.3.04.08-0035 | Масло цепное адгезионное всесезонное |  |  | л | 1.4016 |  | 0.028032 | 144.72 | 0.91 | 131.7 |  | 3.69
|  | Итого прямые затраты |  |  | 12: 254.11
|  | ФОТ |  |  | 12: 247.23
| Пр/812-001.4-2 | НР Земляные работы, выполняемые по другим видам работ (подготовительным, сопутствующим, укрепительным) |  |  | 4: %; 5: 90; 7: 90; 12: 222.51
| Пр/774-001.4 | СП Земляные работы, выполняемые по другим видам работ (подготовительным, сопутствующим, укрепительным) |  |  | 4: %; 5: 41; 7: 41; 12: 101.36
|  | Всего по позиции |  |  | 10: 28899; 12: 577.98
2 | ГЭСН01-02-105-12 | Корчевка пней в грунтах естественного залегания бульдозером мощностью 79 кВт (108 л.с.) с перемещением пней до 10 м, диаметр пней: свыше 32 до 42 см |  |  | 4: 100 шт; 5: 0.02; 6: 1; 7: 0.02
Объем=2 / 100
| 1 | ОТ(ЗТ) |  |  | 4: чел.-ч; 7: 0.1798; 12: 81.9
| 2-100-02 | Рабочий 2 разряда |  |  | 4: чел.-ч; 5: 8.99; 7: 0.1798; 10: 455.52; 12: 81.9
| 2 | ЭМ |  |  | 12: 278.94
|  | ОТм(ЗТм) |  |  | 4: чел.-ч; 7: 0.1746; 12: 131.34
| 91.01.01-035 | Бульдозеры, мощность 79 кВт (108 л.с.) |  |  | маш.-ч | 8.73 |  | 0.1746 | 887.54 | 1.8 | 1597.57 |  | 278.94
| 4-100-060 | ОТм(Зтм) Средний разряд машинистов 6 |  |  | 4: чел.-ч; 5: 8.73; 7: 0.1746; 10: 752.24; 12: 131.34
|  | Итого прямые затраты |  |  | 12: 492.18
|  | ФОТ |  |  | 12: 213.24
| Пр/812-001.4-2 | НР Земляные работы, выполняемые по другим видам работ (подготовительным, сопутствующим, укрепительным) |  |  | 4: %; 5: 90; 7: 90; 12: 191.92
| Пр/774-001.4 | СП Земляные работы, выполняемые по другим видам работ (подготовительным, сопутствующим, укрепительным) |  |  | 4: %; 5: 41; 7: 41; 12: 87.43
|  | Всего по позиции |  |  | 10: 38576.5; 12: 771.53
Крыльцо запасного выхода
3 | ГЭСНр68-03-004-01 | Демонтаж металлических ограждений высотой до 1 м |  |  | 4: 100 м; 5: 0.0974; 6: 1; 7: 0.0974
Объем=9,74 / 100
| 1 | ОТ(ЗТ) |  |  | 4: чел.-ч; 7: 2.8762; 12: 1430.37
| 1-100-30 | Средний разряд работы 3,0 |  |  | 4: чел.-ч; 5: 29.53; 7: 2.8762; 10: 497.31; 12: 1430.37
| 2 | ЭМ |  |  | 12: 21.79
|  | ОТм(ЗТм) |  |  | 4: чел.-ч; 7: 0.02922; 12: 16.36
| 91.14.02-001 | Автомобили бортовые, грузоподъемность до 5 т |  |  | маш.-ч | 0.3 |  | 0.02922 | 477.92 | 1.56 | 745.56 |  | 21.79
| 4-100-040 | ОТм(Зтм) Средний разряд машинистов 4 |  |  | 4: чел.-ч; 5: 0.3; 7: 0.02922; 10: 560; 12: 16.36
| 4 | М |  |  | 12: 2.43
| 01.7.03.04-0001 | Электроэнергия |  |  | 4: кВт-ч; 5: 3.63; 7: 0.35356; 10: 6.86; 12: 2.43
П,Н | 01.7.17.06 | Диски отрезные |  |  | 4: шт; 5: 0; 7: 0
|  | Итого прямые затраты |  |  | 12: 1470.95
|  | ФОТ |  |  | 12: 1446.73
| Пр/812-102.0-2 | НР Благоустройство (ремонтно-строительные) |  |  | 4: %; 5: 103; 7: 103; 12: 1490.13
| Пр/774-102.0 | СП Благоустройство (ремонтно-строительные) |  |  | 4: %; 5: 54; 7: 54; 12: 781.23
|  | Всего по позиции |  |  | 10: 38422.07; 12: 3742.31
4 | ГЭСН27-12-010-04 применительно | Разборка дорог из сборных железобетонных плит площадью: свыше 3 м2//Демонтаж сборной плиты крыльца (с сохранением и вывозом на базу) |  |  | 4: 100 м3; 5: 0.0084; 6: 1; 7: 0.0084
Объем=(3*2*0,14) / 100
| 1 | ОТ(ЗТ) |  |  | 4: чел.-ч; 7: 0.32138; 12: 154.46
| 1-100-26 | Средний разряд работы 2,6 |  |  | 4: чел.-ч; 5: 38.26; 7: 0.32138; 10: 480.6; 12: 154.46
| 2 | ЭМ |  |  | 12: 380.44
|  | ОТм(ЗТм) |  |  | 4: чел.-ч; 7: 0.24847; 12: 164.1
| 91.01.02-004 | Автогрейдеры среднего типа, мощность 99 кВт (135 л.с.) |  |  | маш.-ч | 0.31 |  | 0.002604 | 1933 | 1.72 | 3324.76 |  | 8.66
| 4-100-060 | ОТм(Зтм) Средний разряд машинистов 6 |  |  | 4: чел.-ч; 5: 0.31; 7: 0.002604; 10: 752.24; 12: 1.96
| 91.05.05-015 | Краны на автомобильном ходу, грузоподъемность 16 т |  |  | 4: маш.-ч; 5: 15.14; 7: 0.12718; 10: 2203.38; 12: 280.22
| 4-100-060 | ОТм(Зтм) Средний разряд машинистов 6 |  |  | 4: чел.-ч; 5: 15.14; 7: 0.12718; 10: 752.24; 12: 95.67
| 91.13.01-038 | Машины поливомоечные, вместимость цистерны 6 м3 |  |  | маш.-ч | 0.4 |  | 0.00336 | 1043.14 | 1.59 | 1658.59 |  | 5.57
| 4-100-040 | ОТм(Зтм) Средний разряд машинистов 4 |  |  | 4: чел.-ч; 5: 0.4; 7: 0.00336; 10: 560; 12: 1.88
| 91.14.02-001 | Автомобили бортовые, грузоподъемность до 5 т |  |  | маш.-ч | 13.73 |  | 0.11533 | 477.92 | 1.56 | 745.56 |  | 85.99
| 4-100-040 | ОТм(Зтм) Средний разряд машинистов 4 |  |  | 4: чел.-ч; 5: 13.73; 7: 0.11533; 10: 560; 12: 64.59
|  | Итого прямые затраты |  |  | 12: 699
|  | ФОТ |  |  | 12: 318.56
| Пр/812-021.0-2 | НР Автомобильные дороги |  |  | 4: %; 5: 148; 7: 148; 12: 471.47
| Пр/774-021.0 | СП Автомобильные дороги |  |  | 4: %; 5: 134; 7: 134; 12: 426.87
|  | Всего по позиции |  |  | 10: 190159.52; 12: 1597.34
5 | 02-15-1-01-0006 | Перевозка грузов I класса автомобилями-самосвалами грузоподъемностью до 15 т по дорогам с усовершенствованным (асфальтобетонным, цементобетонным, железобетонным, обработанным органическим вяжущим) дорожным покрытием на расстояние 6 км |  |  | т | 2.1 | 1 | 2.1 |  |  | 169.06 |  | 355.03
|  | Всего по позиции |  |  | 12: 355.03
6 | 03-2 | Разгрузка с автотранспортного средства: изделия из сборного железобетона, бетона, керамзитобетона массой до 3 т |  |  | т | 2.1 | 1 | 2.1 |  |  | 444.18 |  | 932.78
(Погрузо-разгрузочные работы при дополнительной перевозке)
|  | Всего по позиции |  |  | 12: 932.78
7 | ГЭСН46-04-014-02 | Разборка каменных и железобетонных ступеней: на сплошном основании |  |  | 4: 100 м ступеней; 5: 0.192; 6: 1; 7: 0.192
Объем=19,2 / 100
| 1 | ОТ(ЗТ) |  |  | 4: чел.-ч; 7: 17.687; 12: 8795.94
| 1-100-30 | Средний разряд работы 3,0 |  |  | 4: чел.-ч; 5: 92.12; 7: 17.687; 10: 497.31; 12: 8795.94
| 2 | ЭМ |  |  | 12: 45.34
| 91.18.01-508 | Компрессоры винтовые передвижные с электродвигателем, давление до 1 МПа (10 атм), производительность до 5 м3/мин |  |  | маш.-ч | 1.28 |  | 0.24576 | 115.43 | 1.54 | 177.76 |  | 43.69
| 91.21.10-002 | Молотки отбойные пневматические при работе от передвижных компрессоров |  |  | 4: маш.-ч; 5: 2.56; 7: 0.49152; 10: 3.36; 12: 1.65
Н | 999-9900 | Строительный мусор |  |  | 4: т; 5: 12.25; 7: 2.352
|  | Итого прямые затраты |  |  | 12: 8841.28
|  | ФОТ |  |  | 12: 8795.94
| Пр/812-040.2-2 | НР Работы по реконструкции зданий и сооружений: разборка отдельных конструктивных элементов здания (сооружения), а также зданий (сооружений) в целом |  |  | 4: %; 5: 92; 7: 92; 12: 8092.26
| Пр/774-040.2 | СП Работы по реконструкции зданий и сооружений: разборка отдельных конструктивных элементов здания (сооружения), а также зданий (сооружений) в целом |  |  | 4: %; 5: 52; 7: 52; 12: 4573.89
|  | Всего по позиции |  |  | 10: 112017.86; 12: 21507.43
8 | ГЭСН46-04-001-04 | Разборка: кирпичных стен |  |  | 4: м3; 5: 5.06; 6: 1; 7: 5.06
| 1 | ОТ(ЗТ) |  |  | 4: чел.-ч; 7: 35.926; 12: 18542.13
| 1-100-33 | Средний разряд работы 3,3 |  |  | 4: чел.-ч; 5: 7.1; 7: 35.926; 10: 516.12; 12: 18542.13
| 2 | ЭМ |  |  | 12: 1073.49
| 91.18.01-508 | Компрессоры винтовые передвижные с электродвигателем, давление до 1 МПа (10 атм), производительность до 5 м3/мин |  |  | маш.-ч | 1.15 |  | 5.819 | 115.43 | 1.54 | 177.76 |  | 1034.39
| 91.21.10-002 | Молотки отбойные пневматические при работе от передвижных компрессоров |  |  | 4: маш.-ч; 5: 2.3; 7: 11.638; 10: 3.36; 12: 39.1
|  | Итого прямые затраты |  |  | 12: 19615.62
|  | ФОТ |  |  | 12: 18542.13
| Пр/812-040.2-2 | НР Работы по реконструкции зданий и сооружений: разборка отдельных конструктивных элементов здания (сооружения), а также зданий (сооружений) в целом |  |  | 4: %; 5: 92; 7: 92; 12: 17058.76
| Пр/774-040.2 | СП Работы по реконструкции зданий и сооружений: разборка отдельных конструктивных элементов здания (сооружения), а также зданий (сооружений) в целом |  |  | 4: %; 5: 52; 7: 52; 12: 9641.91
|  | Всего по позиции |  |  | 10: 9153.42; 12: 46316.29
9 | ГЭСН46-04-001-03 | Разборка: железобетонных фундаментов |  |  | 4: м3; 5: 2.94; 6: 1; 7: 2.94
| 1 | ОТ(ЗТ) |  |  | 4: чел.-ч; 7: 39.1608; 12: 20702.75
| 1-100-35 | Средний разряд работы 3,5 |  |  | 4: чел.-ч; 5: 13.32; 7: 39.1608; 10: 528.66; 12: 20702.75
| 2 | ЭМ |  |  | 12: 3103.77
| 91.17.04-042 | Аппараты для газовой сварки и резки |  |  | маш.-ч | 2.44 |  | 7.1736 | 4.35 | 1.61 | 7 |  | 50.22
| 91.18.01-508 | Компрессоры винтовые передвижные с электродвигателем, давление до 1 МПа (10 атм), производительность до 5 м3/мин |  |  | маш.-ч | 5.63 |  | 16.5522 | 115.43 | 1.54 | 177.76 |  | 2942.32
| 91.21.10-002 | Молотки отбойные пневматические при работе от передвижных компрессоров |  |  | 4: маш.-ч; 5: 11.26; 7: 33.1044; 10: 3.36; 12: 111.23
| 4 | М |  |  | 12: 1341.75
| 01.3.02.03-0001 | Ацетилен газообразный технический |  |  | м3 | 0.26 |  | 0.7644 | 340.41 | 1.97 | 670.61 |  | 512.61
| 01.3.02.08-0001 | Кислород газообразный технический |  |  | м3 | 2 |  | 5.88 | 114.64 | 1.23 | 141.01 |  | 829.14
Н | 999-9900 | Строительный мусор |  |  | 4: т; 5: 2.5; 7: 7.35
|  | Итого прямые затраты |  |  | 12: 25148.27
|  | ФОТ |  |  | 12: 20702.75
| Пр/812-040.2-2 | НР Работы по реконструкции зданий и сооружений: разборка отдельных конструктивных элементов здания (сооружения), а также зданий (сооружений) в целом |  |  | 4: %; 5: 92; 7: 92; 12: 19046.53
| Пр/774-040.2 | СП Работы по реконструкции зданий и сооружений: разборка отдельных конструктивных элементов здания (сооружения), а также зданий (сооружений) в целом |  |  | 4: %; 5: 52; 7: 52; 12: 10765.43
|  | Всего по позиции |  |  | 10: 18693.96; 12: 54960.23
Фасад здания
10 | ГЭСНр63-03-010-05 применительно | Замена элементов облицовки вентилируемого фасада с заменой каркаса композитных панелей, площадью в одном месте: свыше 5 м2// Разборка облицовки стен и цоколя из ПВХ панелей;демонтаж каркаса из направляющих |  |  | 4: 100 м2; 5: 5.7022; 6: 1; 7: 5.7022
Объем=570,22 / 100
| 1 | ОТ(ЗТ) |  |  | 4: чел.-ч; 7: 133.4885; 12: 73916.59
| 1-100-39 | Средний разряд работы 3,9 |  |  | 4: чел.-ч; 5: 23.41; 7: 133.4885; 10: 553.73; 12: 73916.59
| 2 | ЭМ |  |  | 12: 1275.4
|  | ОТм(ЗТм) |  |  | 4: чел.-ч; 7: 1.7107; 12: 957.97
| 91.14.02-001 | Автомобили бортовые, грузоподъемность до 5 т |  |  | маш.-ч | 0.3 |  | 1.7107 | 477.92 | 1.56 | 745.56 |  | 1275.4
| 4-100-040 | ОТм(Зтм) Средний разряд машинистов 4 |  |  | 4: чел.-ч; 5: 0.3; 7: 1.7107; 10: 560; 12: 957.97
П,Н | 07.2.06.06 | Конструкции металлические и элементы крепежные вентилируемых фасадов |  |  | 4: компл; 5: 0; 7: 0
Н | 07.2.06.06 | Панели облицовочные композитные |  |  | 4: м2; 5: 103; 7: 587.3266
|  | Итого прямые затраты |  |  | 12: 76149.96
|  | ФОТ |  |  | 12: 74874.56
| Пр/812-097.0-2 | НР Стекольные, обойные и облицовочные работы (ремонтно-строительные) |  |  | 4: %; 5: 91; 7: 91; 12: 68135.85
| Пр/774-097.0 | СП Стекольные, обойные и облицовочные работы (ремонтно-строительные) |  |  | 4: %; 5: 45; 7: 45; 12: 33693.55
|  | Всего по позиции |  |  | 10: 31212.4; 12: 177979.36
11 | ГЭСН26-01-036-01 применительно | Изоляция изделиями из волокнистых и зернистых материалов с креплением на клее и дюбелями холодных поверхностей: наружных стен// Демонтаж тепловой изоляции из минеральной ваты |  |  | 4: 100 м2; 5: 0.59315; 6: 1; 7: 0.59315
Объем=59,3152 / 100
| 571/пр_2022_п.83_т.2_стр.2_стб.3 | Демонтаж (разборка) ОЗП=0,8; ЭМ=0,8 к расх.; ЗПМ=0,8; МАТ=0 к расх.; ТЗ=0,8; ТЗМ=0,8
| 1 | ОТ(ЗТ) |  |  | 4: чел.-ч; 7: 7.6208; 12: 3662.56
| 1-100-26 | Средний разряд работы 2,6 |  |  | чел.-ч | 16.06 | 0.8 | 7.6208 |  |  | 480.6 |  | 3662.56
| 2 | ЭМ |  |  | 12: 24.07
|  | ОТм(ЗТм) |  |  | 4: чел.-ч; 7: 0.037962; 12: 24
| 91.05.01-016 | Краны башенные, грузоподъемность 5 т |  |  | маш.-ч | 0.03 | 0.8 | 0.014236 | 251.77 | 1.78 | 448.15 |  | 6.38
| 4-100-060 | ОТм(Зтм) Средний разряд машинистов 6 |  |  | чел.-ч | 0.03 | 0.8 | 0.014236 |  |  | 752.24 |  | 10.71
| 91.14.02-001 | Автомобили бортовые, грузоподъемность до 5 т |  |  | маш.-ч | 0.05 | 0.8 | 0.023726 | 477.92 | 1.56 | 745.56 |  | 17.69
| 4-100-040 | ОТм(Зтм) Средний разряд машинистов 4 |  |  | чел.-ч | 0.05 | 0.8 | 0.023726 |  |  | 560 |  | 13.29
| 4 | М |  |  | 12: 0
| 01.7.03.01-0001 | Вода |  |  | м3 | 0.12 | 0 | 0 | 35.71 | 1.6 | 57.14 |  | 0
| 01.7.03.04-0001 | Электроэнергия |  |  | кВт-ч | 0.7728 | 0 | 0 |  |  | 6.86 |  | 0
| 14.1.06.04-0001 | Клей для приклеивания минеральной ваты |  |  | кг | 409 | 0 | 0 | 17.99 | 2.29 | 41.2 |  | 0
П,Н | 01.7.15.07-0132 | Дюбель-гвозди пластиковые распорные с металлическим стержнем для теплоизоляции, диаметр 10 мм, длина 150 мм |  |  | 4: 10 шт; 5: 0; 6: 0; 7: 0
П,Н | 12.2.05.08 | Изделия теплоизоляционные |  |  | 4: м3; 5: 0; 6: 0; 7: 0
|  | Итого прямые затраты |  |  | 12: 3710.63
|  | ФОТ |  |  | 12: 3686.56
| Пр/812-020.0-2 | НР Теплоизоляционные работы |  |  | 4: %; 5: 98; 7: 98; 12: 3612.83
| Пр/774-020.0 | СП Теплоизоляционные работы |  |  | 4: %; 5: 55; 7: 55; 12: 2027.61
|  | Всего по позиции |  |  | 10: 15765.05; 12: 9351.07
12 | ГЭСН15-01-070-01 применительно | Облицовка: оконных проемов в наружных стенах откосной планкой из оцинкованной стали с полимерным покрытием с устройством водоотлива оконного из оцинкованной стали с полимерным покрытием// Демонтаж оконных откосов и отливов |  |  | 4: м2; 5: 61.2; 6: 1; 7: 61.2
Объем=48,43+12,77
| 571/пр_2022_п.83_т.2_стр.4_стб.3 | Демонтаж (разборка) металлических, металлокомпозитных, композитных конструкций ОЗП=0,7; ЭМ=0,7 к расх.; ЗПМ=0,7; МАТ=0 к расх.; ТЗ=0,7; ТЗМ=0,7
| 1 | ОТ(ЗТ) |  |  | 4: чел.-ч; 7: 66.402; 12: 35936.1
| 1-100-37 | Средний разряд работы 3,7 |  |  | чел.-ч | 1.55 | 0.7 | 66.402 |  |  | 541.19 |  | 35936.1
| 4 | М |  |  | 12: 0
| 01.7.03.04-0001 | Электроэнергия |  |  | кВт-ч | 0.1568 | 0 | 0 |  |  | 6.86 |  | 0
| 01.7.15.14-0062 | Шурупы самонарезающие стальные с полукруглой головкой и крестообразным шлицем, наконечник сверло, диаметр 4,2 мм, длина 16 мм |  |  | 100 шт | 0.16 | 0 | 0 | 33.36 | 1.39 | 46.37 |  | 0
| 08.1.02.03-0021 | Водоотлив оконный из оцинкованной стали с полимерным покрытием, полка крепления 20 мм, ширина отлива 250 мм, капинос размером 20х20 мм, толщина стали 0,5 мм |  |  | м | 0.66 | 0 | 0 | 419.8 | 1.4 | 587.72 |  | 0
| 08.1.02.03-0082 | Планка откосная из оцинкованной стали с полимерным покрытием, размеры 200х50 мм, толщина 0,5 мм |  |  | м | 2.1 | 0 | 0 | 624.72 | 1.4 | 874.61 |  | 0
Н | 08.1.02.03 | Аквилоны из оцинкованной стали с полимерным покрытием |  |  | 4: м; 5: 2.1; 6: 0; 7: 0
|  | Итого прямые затраты |  |  | 12: 35936.1
|  | ФОТ |  |  | 12: 35936.1
| Пр/812-015.0-2 | НР Отделочные работы |  |  | 4: %; 5: 101; 7: 101; 12: 36295.46
| Пр/774-015.0 | СП Отделочные работы |  |  | 4: %; 5: 49; 7: 49; 12: 17608.69
|  | Всего по позиции |  |  | 10: 1467.98; 12: 89840.25
Оборудование,элементы декора
13 | ГЭСН20-06-018-03 применительно | Установка сплит-систем с внутренним блоком настенного типа мощностью: до 5 кВт // Демонтаж оборудования (внешних блоков) на фасаде здания (с сохранением материала) |  |  | 4: компл; 5: 13; 6: 1; 7: 13
| 571/пр_2022_п.84_т.3_стр.1_стб.3 | Демонтаж оборудования, пригодного для дальнейшего использования, со снятием с места установки, необходимой (частичной) разборкой и консервированием с целью длительного или кратковременного хранения ОЗП=0,7; ЭМ=0,7 к расх.; ЗПМ=0,7; МАТ=0 к расх.; ТЗ=0,7; ТЗМ=0,7
| 1 | ОТ(ЗТ) |  |  | 4: чел.-ч; 7: 34.944; 12: 22489.26
| 1-100-50 | Средний разряд работы 5,0 |  |  | чел.-ч | 3.84 | 0.7 | 34.944 |  |  | 643.58 |  | 22489.26
| 4 | М |  |  | 12: 0
| 01.7.03.04-0001 | Электроэнергия |  |  | кВт-ч | 0.8652 | 0 | 0 |  |  | 6.86 |  | 0
| 01.7.15.07-0022 | Дюбели полиэтиленовые распорные, диаметр 6 мм, длина 40 мм |  |  | 1000 шт | 0.004 | 0 | 0 | 261.09 | 1.39 | 362.92 |  | 0
| 01.7.15.14-0304 | Шурупы самонарезающие стальные оцинкованные с полукруглой головкой и крестообразным шлицем, остроконечные, диаметр 4 мм, длина 12 мм |  |  | т | 7e-05 | 0 | 0 | 263215.45 | 1.39 | 365869.48 |  | 0
| 19.3.02.08-0021 | Кронштейны стальные для крепления внешнего блока сплит-системы, с креплением, рекомендуемая нагрузка до 80 кг, размеры 500х500х45 мм |  |  | компл | 1 | 0 | 0 | 375.17 | 1.52 | 570.26 |  | 0
П,Н | 01.7.06.03-0023 | Ленты полиэтиленовые с липким слоем, прозрачные, ширина 20 мм, толщина 0,08 мм |  |  | 4: кг; 5: 0; 6: 0; 7: 0
П,Н | 01.7.14.01-0002 | Герметик пенополиуретановый (пена монтажная) универсальный, объем 1000 мл |  |  | 4: шт; 5: 0; 6: 0; 7: 0
П,Н | 12.2.07.04 | Трубки из вспененного каучука, полиэтилена |  |  | 4: м; 5: 0; 6: 0; 7: 0
П,Н | 19.3.02.08-0032 | Трубки дренажные (шланг) гофрированные для систем кондиционирования, диаметр 20 мм |  |  | 4: 10 м; 5: 0; 6: 0; 7: 0
П,Н | 21.1.05.04 | Кабель для систем кондиционирования |  |  | 4: 1000 м; 5: 0; 6: 0; 7: 0
П,Н | 23.2.02.02 | Трубы медные для систем кондиционирования |  |  | 4: м; 5: 0; 6: 0; 7: 0
|  | Итого прямые затраты |  |  | 12: 22489.26
|  | ФОТ |  |  | 12: 22489.26
| Пр/812-016.0-2 | НР Сантехнические работы - внутренние (трубопроводы, водопровод, канализация, отопление, газоснабжение, вентиляция и кондиционирование воздуха) |  |  | 4: %; 5: 122; 7: 122; 12: 27436.9
| Пр/774-016.0 | СП Сантехнические работы - внутренние (трубопроводы, водопровод, канализация, отопление, газоснабжение, вентиляция и кондиционирование воздуха) |  |  | 4: %; 5: 72; 7: 72; 12: 16192.27
|  | Всего по позиции |  |  | 10: 5086.03; 12: 66118.43
14 | ГЭСН09-05-014-03 применительно | Установка номерных табличек: с номерами подъезда и квартир// Демонтаж элементов декора (таблички,вывески и т.п) (с сохранением материала) |  |  | 4: шт; 5: 7; 6: 1; 7: 7
| 571/пр_2022_п.83_т.2_стр.4_стб.3 | Демонтаж (разборка) металлических, металлокомпозитных, композитных конструкций ОЗП=0,7; ЭМ=0,7 к расх.; ЗПМ=0,7; МАТ=0 к расх.; ТЗ=0,7; ТЗМ=0,7
| 1 | ОТ(ЗТ) |  |  | 4: чел.-ч; 7: 4.655; 12: 2373.35
| 1-100-32 | Средний разряд работы 3,2 |  |  | чел.-ч | 0.95 | 0.7 | 4.655 |  |  | 509.85 |  | 2373.35
| 4 | М |  |  | 12: 0
| 01.7.15.07-0010 | Дюбели пластмассовые с шурупами, диаметр 10 мм, длина 50-60 мм, диаметр шурупа 6 мм, длина шурупа 50-80 мм |  |  | 100 шт | 0.02 | 0 | 0 | 595.38 | 1.39 | 827.58 |  | 0
Н | 20.3.04.02 | Знаки, таблички |  |  | 4: шт; 5: 1; 6: 0; 7: 0
|  | Итого прямые затраты |  |  | 12: 2373.35
|  | ФОТ |  |  | 12: 2373.35
| Пр/812-009.0-2 | НР Строительные металлические конструкции |  |  | 4: %; 5: 94; 7: 94; 12: 2230.95
| Пр/774-009.0 | СП Строительные металлические конструкции |  |  | 4: %; 5: 62; 7: 62; 12: 1471.48
|  | Всего по позиции |  |  | 10: 867.97; 12: 6075.78
Вывоз мусора
15 | 51-1 | Погрузка в автотранспортное средство: прочие материалы, детали (с использованием погрузчика) |  |  | т | 6.352 | 1 | 6.352 |  |  | 706.88 |  | 4490.1
(Погрузо-разгрузочные работы при дополнительной перевозке)
|  | Всего по позиции |  |  | 12: 4490.1
16 | 02-15-1-01-0006 | Перевозка грузов I класса автомобилями-самосвалами грузоподъемностью до 15 т по дорогам с усовершенствованным (асфальтобетонным, цементобетонным, железобетонным, обработанным органическим вяжущим) дорожным покрытием на расстояние 6 км |  |  | т | 6.352 | 1 | 6.352 |  |  | 169.06 |  | 1073.87
|  | Всего по позиции |  |  | 12: 1073.87
Итоги по разделу 1 Демонтажные работы :
|  | Всего прямые затраты (справочно) |  |  | 12: 204032.49
в том числе:
|  | Оплата труда рабочих |  |  | 12: 188332.64
|  | Эксплуатация машин |  |  | 12: 6203.24
|  | Оплата труда машинистов (Отм) |  |  | 12: 1293.77
|  | Материалы |  |  | 12: 6773.94
|  | Перевозка |  |  | 12: 1428.9
|  | Строительные работы |  |  | 12: 485689.78
|  | Строительные работы |  |  | 12: 484260.88
в том числе:
|  | оплата труда |  |  | 12: 188332.64
|  | эксплуатация машин и механизмов |  |  | 12: 6203.24
|  | оплата труда машинистов (Отм) |  |  | 12: 1293.77
|  | материалы |  |  | 12: 6773.94
|  | накладные расходы |  |  | 12: 184285.57
|  | сметная прибыль |  |  | 12: 97371.72
|  | Перевозка |  |  | 12: 1428.9
|  | Всего ФОТ (справочно) |  |  | 12: 189626.41
|  | Всего накладные расходы (справочно) |  |  | 12: 184285.57
|  | Всего сметная прибыль (справочно) |  |  | 12: 97371.72
|  | Всего по разделу 1 Демонтажные работы |  |  | 12: 485689.78
справочно:
|  | Затраты труда рабочих |  |  | 7: 343,7063649
|  | Затраты труда машинистов |  |  | 7: 2,2009137
Раздел 2. Ремонт отмостки
17 | ГЭСНр69-01-016-02 | Ремонт отмостки: бетонной толщиной 15 см |  |  | 4: 100 м2; 5: 1.0055; 6: 1; 7: 1.0055
Объем=100,55 / 100
| 1 | ОТ(ЗТ) |  |  | 4: чел.-ч; 7: 127.3265; 12: 60128.65
| 1-100-24 | Средний разряд работы 2,4 |  |  | 4: чел.-ч; 5: 126.63; 7: 127.3265; 10: 472.24; 12: 60128.65
| 2 | ЭМ |  |  | 12: 27794.66
|  | ОТм(ЗТм) |  |  | 4: чел.-ч; 7: 17.4052; 12: 11332.5
| 91.07.02-011 | Автобетононасосы, производительность 65 м3/ч |  |  | маш.-ч | 0.83 |  | 0.83457 | 2390.07 | 1.71 | 4087.02 |  | 3410.88
| 4-100-070 | ОТм(Зтм) Средний разряд машинистов 7 |  |  | 4: чел.-ч; 5: 0.83; 7: 0.83457; 10: 802.39; 12: 669.65
| 91.08.09-002 | Виброплиты электрические |  |  | маш.-ч | 1.83 |  | 1.8401 | 7.51 | 1.57 | 11.79 |  | 21.69
| 91.14.02-001 | Автомобили бортовые, грузоподъемность до 5 т |  |  | маш.-ч | 0.02 |  | 0.02011 | 477.92 | 1.56 | 745.56 |  | 14.99
| 4-100-040 | ОТм(Зтм) Средний разряд машинистов 4 |  |  | 4: чел.-ч; 5: 0.02; 7: 0.02011; 10: 560; 12: 11.26
| 91.14.03-003 | Автомобили-самосвалы, грузоподъемность до 15 т |  |  | 4: маш.-ч; 5: 16.46; 7: 16.5505; 10: 1385.46; 12: 22930.1
| 4-100-050 | ОТм(Зтм) Средний разряд машинистов 5 |  |  | 4: чел.-ч; 5: 16.46; 7: 16.5505; 10: 643.58; 12: 10651.59
| 91.18.01-508 | Компрессоры винтовые передвижные с электродвигателем, давление до 1 МПа (10 атм), производительность до 5 м3/мин |  |  | маш.-ч | 7.5 |  | 7.5412 | 115.43 | 1.54 | 177.76 |  | 1340.53
| 91.21.10-004 | Молотки чеканочные при работе от передвижных компрессорных установок |  |  | маш.-ч | 15 |  | 15.0825 | 2.93 | 1.73 | 5.07 |  | 76.47
| 4 | М |  |  | 12: 28784.82
| 01.7.15.06-0111 | Гвозди строительные |  |  | т | 0.02 |  | 0.02011 | 70296.2 | 1.39 | 97711.72 |  | 1964.98
| 11.1.03.06-0071 | Доска обрезная хвойных пород, естественной влажности, длина 2-6,5 м, ширина 100-250 мм, толщина 25 мм, сорт III |  |  | м3 | 0.94 |  | 0.94517 | 5764.42 | 1.92 | 11067.69 |  | 10460.85
| 11.1.03.06-0079 | Доска обрезная хвойных пород, естественной влажности, длина 2-6,5 м, ширина 100-250 мм, толщина 44-50 мм, сорт III |  |  | м3 | 1.47 |  | 1.4781 | 5764.42 | 1.92 | 11067.69 |  | 16358.99
Н | 02.2.05.04 | Щебень |  |  | 4: м3; 5: 10; 7: 10.055
Н | 04.1.02.05 | Смеси бетонные тяжелого бетона |  |  | 4: м3; 5: 5; 7: 5.0275
Н | 11.1.03.06 | Щиты из досок |  |  | 4: м2; 5: 29.6; 7: 29.7628
|  | Итого прямые затраты |  |  | 12: 128040.63
|  | ФОТ |  |  | 12: 71461.15
| Пр/812-103.0-2 | НР Прочие ремонтно-строительные работы |  |  | 4: %; 5: 93; 7: 93; 12: 66458.87
| Пр/774-103.0 | СП Прочие ремонтно-строительные работы |  |  | 4: %; 5: 44; 7: 44; 12: 31442.91
|  | Всего по позиции |  |  | 10: 224706.52; 12: 225942.41
17.1 | ФСБЦ-02.2.05.04-2086 | Щебень из плотных горных пород для строительных работ М 400, фракция 20-40 мм |  |  | м3 | 12.7698 | 1 | 12.7698 | 1647.43 | 2.78 | 4579.86 |  | 58484.13
(Материалы для строительных работ)
Объем=100,55*0,1*1,27
|  | Всего по позиции |  |  | 12: 58484.13
17.2 | ФСБЦ-04.1.02.05-0005 | Смеси бетонные тяжелого бетона (БСТ), класс В12,5 (М150) |  |  | м3 | 15.0825 | 1 | 15.0825 | 4693.99 | 2.71 | 12720.71 |  | 191860.11
(Материалы для строительных работ)
Объем=100,55*0,15
|  | Всего по позиции |  |  | 12: 191860.11
17.3 | ФСБЦ-11.2.13.06-0012 | Щиты настила, толщина 25 мм// Щиты из досок (опалубка) |  |  | м2 | 29.7628 | 1 | 29.7628 | 317.4 | 1.8 | 571.32 |  | 17004.08
(Материалы для строительных работ)
|  | Всего по позиции |  |  | 12: 17004.08
18 | ГЭСН01-02-057-01 | Разработка грунта вручную в траншеях глубиной до 2 м без креплений с откосами, группа грунтов: 1 |  |  | 4: 100 м3; 5: 0.25138; 6: 1; 7: 0.25138
Объем=(0,5*0,5*100,55) / 100
| 1 | ОТ(ЗТ) |  |  | 4: чел.-ч; 7: 29.6623; 12: 13511.75
| 1-100-20 | Средний разряд работы 2,0 |  |  | 4: чел.-ч; 5: 118; 7: 29.6623; 10: 455.52; 12: 13511.75
|  | Итого прямые затраты |  |  | 12: 13511.75
|  | ФОТ |  |  | 12: 13511.75
| Пр/812-001.2-2 | НР Земляные работы, выполняемые ручным способом |  |  | 4: %; 5: 90; 7: 90; 12: 12160.58
| Пр/774-001.2 | СП Земляные работы, выполняемые ручным способом |  |  | 4: %; 5: 40; 7: 40; 12: 5404.7
|  | Всего по позиции |  |  | 10: 123628.17; 12: 31077.03
19 | ГЭСН08-01-003-07 | Гидроизоляция боковая обмазочная битумная в 2 слоя по выровненной поверхности бутовой кладки, кирпичу, бетону |  |  | 4: 100 м2; 5: 0.9535; 6: 1; 7: 0.9535
Объем=95,35 / 100
| 1 | ОТ(ЗТ) |  |  | 4: чел.-ч; 7: 20.2142; 12: 11193.21
| 1-100-39 | Средний разряд работы 3,9 |  |  | 4: чел.-ч; 5: 21.2; 7: 20.2142; 10: 553.73; 12: 11193.21
| 2 | ЭМ |  |  | 12: 409.61
|  | ОТм(ЗТм) |  |  | 4: чел.-ч; 7: 0.1907; 12: 106.79
| 91.08.04-021 | Котлы битумные передвижные электрические с центробежной мешалкой, объем загрузочной емкости 400 л |  |  | маш.-ч | 1.95 |  | 1.8593 | 95.25 | 1.51 | 143.83 |  | 267.43
| 91.14.02-001 | Автомобили бортовые, грузоподъемность до 5 т |  |  | маш.-ч | 0.2 |  | 0.1907 | 477.92 | 1.56 | 745.56 |  | 142.18
| 4-100-040 | ОТм(Зтм) Средний разряд машинистов 4 |  |  | 4: чел.-ч; 5: 0.2; 7: 0.1907; 10: 560; 12: 106.79
| 4 | М |  |  | 12: 1985.73
| 01.3.01.03-0002 | Керосин для технических целей |  |  | т | 0.024 |  | 0.022884 | 62186.75 | 1.39 | 86439.58 |  | 1978.08
| 01.7.20.08-0051 | Ветошь хлопчатобумажная цветная |  |  | кг | 0.1 |  | 0.09535 | 56.11 | 1.43 | 80.24 |  | 7.65
Н | 01.2.01.02 | Битум |  |  | 4: т; 5: 0.016; 7: 0.015256
Н | 01.2.03.03 | Мастика |  |  | 4: т; 5: 0.24; 7: 0.22884
|  | Итого прямые затраты |  |  | 12: 13695.34
|  | ФОТ |  |  | 12: 11300
| Пр/812-008.0-2 | НР Конструкции из кирпича и блоков |  |  | 4: %; 5: 111; 7: 111; 12: 12543
| Пр/774-008.0 | СП Конструкции из кирпича и блоков |  |  | 4: %; 5: 69; 7: 69; 12: 7797
|  | Всего по позиции |  |  | 10: 35695.17; 12: 34035.34
19.1 | ФСБЦ-01.2.03.05-0005 | Мастика (праймер) битумная с органическими растворителями для подготовки бетонных, цементно-песчаных и металлических поверхностей перед укладкой кровельных и гидроизоляционных материалов, диапазон температур от -30 до +45 °C, расход 0,2 л/м2 |  |  | кг | 228.84 | 1 | 228.84 | 287.82 | 1.89 | 543.98 |  | 124484.38
(Материалы для строительных работ)
|  | Всего по позиции |  |  | 12: 124484.38
20 | ГЭСН26-01-041-05 применительно | Изоляция изделиями из пенопласта насухо холодных поверхностей покрытий и перекрытий// Утепление цоколя ППС плитами с креплением на клей |  |  | 4: м3; 5: 9.535; 6: 1; 7: 9.535
Объем=95,35*0,1
| 1 | ОТ(ЗТ) |  |  | 4: чел.-ч; 7: 90.2964; 12: 49433.69
| 1-100-38 | Средний разряд работы 3,8 |  |  | 4: чел.-ч; 5: 9.47; 7: 90.2964; 10: 547.46; 12: 49433.69
| 2 | ЭМ |  |  | 12: 2286.79
|  | ОТм(ЗТм) |  |  | 4: чел.-ч; 7: 2.9558; 12: 1655.28
| 91.06.03-055 | Лебедки электрические тяговым усилием 19,62 кН (2 т) |  |  | маш.-ч | 0.45 |  | 4.2908 | 11.45 | 1.69 | 19.35 |  | 83.03
| 91.14.02-001 | Автомобили бортовые, грузоподъемность до 5 т |  |  | маш.-ч | 0.31 |  | 2.9558 | 477.92 | 1.56 | 745.56 |  | 2203.76
| 4-100-040 | ОТм(Зтм) Средний разряд машинистов 4 |  |  | 4: чел.-ч; 5: 0.31; 7: 2.9558; 10: 560; 12: 1655.28
Н | 12.2.05.06 | Изделия теплоизоляционные из пенопласта |  |  | 4: м3; 5: 1.02; 7: 9.7257
|  | Итого прямые затраты |  |  | 12: 53375.76
|  | ФОТ |  |  | 12: 51088.97
| Пр/812-020.0-2 | НР Теплоизоляционные работы |  |  | 4: %; 5: 98; 7: 98; 12: 50067.19
| Пр/774-020.0 | СП Теплоизоляционные работы |  |  | 4: %; 5: 55; 7: 55; 12: 28098.93
|  | Всего по позиции |  |  | 10: 13795.69; 12: 131541.88
20.1 | ФСБЦ-12.2.05.09-0022 применительно | Плиты теплоизоляционные из экструзионного пенополистирола, показатели пожарной опасности Г4, В2, Д3, Т2, плотность 26-34 кг/м3, теплопроводность при +10 °C не более 0,034 Вт/(м*К), прочность на сжатие при 10% деформации не менее 0,3 МПа, толщина 20-150 мм// Пеноплэкс Основа (1185х585х100) 4шт. 2,772м2 (0,2772 м3) Экструдированный пенополистирол |  |  | м3 | 9.7257 | 1 | 9.7257 | 6208.52 | 1.48 | 9188.61 |  | 89365.66
(Материалы для строительных работ)
|  | Всего по позиции |  |  | 12: 89365.66
20.2 | ФСБЦ-14.5.01.05-0014 применительно | Герметик-клей пенополиуретановый однокомпонентный универсальный, высокоадгезионный для приклейки теплоизоляционных плит из пенополиизоцианурата, объем 1000 мл// Клей-пена универсальная |  |  | шт | 8 | 1 | 8 | 499.21 | 1.19 | 594.06 |  | 4752.48
(Материалы для строительных работ)
|  | Всего по позиции |  |  | 12: 4752.48
21 | ГЭСН27-04-001-01 | Устройство подстилающих и выравнивающих слоев оснований: из песка |  |  | 4: 100 м3; 5: 0.15256; 6: 1; 7: 0.15256
Объем=(95,35*0,4*0,4) / 100
| 1 | ОТ(ЗТ) |  |  | 4: чел.-ч; 7: 2.1969; 12: 1028.26
| 1-100-23 | Средний разряд работы 2,3 |  |  | 4: чел.-ч; 5: 14.4; 7: 2.1969; 10: 468.06; 12: 1028.26
| 2 | ЭМ |  |  | 12: 6597.5
|  | ОТм(ЗТм) |  |  | 4: чел.-ч; 7: 2.1175; 12: 1500.07
| 91.01.02-004 | Автогрейдеры среднего типа, мощность 99 кВт (135 л.с.) |  |  | маш.-ч | 1.77 |  | 0.27003 | 1933 | 1.72 | 3324.76 |  | 897.79
| 4-100-060 | ОТм(Зтм) Средний разряд машинистов 6 |  |  | 4: чел.-ч; 5: 1.77; 7: 0.27003; 10: 752.24; 12: 203.13
| 91.06.05-011 | Погрузчики одноковшовые универсальные фронтальные пневмоколесные, номинальная вместимость основного ковша 2,6 м3, грузоподъемность 5 т |  |  | 4: маш.-ч; 5: 4.29; 7: 0.65448; 10: 2028.54; 12: 1327.64
| 4-100-050 | ОТм(Зтм) Средний разряд машинистов 5 |  |  | 4: чел.-ч; 5: 4.29; 7: 0.65448; 10: 643.58; 12: 421.21
| 91.08.03-030 | Катки самоходные пневмоколесные статические, масса 30 т |  |  | маш.-ч | 7.08 |  | 1.0801 | 2391.6 | 1.62 | 3874.39 |  | 4184.82
| 4-100-060 | ОТм(Зтм) Средний разряд машинистов 6 |  |  | 4: чел.-ч; 5: 7.08; 7: 1.0801; 10: 752.24; 12: 812.51
| 91.13.01-038 | Машины поливомоечные, вместимость цистерны 6 м3 |  |  | маш.-ч | 0.74 |  | 0.11289 | 1043.14 | 1.59 | 1658.59 |  | 187.25
| 4-100-040 | ОТм(Зтм) Средний разряд машинистов 4 |  |  | 4: чел.-ч; 5: 0.74; 7: 0.11289; 10: 560; 12: 63.22
| 4 | М |  |  | 12: 43.59
| 01.7.03.01-0001 | Вода |  |  | м3 | 5 |  | 0.7628 | 35.71 | 1.6 | 57.14 |  | 43.59
П,Н | 02.3.01.02 | Песок для строительных работ природный |  |  | 4: м3; 5: 0; 7: 0
|  | Итого прямые затраты |  |  | 12: 9169.42
|  | ФОТ |  |  | 12: 2528.33
| Пр/812-021.0-2 | НР Автомобильные дороги |  |  | 4: %; 5: 148; 7: 148; 12: 3741.93
| Пр/774-021.0 | СП Автомобильные дороги |  |  | 4: %; 5: 134; 7: 134; 12: 3387.96
|  | Всего по позиции |  |  | 10: 106838.69; 12: 16299.31
21.1 | ФСБЦ-02.3.01.02-1114 | Песок природный для строительных работ II класс, очень мелкий |  |  | м3 | 16.786 | 1 | 16.786 | 552.44 | 1.52 | 839.71 |  | 14095.37
(Материалы для строительных работ)
Объем=15,26*1,1
|  | Всего по позиции |  |  | 12: 14095.37
Итоги по разделу 2 Ремонт отмостки :
|  | Всего прямые затраты (справочно) |  |  | 12: 717839.11
в том числе:
|  | Оплата труда рабочих |  |  | 12: 135295.56
|  | Эксплуатация машин |  |  | 12: 37088.56
|  | Оплата труда машинистов (Отм) |  |  | 12: 14594.64
|  | Материалы |  |  | 12: 530860.35
|  | Строительные работы |  |  | 12: 938942.18
в том числе:
|  | оплата труда |  |  | 12: 135295.56
|  | эксплуатация машин и механизмов |  |  | 12: 37088.56
|  | оплата труда машинистов (Отм) |  |  | 12: 14594.64
|  | материалы |  |  | 12: 530860.35
|  | накладные расходы |  |  | 12: 144971.57
|  | сметная прибыль |  |  | 12: 76131.5
|  | Всего ФОТ (справочно) |  |  | 12: 149890.2
|  | Всего накладные расходы (справочно) |  |  | 12: 144971.57
|  | Всего сметная прибыль (справочно) |  |  | 12: 76131.5
|  | Всего по разделу 2 Ремонт отмостки |  |  | 12: 938942.18
справочно:
|  | Затраты труда рабочих |  |  | 7: 269,696229
|  | Затраты труда машинистов |  |  | 7: 22,6692878
Раздел 3. Устройство крыльца запасного выхода
22 | ГЭСН09-03-030-01 | Монтаж площадок с настилом и ограждением из листовой, рифленой, просечной и круглой стали |  |  | 4: т; 5: 0.38; 6: 1; 7: 0.38
Объем=0,16+0,22
| 1 | ОТ(ЗТ) |  |  | 4: чел.-ч; 7: 13.642; 12: 7297.38
| 1-100-36 | Средний разряд работы 3,6 |  |  | 4: чел.-ч; 5: 35.9; 7: 13.642; 10: 534.92; 12: 7297.38
| 2 | ЭМ |  |  | 12: 3815.7
|  | ОТм(ЗТм) |  |  | 4: чел.-ч; 7: 1.6796; 12: 1249.59
| 91.05.02-005 | Краны козловые, грузоподъемность 32 т |  |  | маш.-ч | 0.1 |  | 0.038 | 1803.79 | 1.7 | 3066.44 |  | 116.52
| 4-100-060 | ОТм(Зтм) Средний разряд машинистов 6 |  |  | 4: чел.-ч; 5: 0.1; 7: 0.038; 10: 752.24; 12: 28.59
| 91.05.05-015 | Краны на автомобильном ходу, грузоподъемность 16 т |  |  | 4: маш.-ч; 5: 4.13; 7: 1.5694; 10: 2203.38; 12: 3457.98
| 4-100-060 | ОТм(Зтм) Средний разряд машинистов 6 |  |  | 4: чел.-ч; 5: 4.13; 7: 1.5694; 10: 752.24; 12: 1180.57
| 91.06.01-003 | Домкраты гидравлические, грузоподъемность 63-100 т |  |  | 4: маш.-ч; 5: 3.17; 7: 1.2046; 10: 3.65; 12: 4.4
| 91.14.02-001 | Автомобили бортовые, грузоподъемность до 5 т |  |  | маш.-ч | 0.19 |  | 0.0722 | 477.92 | 1.56 | 745.56 |  | 53.83
| 4-100-040 | ОТм(Зтм) Средний разряд машинистов 4 |  |  | 4: чел.-ч; 5: 0.19; 7: 0.0722; 10: 560; 12: 40.43
| 91.17.04-042 | Аппараты для газовой сварки и резки |  |  | маш.-ч | 1.63 |  | 0.6194 | 4.35 | 1.61 | 7 |  | 4.34
| 91.17.04-171 | Аппараты сварочные для ручной дуговой сварки, сварочный ток до 500 А |  |  | 4: маш.-ч; 5: 6.16; 7: 2.3408; 10: 76.31; 12: 178.63
| 4 | М |  |  | 12: 536.36
| 01.3.02.08-0001 | Кислород газообразный технический |  |  | м3 | 1.37 |  | 0.5206 | 114.64 | 1.23 | 141.01 |  | 73.41
| 01.3.02.09-0022 | Пропан-бутан смесь техническая |  |  | кг | 0.41 |  | 0.1558 | 41.38 | 1.71 | 70.76 |  | 11.02
| 01.7.03.04-0001 | Электроэнергия |  |  | 4: кВт-ч; 5: 3.219; 7: 1.2232; 10: 6.86; 12: 8.39
| 01.7.11.07-0036 | Электроды сварочные для сварки низколегированных и углеродистых сталей Э46, диаметр 4 мм |  |  | кг | 4 |  | 1.52 | 142.68 | 1.04 | 148.39 |  | 225.55
| 01.7.15.06-0111 | Гвозди строительные |  |  | т | 1e-05 |  | 3.8e-06 | 70296.2 | 1.39 | 97711.72 |  | 0.37
| 01.7.20.08-0071 | Канат пеньковый тросовой свивки, пропитанный, диаметр 26 мм |  |  | т | 0.0001 |  | 3.8e-05 | 231787.35 | 1.43 | 331455.91 |  | 12.6
| 07.2.07.12-0011 | Металлоконструкции зданий и сооружений с преобладанием гнутых профилей и круглых труб |  |  | т | 0.001 |  | 0.00038 | 105278.81 | 1.28 | 134756.88 |  | 51.21
| 08.2.02.11-0007 | Канат двойной свивки ТК, конструкции 6х19(1+6+12)+1 о.с., марка В, из оцинкованной по группе Ж проволоки, маркировочная группа 1570-1770 Н/мм2, диаметр 5,5 мм |  |  | 10 м | 0.0187 |  | 0.007106 | 307.84 | 0.98 | 301.68 |  | 2.14
| 08.3.03.06-0002 | Проволока горячекатаная в мотках, диаметр 6,3-6,5 мм |  |  | т | 3e-05 |  | 1.14e-05 | 60258.2 | 1.06 | 63873.69 |  | 0.73
| 08.3.11.01-1106 | Швеллеры стальные горячекатаные, марки стали Ст3пс, Ст3сп, № 40У, № 40П |  |  | т | 0.00194 |  | 0.0007372 | 136760 | 0.91 | 124451.6 |  | 91.75
| 11.1.03.01-0061 | Бруски обрезные хвойных пород (ель, сосна), естественной влажности, длина 2-6,5 м, ширина 20-90 мм, толщина 20-90 мм, сорт I |  |  | м3 | 0.00103 |  | 0.0003914 | 16496.03 | 1.13 | 18640.51 |  | 7.3
| 14.4.01.01-0003 | Грунтовка ГФ-021 |  |  | т | 0.00031 |  | 0.0001178 | 51280.15 | 1.71 | 87689.06 |  | 10.33
| 14.5.09.07-0030 | Растворитель Р-4 |  |  | т | 0.0006 |  | 0.000228 | 98526.45 | 1.85 | 182273.93 |  | 41.56
П,Н | 01.7.15.03-0042 | Болты с гайками и шайбами строительные |  |  | 4: кг; 5: 0; 7: 0
Н | 07.2.05.01 | Площадки металлические |  |  | 4: т; 5: 1; 7: 0.38
|  | Итого прямые затраты |  |  | 12: 12899.03
|  | ФОТ |  |  | 12: 8546.97
| Пр/812-009.0-2 | НР Строительные металлические конструкции |  |  | 4: %; 5: 94; 7: 94; 12: 8034.15
| Пр/774-009.0 | СП Строительные металлические конструкции |  |  | 4: %; 5: 62; 7: 62; 12: 5299.12
|  | Всего по позиции |  |  | 10: 69032.37; 12: 26232.3
22.1 | прайс-лист | Труба профильная прямоугольная 60х40-2, 3 м |  |  | шт | 17.6667 | 1 | 17.6667 |  |  | 1072.92 |  | 18954.92
(Материалы для строительных работ)
Объем=53/3
Цена=1250,00/1,2*1,03
|  | Всего по позиции |  |  | 12: 18954.92
22.2 | ФСБЦ-23.5.02.02-1110 применительно | Трубы стальные электросварные прямошовные из стали марки 20, наружный диаметр 38 мм, толщина стенки 2 мм// Трубы стальные диаметром 40х2 мм |  |  | м | 20.51 | 1 | 20.51 | 149.91 | 1.09 | 163.4 |  | 3351.33
(Материалы для строительных работ)
|  | Всего по позиции |  |  | 12: 3351.33
22.3 | ФСБЦ-23.3.03.02-0011 | Трубы стальные бесшовные горячедеформированные со снятой фаской из стали марок 10, 20, 35, наружный диаметр 25 мм, толщина стенки 2,5 мм |  |  | м | 14.8 | 1 | 14.8 | 167.06 | 1.29 | 215.51 |  | 3189.55
(Материалы для строительных работ)
|  | Всего по позиции |  |  | 12: 3189.55
22.4 | прайс-лист | Фланец торцевой для трубы д.40 мм |  |  | шт | 4 | 1 | 4 |  |  | 386.25 |  | 1545
(Материалы для строительных работ)
Цена=450,00/1,2*1,03
|  | Всего по позиции |  |  | 12: 1545
22.5 | прайс-лист | Фланец торцевой для трубы д.25 мм |  |  | шт | 4 | 1 | 4 |  |  | 304.28 |  | 1217.12
(Материалы для строительных работ)
Цена=354,50/1,2*1,03
|  | Всего по позиции |  |  | 12: 1217.12
22.6 | ФСБЦ-23.8.04.06-0061 | Отвод 90° с радиусом кривизны R=1,5 Ду на давление до 16 МПа, номинальный диаметр 40 мм, наружный диаметр 45 мм, толщина стенки 2,5 мм |  |  | шт | 2 | 1 | 2 | 54.16 | 1.29 | 69.87 |  | 139.74
(Материалы для строительных работ)
|  | Всего по позиции |  |  | 12: 139.74
22.7 | ФСБЦ-08.3.12.04-0001 применительно | Прокат просечно-вытяжной горячекатаный, марки стали Ст3пс, Ст3сп, ширина 500 мм, толщина 4 мм// Лист просечно-вытяжной,профиль 406,1000х300х4 мм |  |  | т | 0.16 | 1 | 0.16 | 81926.5 | 0.91 | 74553.12 |  | 11928.5
(Материалы для строительных работ)
|  | Всего по позиции |  |  | 12: 11928.5
23 | ГЭСН06-03-004-01 | Установка анкерных болтов: в готовые гнезда с заделкой длиной до 1 м |  |  | 4: т; 5: 0.00064; 6: 1; 7: 0.00064
Объем=0,08*8/1000
| 1 | ОТ(ЗТ) |  |  | 4: чел.-ч; 7: 0.18496; 12: 95.46
| 1-100-33 | Средний разряд работы 3,3 |  |  | 4: чел.-ч; 5: 289; 7: 0.18496; 10: 516.12; 12: 95.46
| 2 | ЭМ |  |  | 12: 0.51
|  | ОТм(ЗТм) |  |  | 4: чел.-ч; 7: 0.0003776; 12: 0.24
| 91.05.05-015 | Краны на автомобильном ходу, грузоподъемность 16 т |  |  | 4: маш.-ч; 5: 0.25; 7: 0.00016; 10: 2203.38; 12: 0.35
| 4-100-060 | ОТм(Зтм) Средний разряд машинистов 6 |  |  | 4: чел.-ч; 5: 0.25; 7: 0.00016; 10: 752.24; 12: 0.12
| 91.14.02-001 | Автомобили бортовые, грузоподъемность до 5 т |  |  | маш.-ч | 0.34 |  | 0.0002176 | 477.92 | 1.56 | 745.56 |  | 0.16
| 4-100-040 | ОТм(Зтм) Средний разряд машинистов 4 |  |  | 4: чел.-ч; 5: 0.34; 7: 0.0002176; 10: 560; 12: 0.12
| 4 | М |  |  | 12: 0.5
| 07.2.07.02-0001 | Кондуктор инвентарный металлический |  |  | шт | 0.01 |  | 6.4e-06 | 61015.76 | 1.28 | 78100.17 |  | 0.5
Н | 08.4.01.01 | Анкеры стальные фундаментные |  |  | 4: т; 5: 1; 7: 0.00064
|  | Итого прямые затраты |  |  | 12: 96.71
|  | ФОТ |  |  | 12: 95.7
| Пр/812-006.0-2 | НР Бетонные и железобетонные монолитные конструкции и работы в строительстве |  |  | 4: %; 5: 103; 7: 103; 12: 98.57
| Пр/774-006.0 | СП Бетонные и железобетонные монолитные конструкции и работы в строительстве |  |  | 4: %; 5: 58; 7: 58; 12: 55.51
|  | Всего по позиции |  |  | 10: 391859.38; 12: 250.79
23.1 | ФСБЦ-01.7.15.02-0040 применительно | Болты анкерные с гайкой стальные фрикционные расклинивающиеся, с наружной резьбой М10, диаметр 12 мм, длина 100 мм// Болты анкерные с гайкой Tech-Krep 12х100 |  |  | 100 шт | 0.08 | 1 | 0.08 | 940.25 | 1.21 | 1137.7 |  | 91.02
(Материалы для строительных работ)
Объем=8 / 100
|  | Всего по позиции |  |  | 12: 91.02
24 | ГЭСН13-03-002-04 | Огрунтовка металлических поверхностей за один раз: грунтовкой ГФ-021 |  |  | 4: 100 м2; 5: 0.1434; 6: 1; 7: 0.1434
Объем=14,34 / 100
| 1 | ОТ(ЗТ) |  |  | 4: чел.-ч; 7: 0.76145; 12: 470.97
| 1-100-47 | Средний разряд работы 4,7 |  |  | 4: чел.-ч; 5: 5.31; 7: 0.76145; 10: 618.51; 12: 470.97
| 2 | ЭМ |  |  | 12: 5.21
|  | ОТм(ЗТм) |  |  | 4: чел.-ч; 7: 0.002868; 12: 1.72
| 91.06.03-060 | Лебедки электрические тяговым усилием до 5,79 кН (0,59 т) |  |  | маш.-ч | 0.01 |  | 0.001434 | 6.62 | 1.69 | 11.19 |  | 0.02
| 91.06.05-011 | Погрузчики одноковшовые универсальные фронтальные пневмоколесные, номинальная вместимость основного ковша 2,6 м3, грузоподъемность 5 т |  |  | 4: маш.-ч; 5: 0.01; 7: 0.001434; 10: 2028.54; 12: 2.91
| 4-100-050 | ОТм(Зтм) Средний разряд машинистов 5 |  |  | 4: чел.-ч; 5: 0.01; 7: 0.001434; 10: 643.58; 12: 0.92
| 91.14.02-001 | Автомобили бортовые, грузоподъемность до 5 т |  |  | маш.-ч | 0.01 |  | 0.001434 | 477.92 | 1.56 | 745.56 |  | 1.07
| 4-100-040 | ОТм(Зтм) Средний разряд машинистов 4 |  |  | 4: чел.-ч; 5: 0.01; 7: 0.001434; 10: 560; 12: 0.8
| 91.21.01-012 | Агрегаты окрасочные высокого давления для окраски поверхностей конструкций, мощность 1 кВт |  |  | 4: маш.-ч; 5: 1.12; 7: 0.16061; 10: 7.53; 12: 1.21
| 4 | М |  |  | 12: 143.37
| 14.4.01.01-0003 | Грунтовка ГФ-021 |  |  | т | 0.009 |  | 0.0012906 | 51280.15 | 1.71 | 87689.06 |  | 113.17
| 14.5.09.02-0002 | Ксилол нефтяной, марка А |  |  | т | 0.0015 |  | 0.0002151 | 75885.63 | 1.85 | 140388.42 |  | 30.2
|  | Итого прямые затраты |  |  | 12: 621.27
|  | ФОТ |  |  | 12: 472.69
| Пр/812-013.0-2 | НР Защита строительных конструкций и оборудования от коррозии |  |  | 4: %; 5: 95; 7: 95; 12: 449.06
| Пр/774-013.0 | СП Защита строительных конструкций и оборудования от коррозии |  |  | 4: %; 5: 51; 7: 51; 12: 241.07
|  | Всего по позиции |  |  | 10: 9145.05; 12: 1311.4
25 | ГЭСН13-03-004-26 | Окраска металлических огрунтованных поверхностей: эмалью ПФ-115 |  |  | 4: 100 м2; 5: 0.1434; 6: 1; 7: 0.1434
Объем=14,34 / 100
| 1 | ОТ(ЗТ) |  |  | 4: чел.-ч; 7: 0.30544; 12: 161.47
| 1-100-35 | Средний разряд работы 3,5 |  |  | 4: чел.-ч; 5: 2.13; 7: 0.30544; 10: 528.66; 12: 161.47
| 2 | ЭМ |  |  | 12: 4.7
|  | ОТм(ЗТм) |  |  | 4: чел.-ч; 7: 0.002868; 12: 1.72
| 91.06.03-060 | Лебедки электрические тяговым усилием до 5,79 кН (0,59 т) |  |  | маш.-ч | 0.01 |  | 0.001434 | 6.62 | 1.69 | 11.19 |  | 0.02
| 91.06.05-011 | Погрузчики одноковшовые универсальные фронтальные пневмоколесные, номинальная вместимость основного ковша 2,6 м3, грузоподъемность 5 т |  |  | 4: маш.-ч; 5: 0.01; 7: 0.001434; 10: 2028.54; 12: 2.91
| 4-100-050 | ОТм(Зтм) Средний разряд машинистов 5 |  |  | 4: чел.-ч; 5: 0.01; 7: 0.001434; 10: 643.58; 12: 0.92
| 91.14.02-001 | Автомобили бортовые, грузоподъемность до 5 т |  |  | маш.-ч | 0.01 |  | 0.001434 | 477.92 | 1.56 | 745.56 |  | 1.07
| 4-100-040 | ОТм(Зтм) Средний разряд машинистов 4 |  |  | 4: чел.-ч; 5: 0.01; 7: 0.001434; 10: 560; 12: 0.8
| 91.21.01-012 | Агрегаты окрасочные высокого давления для окраски поверхностей конструкций, мощность 1 кВт |  |  | 4: маш.-ч; 5: 0.65; 7: 0.09321; 10: 7.53; 12: 0.7
| 4 | М |  |  | 12: 180.08
| 14.4.04.08-0001 | Эмаль ПФ-115 |  |  | т | 0.009 |  | 0.0012906 | 80322.25 | 1.52 | 122089.82 |  | 157.57
| 14.5.09.11-0102 | Уайт-спирит |  |  | кг | 1.4 |  | 0.20076 | 60.6 | 1.85 | 112.11 |  | 22.51
|  | Итого прямые затраты |  |  | 12: 347.97
|  | ФОТ |  |  | 12: 163.19
| Пр/812-013.0-2 | НР Защита строительных конструкций и оборудования от коррозии |  |  | 4: %; 5: 95; 7: 95; 12: 155.03
| Пр/774-013.0 | СП Защита строительных конструкций и оборудования от коррозии |  |  | 4: %; 5: 51; 7: 51; 12: 83.23
|  | Всего по позиции |  |  | 10: 4088.08; 12: 586.23
26 | ГЭСН01-02-057-02 | Разработка грунта вручную в траншеях глубиной до 2 м без креплений с откосами, группа грунтов: 2 |  |  | 4: 100 м3; 5: 0.00032; 6: 1; 7: 0.00032
Объем=(0,2*0,2*0,2*4) / 100
| 1 | ОТ(ЗТ) |  |  | 4: чел.-ч; 7: 0.04928; 12: 22.45
| 1-100-20 | Средний разряд работы 2,0 |  |  | 4: чел.-ч; 5: 154; 7: 0.04928; 10: 455.52; 12: 22.45
|  | Итого прямые затраты |  |  | 12: 22.45
|  | ФОТ |  |  | 12: 22.45
| Пр/812-001.2-2 | НР Земляные работы, выполняемые ручным способом |  |  | 4: %; 5: 90; 7: 90; 12: 20.21
| Пр/774-001.2 | СП Земляные работы, выполняемые ручным способом |  |  | 4: %; 5: 40; 7: 40; 12: 8.98
|  | Всего по позиции |  |  | 10: 161375; 12: 51.64
27 | ГЭСН08-01-002-02 | Устройство основания под фундаменты: щебеночного |  |  | 4: м3; 5: 0.008; 6: 1; 7: 0.008
Объем=0,2*0,2*0,05*4
| 1 | ОТ(ЗТ) |  |  | 4: чел.-ч; 7: 0.0068; 12: 3.15
| 1-100-22 | Средний разряд работы 2,2 |  |  | 4: чел.-ч; 5: 0.85; 7: 0.0068; 10: 463.88; 12: 3.15
| 2 | ЭМ |  |  | 12: 0.97
|  | ОТм(ЗТм) |  |  | 4: чел.-ч; 7: 0.00056; 12: 0.36
| 91.06.05-057 | Погрузчики одноковшовые универсальные фронтальные пневмоколесные, номинальная вместимость основного ковша 1,5 м3, грузоподъемность 3 т |  |  | 4: маш.-ч; 5: 0.07; 7: 0.00056; 10: 1615.26; 12: 0.9
| 4-100-050 | ОТм(Зтм) Средний разряд машинистов 5 |  |  | 4: чел.-ч; 5: 0.07; 7: 0.00056; 10: 643.58; 12: 0.36
| 91.08.09-024 | Трамбовки пневматические при работе от стационарного компрессора |  |  | 4: маш.-ч; 5: 0.4; 7: 0.0032; 10: 20.73; 12: 0.07
| 4 | М |  |  | 12: 0.07
| 01.7.03.01-0001 | Вода |  |  | м3 | 0.15 |  | 0.0012 | 35.71 | 1.6 | 57.14 |  | 0.07
Н | 02.2.05.04 | Щебень |  |  | 4: м3; 5: 1.15; 7: 0.0092
|  | Итого прямые затраты |  |  | 12: 4.55
|  | ФОТ |  |  | 12: 3.51
| Пр/812-008.0-2 | НР Конструкции из кирпича и блоков |  |  | 4: %; 5: 111; 7: 111; 12: 3.9
| Пр/774-008.0 | СП Конструкции из кирпича и блоков |  |  | 4: %; 5: 69; 7: 69; 12: 2.42
|  | Всего по позиции |  |  | 10: 1358.75; 12: 10.87
27.1 | ФСБЦ-02.2.05.04-2086 | Щебень из плотных горных пород для строительных работ М 400, фракция 20-40 мм |  |  | м3 | 0.0092 | 1 | 0.0092 | 1647.43 | 2.78 | 4579.86 |  | 42.13
(Материалы для строительных работ)
|  | Всего по позиции |  |  | 12: 42.13
28 | ГЭСН06-01-001-01 применительно | Устройство бетонной подготовки |  |  | 4: 100 м3; 5: 0.00024; 6: 1; 7: 0.00024
Объем=(0,2*0,2*0,15*4) / 100
| 1 | ОТ(ЗТ) |  |  | 4: чел.-ч; 7: 0.0324; 12: 14.76
| 1-100-20 | Средний разряд работы 2,0 |  |  | 4: чел.-ч; 5: 135; 7: 0.0324; 10: 455.52; 12: 14.76
| 2 | ЭМ |  |  | 12: 4.83
|  | ОТм(ЗТм) |  |  | 4: чел.-ч; 7: 0.0043488; 12: 3.27
| 91.05.01-017 | Краны башенные, грузоподъемность 8 т |  |  | маш.-ч | 18 |  | 0.00432 | 622.62 | 1.78 | 1108.26 |  | 4.79
| 4-100-060 | ОТм(Зтм) Средний разряд машинистов 6 |  |  | 4: чел.-ч; 5: 18; 7: 0.00432; 10: 752.24; 12: 3.25
| 91.07.04-002 | Вибраторы поверхностные |  |  | маш.-ч | 5.93 |  | 0.0014232 | 8.54 | 1.52 | 12.98 |  | 0.02
| 91.14.02-001 | Автомобили бортовые, грузоподъемность до 5 т |  |  | маш.-ч | 0.12 |  | 2.88e-05 | 477.92 | 1.56 | 745.56 |  | 0.02
| 4-100-040 | ОТм(Зтм) Средний разряд машинистов 4 |  |  | 4: чел.-ч; 5: 0.12; 7: 2.88e-05; 10: 560; 12: 0.02
| 4 | М |  |  | 12: 0.98
| 01.7.03.01-0001 | Вода |  |  | м3 | 1.75 |  | 0.00042 | 35.71 | 1.6 | 57.14 |  | 0.02
| 01.7.07.12-0024 | Пленка полиэтиленовая, толщина 0,15 мм |  |  | м2 | 250 |  | 0.06 | 12.83 | 1.25 | 16.04 |  | 0.96
Н | 04.1.02.05 | Смеси бетонные тяжелого бетона |  |  | 4: м3; 5: 102; 7: 0.02448
|  | Итого прямые затраты |  |  | 12: 23.84
|  | ФОТ |  |  | 12: 18.03
| Пр/812-006.0-2 | НР Бетонные и железобетонные монолитные конструкции и работы в строительстве |  |  | 4: %; 5: 103; 7: 103; 12: 18.57
| Пр/774-006.0 | СП Бетонные и железобетонные монолитные конструкции и работы в строительстве |  |  | 4: %; 5: 58; 7: 58; 12: 10.46
|  | Всего по позиции |  |  | 10: 220291.67; 12: 52.87
28.1 | ФСБЦ-04.1.02.05-0005 | Смеси бетонные тяжелого бетона (БСТ), класс В12,5 (М150) |  |  | м3 | 0.02448 | 1 | 0.02448 | 4693.99 | 2.71 | 12720.71 |  | 311.4
(Материалы для строительных работ)
|  | Всего по позиции |  |  | 12: 311.4
Итоги по разделу 3 Устройство крыльца запасного выхода :
|  | Всего прямые затраты (справочно) |  |  | 12: 54786.53
в том числе:
|  | Оплата труда рабочих |  |  | 12: 8065.64
|  | Эксплуатация машин |  |  | 12: 3831.92
|  | Оплата труда машинистов (Отм) |  |  | 12: 1256.9
|  | Материалы |  |  | 12: 41632.07
|  | Строительные работы |  |  | 12: 69266.81
в том числе:
|  | оплата труда |  |  | 12: 8065.64
|  | эксплуатация машин и механизмов |  |  | 12: 3831.92
|  | оплата труда машинистов (Отм) |  |  | 12: 1256.9
|  | материалы |  |  | 12: 41632.07
|  | накладные расходы |  |  | 12: 8779.49
|  | сметная прибыль |  |  | 12: 5700.79
|  | Всего ФОТ (справочно) |  |  | 12: 9322.54
|  | Всего накладные расходы (справочно) |  |  | 12: 8779.49
|  | Всего сметная прибыль (справочно) |  |  | 12: 5700.79
|  | Всего по разделу 3 Устройство крыльца запасного выхода |  |  | 12: 69266.81
справочно:
|  | Затраты труда рабочих |  |  | 7: 14,982336
|  | Затраты труда машинистов |  |  | 7: 1,6906224
Раздел 4. Фасад здания,откосы
29 | ГЭСН15-01-080-02 | Устройство наружной теплоизоляции зданий с тонкой штукатуркой по утеплителю толщиной плит до: 100 мм |  |  | 4: 100 м2; 5: 10.2228; 6: 1; 7: 10.2228
Объем=1022,28 / 100
| 1 | ОТ(ЗТ) |  |  | 4: чел.-ч; 7: 3692.1687; 12: 1928751.99
| 1-100-34 | Средний разряд работы 3,4 |  |  | 4: чел.-ч; 5: 361.17; 7: 3692.1687; 10: 522.39; 12: 1928751.99
| 2 | ЭМ |  |  | 12: 269158.15
|  | ОТм(ЗТм) |  |  | 4: чел.-ч; 7: 289.1008; 12: 167484.04
| 91.06.03-057 | Лебедки электрические тяговым усилием 122,62 кН (12,5 т) |  |  | маш.-ч | 6.08 |  | 62.1546 | 47.55 | 1.69 | 80.36 |  | 4994.75
| 4-100-030 | ОТм(Зтм) Средний разряд машинистов 3 |  |  | 4: чел.-ч; 5: 6.08; 7: 62.1546; 10: 497.31; 12: 30910.12
| 91.06.05-060 | Погрузчики одноковшовые универсальные фронтальные пневмоколесные, номинальная вместимость основного ковша 0,46 м3, грузоподъемность 1 т |  |  | 4: маш.-ч; 5: 11.1; 7: 113.4731; 10: 746.39; 12: 84695.17
| 4-100-040 | ОТм(Зтм) Средний разряд машинистов 4 |  |  | 4: чел.-ч; 5: 11.1; 7: 113.4731; 10: 560; 12: 63544.92
| 91.14.02-004 | Автомобили бортовые, грузоподъемность до 15 т |  |  | 4: маш.-ч; 5: 11.1; 7: 113.4731; 10: 1581; 12: 179400.94
| 4-100-050 | ОТм(Зтм) Средний разряд машинистов 5 |  |  | 4: чел.-ч; 5: 11.1; 7: 113.4731; 10: 643.58; 12: 73029
| 91.21.22-194 | Машины листогибочные специальные (вальцы) |  |  | маш.-ч | 0.2 |  | 2.0446 | 21.94 | 1.5 | 32.91 |  | 67.29
| 4 | М |  |  | 12: 1180062.21
| 01.7.03.01-0001 | Вода |  |  | м3 | 0.1 |  | 1.0223 | 35.71 | 1.6 | 57.14 |  | 58.41
| 01.7.03.04-0001 | Электроэнергия |  |  | 4: кВт-ч; 5: 4.268; 7: 43.6309; 10: 6.86; 12: 299.31
| 01.7.06.11-0001 | Ленты предварительно сжатые уплотнительные саморасширяющиеся на основе пенополиуретана, с липким слоем с одной стороны, ширина 10 мм, толщина в сжатом состоянии 4 мм, толщина в расширенном состоянии 20 мм |  |  | 10 м | 4.492 |  | 45.9208 | 158.82 | 1.75 | 277.94 |  | 12763.23
| 01.7.15.07-0003 | Дюбель-гвозди стальные оцинкованные с шайбами для монтажного пистолета, диаметр 4,5 мм, длина 30-50 мм |  |  | 10 шт | 0.89 |  | 9.0983 | 11.35 | 1.39 | 15.78 |  | 143.57
| 01.7.15.07-0132 | Дюбель-гвозди пластиковые распорные с металлическим стержнем для теплоизоляции, диаметр 10 мм, длина 150 мм |  |  | 10 шт | 120 |  | 1226.736 | 57.55 | 1.54 | 88.63 |  | 108725.61
| 01.7.15.08-0003 | Заклепки вытяжные комбинированные (алюминий-сталь), диаметр 3,2 мм, длина 12 мм |  |  | кг | 0.006 |  | 0.061337 | 205.92 | 1.39 | 286.23 |  | 17.56
| 01.8.01.06-0001 | Сетка из стекловолокна армирующая фасадная, размеры ячейки 4х4 мм, поверхностная плотность 165 г/м2 |  |  | м2 | 134.75 |  | 1377.5223 | 49.36 | 0.95 | 46.89 |  | 64592.02
| 07.2.06.06-0072 | Профиль алюминиевый цокольный, ширина 100 мм, длина 2500 мм |  |  | м | 3.26 |  | 33.3263 | 114.42 | 1.13 | 129.29 |  | 4308.76
| 08.3.05.05-0055 | Сталь листовая оцинкованная, толщина 0,55 мм |  |  | т | 0.004 |  | 0.040891 | 87120 | 1.02 | 88862.4 |  | 3633.69
| 14.1.06.04-0001 | Клей для приклеивания минеральной ваты |  |  | кг | 1431.95 |  | 14638.5385 | 17.99 | 2.29 | 41.2 |  | 603107.78
| 14.3.02.05-0105 | Краска силикатная для декоративных и реставрационных работ на наружных минеральных поверхностях зданий, расход (гладкое основание/шероховатое основание) 0,12-0,20/0,20-0,28 л/м2, цвет белый |  |  | л | 44.92 |  | 459.2082 | 519.88 | 1.22 | 634.25 |  | 291252.79
| 14.4.01.10-0003 | Грунтовка на силикатной основе для минеральных оснований перед наложением тонкослойных силикатных штукатурных покрытий и красок |  |  | кг | 25.42 |  | 259.8636 | 228.11 | 1.26 | 287.42 |  | 74689.99
| 14.4.01.15-0004 | Грунтовка полимерная для акриловых и минеральных штукатурок и перед окрашиванием красками, изготовленными на основе акрила и поливинилацетата |  |  | кг | 12.71 |  | 129.9318 | 45.55 | 1.26 | 57.39 |  | 7456.79
| 14.5.01.05-0011 | Герметик пенополиуретановый (пена монтажная) универсальный, объем 850 мл |  |  | шт | 1.96 |  | 20.0367 | 377.99 | 1.19 | 449.81 |  | 9012.7
П,Н | 01.7.17.09-0061 | Сверло кольцевое алмазное, диаметр 5 мм |  |  | 4: шт; 5: 0; 7: 0
Н | 11.3.03.10 | Профиль угловой из ПВХ с сеткой |  |  | 4: м; 5: 6; 7: 61.3368
Н | 12.2.05.11 | Плиты теплоизоляционные |  |  | 4: м3; 5: 11.2; 7: 114.4954
|  | Итого прямые затраты |  |  | 12: 3545456.39
|  | ФОТ |  |  | 12: 2096236.03
| Пр/812-015.0-2 | НР Отделочные работы |  |  | 4: %; 5: 101; 7: 101; 12: 2117198.39
| Пр/774-015.0 | СП Отделочные работы |  |  | 4: %; 5: 49; 7: 49; 12: 1027155.65
|  | Всего по позиции |  |  | 10: 654400.99; 12: 6689810.43
29.1 | ФСБЦ-12.2.05.02-0003 применительно | Плиты теплоизоляционные гидрофобизированные из минеральной ваты на основе базальтовых пород, группа горючести НГ, плотность 175 кг/м3, теплопроводность при 10 °C не более 0,037 Вт/(м*К), прочность на сжатие не менее 0,065 Мпа// Утеплитель ТехноФас Эффект 135кг/м³ (1200x600x100x3, 0,216м³/уп, 32шт/пал) |  |  | м3 | 114.4954 | 1 | 114.4954 | 11441.7 | 1.56 | 17849.05 |  | 2043633.41
(Материалы для строительных работ)
|  | Всего по позиции |  |  | 12: 2043633.41
29.2 | ФСБЦ-04.3.01.02-0001 применительно | Состав пастовый минеральный или полиминеральный декоративный для отделки фасадов, внутренних стен и потолков на латексной основе с минеральным наполнителем, размер зерна 0,5-5,0 мм// Декоративная штукатурка Ceresit CT 175, силикатно-силиконовая, "Короед" 2мм (расход 2,5кг/м2) |  |  | т | 2.5557 | 1 | 2.5557 | 89945.1 | 1.66 | 149308.87 |  | 381588.68
(Материалы для строительных работ)
Объем=2,5*1022,28/1000
|  | Всего по позиции |  |  | 12: 381588.68
30 | ГЭСН12-01-004-09 применительно | Установка прижимной планки// Установка профиль-капельник ПВХ с армирующей сеткой,профиль примыкающий оконный с армирующей сеткой |  |  | 4: 100 м; 5: 1.4606; 6: 1; 7: 1.4606
Объем=146,06 / 100
| 1 | ОТ(ЗТ) |  |  | 4: чел.-ч; 7: 12.1084; 12: 6021.62
| 1-100-30 | Средний разряд работы 3,0 |  |  | 4: чел.-ч; 5: 8.29; 7: 12.1084; 10: 497.31; 12: 6021.62
| 4 | М |  |  | 12: 3367.41
| 01.7.15.07-0006 | Дюбели монтажные стальные |  |  | 10 шт | 50 |  | 73.03 | 33.17 | 1.39 | 46.11 |  | 3367.41
П,Н | 01.7.17.09-1013 | Бур с наконечником из твердого сплава, с хвостовиком SDS-plus для ударного сверления отверстий в твердых материалах, общая длина 160 мм, диаметр 10 мм |  |  | 4: шт; 5: 0; 7: 0
П,Н | 08.3.02.01 | Ленты стальные |  |  | 4: кг; 5: 0; 7: 0
|  | Итого прямые затраты |  |  | 12: 9389.03
|  | ФОТ |  |  | 12: 6021.62
| Пр/812-012.0-2 | НР Кровли |  |  | 4: %; 5: 110; 7: 110; 12: 6623.78
| Пр/774-012.0 | СП Кровли |  |  | 4: %; 5: 57; 7: 57; 12: 3432.32
|  | Всего по позиции |  |  | 10: 13313.11; 12: 19445.13
30.1 | прайс-лист | Профиль-капельник ПВХ с армирующей сеткой 12,5х12,5х2500 мм |  |  | шт | 17.2 | 1 | 17.2 |  |  | 179.17 |  | 3081.72
(Материалы для строительных работ)
Объем=43/2,5
Цена=215,00/1,2
|  | Всего по позиции |  |  | 12: 3081.72
30.2 | прайс-лист | Профиль примыкающий оконный с армирующей сеткой 6х2400 мм ПВХ |  |  | шт | 42.9417 | 1 | 42.9417 |  |  | 135.76 |  | 5829.76
(Материалы для строительных работ)
Объем=103,06/2,4
Цена=162,91/1,2
|  | Всего по позиции |  |  | 12: 5829.76
31 | ГЭСНр58-01-033-04 | Устройство поясков, сандриков, подоконных отливов из листовой стали |  |  | 4: 100 м; 5: 0.4256; 6: 1; 7: 0.4256
Объем=42,56 / 100
| 1 | ОТ(ЗТ) |  |  | 4: чел.-ч; 7: 11.1167; 12: 5528.43
| 1-100-30 | Средний разряд работы 3,0 |  |  | 4: чел.-ч; 5: 26.12; 7: 11.1167; 10: 497.31; 12: 5528.43
| 2 | ЭМ |  |  | 12: 11.32
|  | ОТм(ЗТм) |  |  | 4: чел.-ч; 7: 0.038304; 12: 19.85
| 91.06.06-048 | Подъемники одномачтовые, грузоподъемность до 500 кг, высота подъема 45 м |  |  | маш.-ч | 0.06 |  | 0.025536 | 37.32 | 1.89 | 70.53 |  | 1.8
| 4-100-030 | ОТм(Зтм) Средний разряд машинистов 3 |  |  | 4: чел.-ч; 5: 0.06; 7: 0.025536; 10: 497.31; 12: 12.7
| 91.14.02-001 | Автомобили бортовые, грузоподъемность до 5 т |  |  | маш.-ч | 0.03 |  | 0.012768 | 477.92 | 1.56 | 745.56 |  | 9.52
| 4-100-040 | ОТм(Зтм) Средний разряд машинистов 4 |  |  | 4: чел.-ч; 5: 0.03; 7: 0.012768; 10: 560; 12: 7.15
| 4 | М |  |  | 12: 7981.4
| 01.7.15.06-0111 | Гвозди строительные |  |  | т | 0.002 |  | 0.0008512 | 70296.2 | 1.39 | 97711.72 |  | 83.17
| 08.3.05.05-0053 | Сталь листовая оцинкованная, толщина 0,7 мм |  |  | т | 0.211 |  | 0.089802 | 86227.5 | 1.02 | 87952.05 |  | 7898.23
Н | 08.3.03.05 | Проволока стальная низкоуглеродистая разного назначения оцинкованная диаметром 2,5 мм |  |  | 4: кг; 5: 1; 7: 0.4256
|  | Итого прямые затраты |  |  | 12: 13541
|  | ФОТ |  |  | 12: 5548.28
| Пр/812-092.0-2 | НР Крыши, кровли (ремонтно-строительные) |  |  | 4: %; 5: 91; 7: 91; 12: 5048.93
| Пр/774-092.0 | СП Крыши, кровли (ремонтно-строительные) |  |  | 4: %; 5: 46; 7: 46; 12: 2552.21
|  | Всего по позиции |  |  | 10: 49676.08; 12: 21142.14
Оборудование,элементы декора
32 | ГЭСН20-06-018-03 применительно | Установка сплит-систем с внутренним блоком настенного типа мощностью: до 5 кВт// Монтаж оборудования (внешних блоков) на фасаде здания (б/у материал) |  |  | 4: компл; 5: 13; 6: 1; 7: 13
| 1 | ОТ(ЗТ) |  |  | 4: чел.-ч; 7: 49.92; 12: 32127.51
| 1-100-50 | Средний разряд работы 5,0 |  |  | 4: чел.-ч; 5: 3.84; 7: 49.92; 10: 643.58; 12: 32127.51
| 4 | М |  |  | 12: 428.97
| 01.7.03.04-0001 | Электроэнергия |  |  | 4: кВт-ч; 5: 0.8652; 7: 11.2476; 10: 6.86; 12: 77.16
| 01.7.15.07-0022 | Дюбели полиэтиленовые распорные, диаметр 6 мм, длина 40 мм |  |  | 1000 шт | 0.004 |  | 0.052 | 261.09 | 1.39 | 362.92 |  | 18.87
| 01.7.15.14-0304 | Шурупы самонарезающие стальные оцинкованные с полукруглой головкой и крестообразным шлицем, остроконечные, диаметр 4 мм, длина 12 мм |  |  | т | 7e-05 |  | 0.00091 | 263215.45 | 1.39 | 365869.48 |  | 332.94
П,Н | 01.7.06.03-0023 | Ленты полиэтиленовые с липким слоем, прозрачные, ширина 20 мм, толщина 0,08 мм |  |  | 4: кг; 5: 0; 7: 0
П,Н | 01.7.14.01-0002 | Герметик пенополиуретановый (пена монтажная) универсальный, объем 1000 мл |  |  | 4: шт; 5: 0; 7: 0
П,Н | 12.2.07.04 | Трубки из вспененного каучука, полиэтилена |  |  | 4: м; 5: 0; 7: 0
П,Н | 19.3.02.08-0032 | Трубки дренажные (шланг) гофрированные для систем кондиционирования, диаметр 20 мм |  |  | 4: 10 м; 5: 0; 7: 0
П,Н | 21.1.05.04 | Кабель для систем кондиционирования |  |  | 4: 1000 м; 5: 0; 7: 0
П,Н | 23.2.02.02 | Трубы медные для систем кондиционирования |  |  | 4: м; 5: 0; 7: 0
|  | Итого прямые затраты |  |  | 12: 32556.48
|  | ФОТ |  |  | 12: 32127.51
| Пр/812-016.0-2 | НР Сантехнические работы - внутренние (трубопроводы, водопровод, канализация, отопление, газоснабжение, вентиляция и кондиционирование воздуха) |  |  | 4: %; 5: 122; 7: 122; 12: 39195.56
| Пр/774-016.0 | СП Сантехнические работы - внутренние (трубопроводы, водопровод, канализация, отопление, газоснабжение, вентиляция и кондиционирование воздуха) |  |  | 4: %; 5: 72; 7: 72; 12: 23131.81
|  | Всего по позиции |  |  | 10: 7298.76; 12: 94883.85
33 | ГЭСН09-05-014-03 применительно | Установка номерных табличек: с номерами подъезда и квартир// Монтаж элементов декора (таблички,вывески и т.п) (б/у материал) |  |  | 4: шт; 5: 7; 6: 1; 7: 7
| 1 | ОТ(ЗТ) |  |  | 4: чел.-ч; 7: 6.65; 12: 3390.5
| 1-100-32 | Средний разряд работы 3,2 |  |  | 4: чел.-ч; 5: 0.95; 7: 6.65; 10: 509.85; 12: 3390.5
| 4 | М |  |  | 12: 115.86
| 01.7.15.07-0010 | Дюбели пластмассовые с шурупами, диаметр 10 мм, длина 50-60 мм, диаметр шурупа 6 мм, длина шурупа 50-80 мм |  |  | 100 шт | 0.02 |  | 0.14 | 595.38 | 1.39 | 827.58 |  | 115.86
Н | 20.3.04.02 | Знаки, таблички |  |  | 4: шт; 5: 1; 7: 7
|  | Итого прямые затраты |  |  | 12: 3506.36
|  | ФОТ |  |  | 12: 3390.5
| Пр/812-009.0-2 | НР Строительные металлические конструкции |  |  | 4: %; 5: 94; 7: 94; 12: 3187.07
| Пр/774-009.0 | СП Строительные металлические конструкции |  |  | 4: %; 5: 62; 7: 62; 12: 2102.11
|  | Всего по позиции |  |  | 10: 1256.51; 12: 8795.54
Итоги по разделу 4 Фасад здания,откосы :
|  | Всего прямые затраты (справочно) |  |  | 12: 6038582.83
в том числе:
|  | Оплата труда рабочих |  |  | 12: 1975820.05
|  | Эксплуатация машин |  |  | 12: 269169.47
|  | Оплата труда машинистов (Отм) |  |  | 12: 167503.89
|  | Материалы |  |  | 12: 3626089.42
|  | Строительные работы |  |  | 12: 9268210.66
в том числе:
|  | оплата труда |  |  | 12: 1975820.05
|  | эксплуатация машин и механизмов |  |  | 12: 269169.47
|  | оплата труда машинистов (Отм) |  |  | 12: 167503.89
|  | материалы |  |  | 12: 3626089.42
|  | накладные расходы |  |  | 12: 2171253.73
|  | сметная прибыль |  |  | 12: 1058374.1
|  | Всего ФОТ (справочно) |  |  | 12: 2143323.94
|  | Всего накладные расходы (справочно) |  |  | 12: 2171253.73
|  | Всего сметная прибыль (справочно) |  |  | 12: 1058374.1
|  | Всего по разделу 4 Фасад здания,откосы |  |  | 12: 9268210.66
справочно:
|  | Затраты труда рабочих |  |  | 7: 3771,963722
|  | Затраты труда машинистов |  |  | 7: 289,139088
Раздел 5. Строительные леса
34 | ГЭСН08-07-001-02 | Установка и разборка наружных инвентарных лесов высотой до 16 м: трубчатых для прочих отделочных работ |  |  | 4: 100 м2; 5: 10.2228; 6: 1; 7: 10.2228
Объем=1022,28 / 100
| 1 | ОТ(ЗТ) |  |  | 4: чел.-ч; 7: 444.6918; 12: 223937.9
| 1-100-31 | Средний разряд работы 3,1 |  |  | 4: чел.-ч; 5: 43.5; 7: 444.6918; 10: 503.58; 12: 223937.9
| 2 | ЭМ |  |  | 12: 533.52
|  | ОТм(ЗТм) |  |  | 4: чел.-ч; 7: 0.7156; 12: 400.73
| 91.14.02-001 | Автомобили бортовые, грузоподъемность до 5 т |  |  | маш.-ч | 0.07 |  | 0.7156 | 477.92 | 1.56 | 745.56 |  | 533.52
| 4-100-040 | ОТм(Зтм) Средний разряд машинистов 4 |  |  | 4: чел.-ч; 5: 0.07; 7: 0.7156; 10: 560; 12: 400.73
| 4 | М |  |  | 12: 43727.74
| 01.7.16.02-0002 | Леса стальные стоечные приставные хомутовые (стойки, связи, поперечины, лестницы) в комплекте с пробками (хомутами, башмаками, болтами), без щитов настила, высота лесов до 60 м |  |  | т | 0.035 |  | 0.3578 | 91734.54 | 1.28 | 117420.21 |  | 42012.72
| 11.1.03.01-0063 | Бруски обрезные хвойных пород (ель, сосна), естественной влажности, длина 2-6,5 м, ширина 20-90 мм, толщина 20-90 мм, сорт III |  |  | м3 | 0.009 |  | 0.092005 | 16496.03 | 1.13 | 18640.51 |  | 1715.02
Н | 11.2.13.04 | Щиты настила |  |  | 4: м2; 5: 3.4; 7: 34.7575
|  | Итого прямые затраты |  |  | 12: 268599.89
|  | ФОТ |  |  | 12: 224338.63
| Пр/812-008.0-2 | НР Конструкции из кирпича и блоков |  |  | 4: %; 5: 111; 7: 111; 12: 249015.88
| Пр/774-008.0 | СП Конструкции из кирпича и блоков |  |  | 4: %; 5: 69; 7: 69; 12: 154793.65
|  | Всего по позиции |  |  | 10: 65775.46; 12: 672409.42
34.1 | ФСБЦ-11.2.13.06-0013 | Щиты настила, толщина 40 мм |  |  | м2 | 34.7575 | 1 | 34.7575 | 625.83 | 1.8 | 1126.49 |  | 39154
(Материалы для строительных работ)
|  | Всего по позиции |  |  | 12: 39154
Итоги по разделу 5 Строительные леса :
|  | Всего прямые затраты (справочно) |  |  | 12: 307753.89
в том числе:
|  | Оплата труда рабочих |  |  | 12: 223937.9
|  | Эксплуатация машин |  |  | 12: 533.52
|  | Оплата труда машинистов (Отм) |  |  | 12: 400.73
|  | Материалы |  |  | 12: 82881.74
|  | Строительные работы |  |  | 12: 711563.42
в том числе:
|  | оплата труда |  |  | 12: 223937.9
|  | эксплуатация машин и механизмов |  |  | 12: 533.52
|  | оплата труда машинистов (Отм) |  |  | 12: 400.73
|  | материалы |  |  | 12: 82881.74
|  | накладные расходы |  |  | 12: 249015.88
|  | сметная прибыль |  |  | 12: 154793.65
|  | Всего ФОТ (справочно) |  |  | 12: 224338.63
|  | Всего накладные расходы (справочно) |  |  | 12: 249015.88
|  | Всего сметная прибыль (справочно) |  |  | 12: 154793.65
|  | Всего по разделу 5 Строительные леса |  |  | 12: 711563.42
справочно:
|  | Затраты труда рабочих |  |  | 7: 444,6918
|  | Затраты труда машинистов |  |  | 7: 0,715596
Раздел 6. Цокольный навес
35 | ГЭСН15-04-006-03 применительно | Покрытие поверхностей грунтовкой глубокого проникновения: за 1 раз стен |  |  | 4: 100 м2; 5: 0.1873; 6: 1; 7: 0.1873
Объем=18,73 / 100
| 1 | ОТ(ЗТ) |  |  | 4: чел.-ч; 7: 0.87094; 12: 487.73
| 1-100-40 | Средний разряд работы 4,0 |  |  | 4: чел.-ч; 5: 4.65; 7: 0.87094; 10: 560; 12: 487.73
| 2 | ЭМ |  |  | 12: 1.53
|  | ОТм(ЗТм) |  |  | 4: чел.-ч; 7: 0.003746; 12: 1.98
| 91.06.06-048 | Подъемники одномачтовые, грузоподъемность до 500 кг, высота подъема 45 м |  |  | маш.-ч | 0.01 |  | 0.001873 | 37.32 | 1.89 | 70.53 |  | 0.13
| 4-100-030 | ОТм(Зтм) Средний разряд машинистов 3 |  |  | 4: чел.-ч; 5: 0.01; 7: 0.001873; 10: 497.31; 12: 0.93
| 91.14.02-001 | Автомобили бортовые, грузоподъемность до 5 т |  |  | маш.-ч | 0.01 |  | 0.001873 | 477.92 | 1.56 | 745.56 |  | 1.4
| 4-100-040 | ОТм(Зтм) Средний разряд машинистов 4 |  |  | 4: чел.-ч; 5: 0.01; 7: 0.001873; 10: 560; 12: 1.05
| 4 | М |  |  | 12: 1.5
| 01.7.20.08-0051 | Ветошь хлопчатобумажная цветная |  |  | кг | 0.1 |  | 0.01873 | 56.11 | 1.43 | 80.24 |  | 1.5
Н | 14.3.01.03 | Грунтовка |  |  | 4: т; 5: 0.0103; 7: 0.0019292
|  | Итого прямые затраты |  |  | 12: 492.74
|  | ФОТ |  |  | 12: 489.71
| Пр/812-015.0-2 | НР Отделочные работы |  |  | 4: %; 5: 101; 7: 101; 12: 494.61
| Пр/774-015.0 | СП Отделочные работы |  |  | 4: %; 5: 49; 7: 49; 12: 239.96
|  | Всего по позиции |  |  | 10: 6552.64; 12: 1227.31
35.1 | ФСБЦ-14.3.01.02-0300 применительно | Грунтовка акрилатная водно-дисперсионная для защиты бетонных, кирпичных поверхностей, для внутренних и наружных работ, массовая доля нелетучих веществ 5-12 %, плотность 1,0 г/см3, расход 0,1-0,2 кг/м2// Грунтовка под декоративные штукатурки Ceresit (Расход на 1 м2 (литр): 0,2 л) |  |  | л | 3.746 | 1 | 3.746 | 185.26 | 1.26 | 233.43 |  | 874.43
(Материалы для строительных работ)
Объем=0,2*18,73
|  | Всего по позиции |  |  | 12: 874.43
36 | ГЭСН15-02-001-01 применительно | Улучшенная штукатурка фасадов цементно-известковым раствором по камню: стен |  |  | 4: 100 м2; 5: 0.1873; 6: 1; 7: 0.1873
Объем=18,73 / 100
| 1 | ОТ(ЗТ) |  |  | 4: чел.-ч; 7: 11.444; 12: 6408.66
| 1-100-40 | Средний разряд работы 4,0 |  |  | 4: чел.-ч; 5: 61.1; 7: 11.444; 10: 560; 12: 6408.66
| 2 | ЭМ |  |  | 12: 12.49
| 91.06.03-061 | Лебедки электрические тяговым усилием до 12,26 кН (1,25 т) |  |  | маш.-ч | 0.9 |  | 0.16857 | 8.84 | 1.69 | 14.94 |  | 2.52
| 91.07.07-011 | Растворонасосы, производительность 4 м3/ч |  |  | маш.-ч | 2.4 |  | 0.44952 | 13.69 | 1.62 | 22.18 |  | 9.97
| 4 | М |  |  | 12: 3.75
| 01.7.03.01-0001 | Вода |  |  | м3 | 0.35 |  | 0.065555 | 35.71 | 1.6 | 57.14 |  | 3.75
|  | Итого прямые затраты |  |  | 12: 6424.9
|  | ФОТ |  |  | 12: 6408.66
| Пр/812-015.0-2 | НР Отделочные работы |  |  | 4: %; 5: 101; 7: 101; 12: 6472.75
| Пр/774-015.0 | СП Отделочные работы |  |  | 4: %; 5: 49; 7: 49; 12: 3140.24
|  | Всего по позиции |  |  | 10: 85626.75; 12: 16037.89
36.1 | ФСБЦ-04.3.02.13-0223 | Смеси сухие цементно-песчаные штукатурные, класс В7,5 (М100) |  |  | т | 0.277 | 1 | 0.277 | 2980.05 | 2.72 | 8105.74 |  | 2245.29
(Материалы для строительных работ)
|  | Всего по позиции |  |  | 12: 2245.29
37 | ГЭСН15-04-048-02 применительно | Отделка фасадов мелкозернистыми декоративными покрытиями из минеральных или полимерминеральных составов по подготовленной поверхности с лесов и земли, состав с наполнителем: из мелкозернистого минерала (размер зерна до 1,8 мм) |  |  | 4: 100 м2; 5: 0.1873; 6: 1; 7: 0.1873
Объем=18,73 / 100
| 1 | ОТ(ЗТ) |  |  | 4: чел.-ч; 7: 10.9552; 12: 6684.3
| 1-100-46 | Средний разряд работы 4,6 |  |  | 4: чел.-ч; 5: 58.49; 7: 10.9552; 10: 610.15; 12: 6684.3
| 2 | ЭМ |  |  | 12: 45.55
|  | ОТм(ЗТм) |  |  | 4: чел.-ч; 7: 0.059936; 12: 33.56
| 91.06.03-060 | Лебедки электрические тяговым усилием до 5,79 кН (0,59 т) |  |  | маш.-ч | 0.41 |  | 0.076793 | 6.62 | 1.69 | 11.19 |  | 0.86
| 91.14.02-001 | Автомобили бортовые, грузоподъемность до 5 т |  |  | маш.-ч | 0.32 |  | 0.059936 | 477.92 | 1.56 | 745.56 |  | 44.69
| 4-100-040 | ОТм(Зтм) Средний разряд машинистов 4 |  |  | 4: чел.-ч; 5: 0.32; 7: 0.059936; 10: 560; 12: 33.56
| 4 | М |  |  | 12: 1.35
| 01.7.03.01-0001 | Вода |  |  | м3 | 0.057 |  | 0.010676 | 35.71 | 1.6 | 57.14 |  | 0.61
| 01.7.03.04-0001 | Электроэнергия |  |  | 4: кВт-ч; 5: 0.5772; 7: 0.10811; 10: 6.86; 12: 0.74
Н | 04.3.01.02 | Минеральный или полимерминеральный декоративный состав |  |  | 4: т; 5: 0.3; 7: 0.05619
Н | 14.4.01.02 | Грунтовка |  |  | 4: т; 5: 0.018; 7: 0.0033714
|  | Итого прямые затраты |  |  | 12: 6764.76
|  | ФОТ |  |  | 12: 6717.86
| Пр/812-015.0-2 | НР Отделочные работы |  |  | 4: %; 5: 101; 7: 101; 12: 6785.04
| Пр/774-015.0 | СП Отделочные работы |  |  | 4: %; 5: 49; 7: 49; 12: 3291.75
|  | Всего по позиции |  |  | 10: 89917.51; 12: 16841.55
37.1 | ФСБЦ-14.4.01.10-0003 | Грунтовка на силикатной основе для минеральных оснований перед наложением тонкослойных силикатных штукатурных покрытий и красок |  |  | кг | 3.3714 | 1 | 3.3714 | 228.11 | 1.26 | 287.42 |  | 969.01
(Материалы для строительных работ)
|  | Всего по позиции |  |  | 12: 969.01
37.2 | ФСБЦ-04.3.01.02-0001 применительно | Состав пастовый минеральный или полиминеральный декоративный для отделки фасадов, внутренних стен и потолков на латексной основе с минеральным наполнителем, размер зерна 0,5-5,0 мм// Декоративная штукатурка Ceresit CT 175, силикатно-силиконовая, "Короед" 2мм (расход 2,7 кг/м2) |  |  | т | 0.05619 | 1 | 0.05619 | 89945.1 | 1.66 | 149308.87 |  | 8389.67
(Материалы для строительных работ)
|  | Всего по позиции |  |  | 12: 8389.67
38 | ГЭСН09-05-002-04 | Электродуговая сварка при монтаже одноэтажных производственных зданий: покрытий (фермы, балки) |  |  | 4: 10 т; 5: 0.0030192; 6: 1; 7: 0.0030192
Объем=((2,96*10,20)/1000) / 10
| 1 | ОТ(ЗТ) |  |  | 4: чел.-ч; 7: 0.15851; 12: 117.51
| 1-100-59 | Средний разряд работы 5,9 |  |  | 4: чел.-ч; 5: 52.5; 7: 0.15851; 10: 741.37; 12: 117.51
| 2 | ЭМ |  |  | 12: 11.7
|  | ОТм(ЗТм) |  |  | 4: чел.-ч; 7: 9.06e-05; 12: 0.05
| 91.14.02-001 | Автомобили бортовые, грузоподъемность до 5 т |  |  | маш.-ч | 0.03 |  | 9.06e-05 | 477.92 | 1.56 | 745.56 |  | 0.07
| 4-100-040 | ОТм(Зтм) Средний разряд машинистов 4 |  |  | 4: чел.-ч; 5: 0.03; 7: 9.06e-05; 10: 560; 12: 0.05
| 91.17.04-171 | Аппараты сварочные для ручной дуговой сварки, сварочный ток до 500 А |  |  | 4: маш.-ч; 5: 50.5; 7: 0.15247; 10: 76.31; 12: 11.63
| 4 | М |  |  | 12: 38.3
| 01.7.03.04-0001 | Электроэнергия |  |  | 4: кВт-ч; 5: 53.55; 7: 0.16168; 10: 6.86; 12: 1.11
| 01.7.11.07-0036 | Электроды сварочные для сварки низколегированных и углеродистых сталей Э46, диаметр 4 мм |  |  | кг | 83 |  | 0.25059 | 142.68 | 1.04 | 148.39 |  | 37.19
|  | Итого прямые затраты |  |  | 12: 167.56
|  | ФОТ |  |  | 12: 117.56
| Пр/812-009.0-2 | НР Строительные металлические конструкции |  |  | 4: %; 5: 94; 7: 94; 12: 110.51
| Пр/774-009.0 | СП Строительные металлические конструкции |  |  | 4: %; 5: 62; 7: 62; 12: 72.89
|  | Всего по позиции |  |  | 10: 116242.71; 12: 350.96
38.1 | прайс-лист | Труба профильная прямоугольная 60х40-2, 3 м |  |  | шт | 3.4 | 1 | 3.4 |  |  | 1072.92 |  | 3647.93
(Материалы для строительных работ)
Объем=10,20/3
Цена=1250,00/1,2*1,03
|  | Всего по позиции |  |  | 12: 3647.93
39 | ГЭСН12-01-033-01 | Монтаж кровли из профилированного листа для объектов непроизводственного назначения: простой |  |  | 4: 100 м2; 5: 0.0816; 6: 1; 7: 0.0816
Объем=8,16 / 100
| 1 | ОТ(ЗТ) |  |  | 4: чел.-ч; 7: 2.6438; 12: 1347.96
| 1-100-32 | Средний разряд работы 3,2 |  |  | 4: чел.-ч; 5: 32.4; 7: 2.6438; 10: 509.85; 12: 1347.96
| 2 | ЭМ |  |  | 12: 35.23
|  | ОТм(ЗТм) |  |  | 4: чел.-ч; 7: 0.026112; 12: 17.29
| 91.05.01-017 | Краны башенные, грузоподъемность 8 т |  |  | маш.-ч | 0.05 |  | 0.00408 | 622.62 | 1.78 | 1108.26 |  | 4.52
| 4-100-060 | ОТм(Зтм) Средний разряд машинистов 6 |  |  | 4: чел.-ч; 5: 0.05; 7: 0.00408; 10: 752.24; 12: 3.07
| 91.05.05-015 | Краны на автомобильном ходу, грузоподъемность 16 т |  |  | 4: маш.-ч; 5: 0.12; 7: 0.009792; 10: 2203.38; 12: 21.58
| 4-100-060 | ОТм(Зтм) Средний разряд машинистов 6 |  |  | 4: чел.-ч; 5: 0.12; 7: 0.009792; 10: 752.24; 12: 7.37
| 91.14.02-001 | Автомобили бортовые, грузоподъемность до 5 т |  |  | маш.-ч | 0.15 |  | 0.01224 | 477.92 | 1.56 | 745.56 |  | 9.13
| 4-100-040 | ОТм(Зтм) Средний разряд машинистов 4 |  |  | 4: чел.-ч; 5: 0.15; 7: 0.01224; 10: 560; 12: 6.85
| 4 | М |  |  | 12: 50.08
| 01.7.03.04-0001 | Электроэнергия |  |  | 4: кВт-ч; 5: 3.7856; 7: 0.3089; 10: 6.86; 12: 2.12
| 01.7.15.08-0011 | Заклепки комбинированные для соединения профилированного стального настила и разнообразных листовых деталей |  |  | т | 0.0005 |  | 4.08e-05 | 199827.16 | 1.39 | 277759.75 |  | 11.33
| 01.7.15.14-0083 | Шурупы самонарезающие стальные оцинкованные кровельные с шестигранной головкой и шайбой, наконечник сверло, диаметр 4,8 мм, длина 50 мм |  |  | т | 0.0015 |  | 0.0001224 | 215311.97 | 1.39 | 299283.64 |  | 36.63
П,Н | 08.1.02.07 | Дополнительные элементы кровли из профлиста: коньки, разжелобки и проч. |  |  | 4: шт; 5: 0; 7: 0
П,Н | 08.3.09.01 | Стальной гнутый профиль (профилированный настил) |  |  | 4: т; 5: 0; 7: 0
|  | Итого прямые затраты |  |  | 12: 1450.56
|  | ФОТ |  |  | 12: 1365.25
| Пр/812-012.0-2 | НР Кровли |  |  | 4: %; 5: 110; 7: 110; 12: 1501.78
| Пр/774-012.0 | СП Кровли |  |  | 4: %; 5: 57; 7: 57; 12: 778.19
|  | Всего по позиции |  |  | 10: 45717.28; 12: 3730.53
39.1 | ФСБЦ-08.3.09.02-0001 применительно | Профнастил оцинкованный с лакокрасочным или полимерным покрытием Н35-1000-0,5// НС35-1000-0,5 |  |  | м2 | 8.16 | 1 | 8.16 | 772.44 | 1.05 | 811.06 |  | 6618.25
(Материалы для строительных работ)
|  | Всего по позиции |  |  | 12: 6618.25
39.2 | ФСБЦ-12.1.03.02-1100 применительно | Планка примыкания из оцинкованной стали для устройства кровли, с полимерным покрытием, размеры 150х250 мм// Пристенная планка 150х250 мм |  |  | м | 6 | 1 | 6 | 641.03 | 1.15 | 737.18 |  | 4423.08
(Материалы для строительных работ)
|  | Всего по позиции |  |  | 12: 4423.08
40 | ГЭСНр62-04-011-01 | Расчистка вручную поверхностей тяг от старых покрасок с лесов// Расчистка поверхностей шпателем, щетками от старых покрасок. |  |  | 4: м2; 5: 5.11; 6: 1; 7: 5.11
| 1 | ОТ(ЗТ) |  |  | 4: чел.-ч; 7: 2.9638; 12: 1305.49
| 1-100-16 | Средний разряд работы 1,6 |  |  | 4: чел.-ч; 5: 0.58; 7: 2.9638; 10: 440.48; 12: 1305.49
|  | Итого прямые затраты |  |  | 12: 1305.49
|  | ФОТ |  |  | 12: 1305.49
| Пр/812-096.0-2 | НР Малярные работы (ремонтно-строительные) |  |  | 4: %; 5: 91; 7: 91; 12: 1188
| Пр/774-096.0 | СП Малярные работы (ремонтно-строительные) |  |  | 4: %; 5: 46; 7: 46; 12: 600.53
|  | Всего по позиции |  |  | 10: 605.48; 12: 3094.02
41 | ГЭСНр62-03-004-05 | Окраска масляными составами ранее окрашенных металлических покрытий отдельных карнизов, брандмауэрных стен, парапетов, зонтов, сандриков, подоконных отливов, металлических балок, прогонов и других мелких покрытий: за два раза с земли и лесов |  |  | 4: 100 м2; 5: 0.0511; 6: 1; 7: 0.0511
Объем=5,11 / 100
| 1 | ОТ(ЗТ) |  |  | 4: чел.-ч; 7: 1.0603; 12: 533.96
| 1-100-31 | Средний разряд работы 3,1 |  |  | 4: чел.-ч; 5: 20.75; 7: 1.0603; 10: 503.58; 12: 533.96
| 2 | ЭМ |  |  | 12: 0.44
|  | ОТм(ЗТм) |  |  | 4: чел.-ч; 7: 0.000511; 12: 0.29
| 91.06.03-060 | Лебедки электрические тяговым усилием до 5,79 кН (0,59 т) |  |  | маш.-ч | 0.1 |  | 0.00511 | 6.62 | 1.69 | 11.19 |  | 0.06
| 91.14.02-001 | Автомобили бортовые, грузоподъемность до 5 т |  |  | маш.-ч | 0.01 |  | 0.000511 | 477.92 | 1.56 | 745.56 |  | 0.38
| 4-100-040 | ОТм(Зтм) Средний разряд машинистов 4 |  |  | 4: чел.-ч; 5: 0.01; 7: 0.000511; 10: 560; 12: 0.29
| 4 | М |  |  | 12: 37.49
| 01.7.20.08-0051 | Ветошь хлопчатобумажная цветная |  |  | кг | 0.1 |  | 0.00511 | 56.11 | 1.43 | 80.24 |  | 0.41
| 14.5.05.01-0012 | Олифа комбинированная для разведения масляных густотертых красок и для внешних работ по деревянным поверхностям |  |  | т | 0.0098 |  | 0.0005008 | 60697.21 | 1.22 | 74050.6 |  | 37.08
Н | 14.4.02.04 | Краски масляные готовые к применению для наружных работ |  |  | 4: т; 5: 0.0161; 7: 0.0008227
|  | Итого прямые затраты |  |  | 12: 572.18
|  | ФОТ |  |  | 12: 534.25
| Пр/812-096.0-2 | НР Малярные работы (ремонтно-строительные) |  |  | 4: %; 5: 91; 7: 91; 12: 486.17
| Пр/774-096.0 | СП Малярные работы (ремонтно-строительные) |  |  | 4: %; 5: 46; 7: 46; 12: 245.76
|  | Всего по позиции |  |  | 10: 25520.74; 12: 1304.11
41.1 | ФСБЦ-14.4.02.04-0182 | Краска масляная МА-15, цветная |  |  | т | 0.0008227 | 1 | 0.0008227 | 61265.39 | 1.61 | 98637.28 |  | 81.15
(Материалы для строительных работ)
|  | Всего по позиции |  |  | 12: 81.15
Итоги по разделу 6 Цокольный навес :
|  | Всего прямые затраты (справочно) |  |  | 12: 44427
в том числе:
|  | Оплата труда рабочих |  |  | 12: 16885.61
|  | Эксплуатация машин |  |  | 12: 106.94
|  | Оплата труда машинистов (Отм) |  |  | 12: 53.17
|  | Материалы |  |  | 12: 27381.28
|  | Строительные работы |  |  | 12: 69835.18
в том числе:
|  | оплата труда |  |  | 12: 16885.61
|  | эксплуатация машин и механизмов |  |  | 12: 106.94
|  | оплата труда машинистов (Отм) |  |  | 12: 53.17
|  | материалы |  |  | 12: 27381.28
|  | накладные расходы |  |  | 12: 17038.86
|  | сметная прибыль |  |  | 12: 8369.32
|  | Всего ФОТ (справочно) |  |  | 12: 16938.78
|  | Всего накладные расходы (справочно) |  |  | 12: 17038.86
|  | Всего сметная прибыль (справочно) |  |  | 12: 8369.32
|  | Всего по разделу 6 Цокольный навес |  |  | 12: 69835.18
справочно:
|  | Затраты труда рабочих |  |  | 7: 30,096625
|  | Затраты труда машинистов |  |  | 7: 0,0903956
Итоги по смете:
|  | Всего прямые затраты (справочно) |  |  | 12: 7367421.85
в том числе:
|  | Оплата труда рабочих |  |  | 12: 2548337.4
|  | Эксплуатация машин |  |  | 12: 316933.65
|  | Оплата труда машинистов (Отм) |  |  | 12: 185103.1
|  | Материалы |  |  | 12: 4315618.8
|  | Перевозка |  |  | 12: 1428.9
|  | Строительные работы |  |  | 12: 11543508.03
|  | Строительные работы |  |  | 12: 11542079.13
в том числе:
|  | оплата труда |  |  | 12: 2548337.4
|  | эксплуатация машин и механизмов |  |  | 12: 316933.65
|  | оплата труда машинистов (Отм) |  |  | 12: 185103.1
|  | материалы |  |  | 12: 4315618.8
|  | накладные расходы |  |  | 12: 2775345.1
|  | сметная прибыль |  |  | 12: 1400741.08
|  | Перевозка |  |  | 12: 1428.9
|  | Всего ФОТ (справочно) |  |  | 12: 2733440.5
|  | Всего накладные расходы (справочно) |  |  | 12: 2775345.1
|  | Всего сметная прибыль (справочно) |  |  | 12: 1400741.08
|  | Понижающий коэффициент 0,9095398684 |  |  | 12: 10499280.77
|  | НДС 20% |  |  | 12: 2099856.15
|  | ВСЕГО по смете |  |  | 12: 12599136.92
справочно:
|  | Затраты труда рабочих |  |  | 7: 4875,1370769
|  | Затраты труда машинистов |  |  | 7: 316,5059035
Начальная (максимальная) цена контракта принята в сумме 12 599 136,92 рублей не превышает лимит финансирования на 2025 год