## ЛСР по форме №4 с материалами
СОГЛАСОВАНО: | [8 empty] | УТВЕРЖДАЮ:
Начальник Управления строительства | [8 empty] | Заместитель директора ДЖКиСК
ДЖКиСК | [8 empty] | начальник юридического отдела
А. Ю. Казаченко ______________________ | [8 empty] | О. С. Валинурова____________________
ЛОКАЛЬНЫЙ СМЕТНЫЙ РАСЧЕТ
ВЫПОЛНЕНИЕ РАБОТ ПО СНОСУ ВЕТХОГО ЖИЛОГО ДОМА ПО АДРЕСУ: УЛ. МИРА ДОМ №71 В ГОРОДЕ ЮГОРСКЕ
| Сметная стоимость строительных работ _______________________________________________________________________________________________ |  | ___________________________1693,809 |  | тыс. руб.
| Средства на оплату труда _______________________________________________________________________________________________ |  | ___________________________12,297 |  | тыс. руб.
| Сметная трудоемкость _______________________________________________________________________________________________ |  | _______________________________________________________________________________________________649,37 |  | чел.час
Составлен(а) в ценах 2001 г.
№ пп | Шифр и номер позиции норматива | Наименование работ и затрат, единица измерения | Количество | Стоимость единицы, руб. |  |  | Общая стоимость, руб. |  |  |  | Затраты труда рабочих, чел.-ч, не занятых обслуживанием машин
|  |  |  | всего | эксплуата- ции машин | мате- риалы | Всего | оплаты труда | эксплуата- ции машин | мате- риалы
|  |  |  | оплаты труда | в т.ч. оплаты труда |  |  |  | в т.ч. оплаты труда |  | на единицу | всего
1 | 2 | 3 | 4 | 5 | 6 | 7 | 8 | 9 | 10 | 11 | 12 | 13
Раздел 1. Снос ул. Мира, д.71
Отключение от сетей инженерно-технического обеспечения
1 | ФЕР33-04-041-02 Приказ Минстроя России от 26.12.2019 №876/пр | Снятие ответвлений ВЛ 0,38 кВ к зданиям при количестве проводов в ответвлении: 2 (ответвление) НР (6,49 руб.): 113% от ФОТ СП (3,44 руб.): 60% от ФОТ | 1 | 7,36 5,39 | 1,97 0,35 |  | 7.36 | 5.39 | 1,97 0,35 |  | 0.66 | 0.66
2 | ФЕРр65-17-1 Приказ Минстроя России от 26.12.2019 №876/пр | Установка заглушек диаметром трубопроводов: до 100 мм // Отключение от сетей ТВС и канализации (100 шт) НР (75,1 руб.): 108% от ФОТ СП (41,72 руб.): 60% от ФОТ | 0,07 (2+3+2) / 100 | 2864,65 992,32 | 6,57 1,16 | 1865.76 | 200.53 | 69.46 | 0,46 0,08 | 130.61 | 112 | 7.84
Снос жилого дома методом обрушения
3 | ФЕР46-06-009-03 Приказ Минстроя России от 26.12.2019 №876/пр | Разборка зданий методом обрушения: деревянных жилых домов и прочих отапливаемых зданий (включая фундаменты) (100 м3 строительного объема, включая подвал) НР (14174,7 руб.): 116% от ФОТ СП (8553,7 руб.): 70% от ФОТ | 41,32 4132 / 100 | 1108,28 132,3 | 975,98 163,43 |  | 45794.13 | 5466.64 | 40327,49 6752,93 |  | 15.51 | 640.87
Погрузка и перевозка строительных отходов (мусора) на полигон ТБО
4 | ФССЦпг-01-01-01-043 Приказ Минстроя России от 26.12.2019 №876/пр Применительно | Погрузо-разгрузочные работы при автомобильных перевозках: Погрузка мусора строительного с погрузкой экскаваторами емкостью ковша до 0,5 м3 // Погрузка строительных отходов (перекрытия, перегородки, стены, элементы кровли) (1 т груза) НР 100% от ФОТ СП 60% от ФОТ | 870,77 3,47+13,56+405,84+48,72+399,18 | 3.28 | 3.28 |  | 2856.13 |  | 2856.13
5 | ФССЦпг-03-21-01-007 Приказ Минстроя России от 26.12.2019 №876/пр | Перевозка грузов автомобилями-самосвалами грузоподъемностью 10 т работающих вне карьера на расстояние: I класс груза до 7 км // Перевозка строительных отходов (мусора) на полигон ТБО (1 т груза) НР 0% от СП 0% от | 870,77 3,47+13,56+405,84+48,72+399,18 | 8.58 | 8.58 |  | 7471.21 |  | 7471.21
Погрузка, перевозка и разгрузка фундаментов (металл) на базу
6 | ФССЦпг-01-01-01-030 Приказ Минстроя России от 26.12.2019 №876/пр | Погрузо-разгрузочные работы при автомобильных перевозках: Погрузка труб металлических с применением автомобильных кранов // Погрузка фундаментов из металла (1 т груза) | 12.72 | 10.13 |  | 10.13 | 128.85 |  |  | 128.85
7 | ФССЦпг-03-21-01-005 Приказ Минстроя России от 26.12.2019 №876/пр | Перевозка грузов автомобилями-самосвалами грузоподъемностью 10 т работающих вне карьера на расстояние: I класс груза до 5 км // Перевозка фундаментов из металла (1 т груза) НР 0% от СП 0% от | 12.72 | 6.69 | 6.69 |  | 85.1 |  | 85.1
8 | ФССЦпг-01-01-02-030 Приказ Минстроя России от 26.12.2019 №876/пр | Погрузо-разгрузочные работы при автомобильных перевозках: Разгрузка труб металлических с применением автомобильных кранов // Разгрузка фундаментов из металла (1 т груза) | 12.72 | 10.13 |  | 10.13 | 128.85 |  |  | 128.85
Планировка территории
9 | ФЕР01-01-036-03 Приказ Минстроя России от 26.12.2019 №876/пр | Планировка площадей бульдозерами мощностью: 132 кВт (180 л.с.) (1000 м2) НР (1,75 руб.): 100% от ФОТ СП (0,88 руб.): 50% от ФОТ | 0,76063 760,63 / 1000 | 22.57 | 22,57 2,3 |  | 17.17 |  | 17,17 1,75
10 | ФССЦ-02.3.01.02-0016 Приказ Минстроя России от 26.12.2019 №876/пр | Песок природный для строительных: работ средний с крупностью зерен размером свыше 5 мм-до 5% по массе (м3) | 1140,945 760,63*1,5 | 55.26 |  | 55.26 | 63048.62 |  |  | 63048.62
Утилизация строительного мусора
11 | Калькуляция МУП "Югорскэнергогаз" | Утилизация мусора строительного (V=1445,5м3) после сноса объекта капитального строительства (м3) МАТ=400/5,83 | 1450.45 | 68,61 400/5,83 |  | 68,61 400/5,83 | 99515.37 |  |  | 99515.37
Итого прямые затраты по разделу в базисных ценах | [6 empty] | 219253.32 | 5541.49 | 50759,53 6755,11 | 162952.3 |  | 649.37
Накладные расходы | [6 empty] | 14258.04
Сметная прибыль | [6 empty] | 8599.74
Итоги по разделу 1 Снос ул. Мира, д.71 :
Линии электропередачи | [6 empty] | 17.29 |  |  |  |  | 0.66
Внутренние санитарно-технические работы: смена труб, санитарно-технических приборов и другие работы (ремонтно-строительные) | [6 empty] | 317.35 |  |  |  |  | 7.84
Работы по реконструкции зданий и сооружений (усиление и замена существующих конструкций, разборка и возведение отдельных конструктивных элементов) | [6 empty] | 68522.53 |  |  |  |  | 640.87
Погрузо-разгрузочные работы при автоперевозках | [6 empty] | 3113.83
Перевозка грузов (грунт, мусор и подобное) | [6 empty] | 7556.31
Земляные работы, выполняемые механизированным способом | [6 empty] | 19.8
Материалы | [6 empty] | 162563.99
Итого | [6 empty] | 242111.1 |  |  |  |  | 649.37
Индекс изменения сметной стоимости 242 111,10 * 5,83 | [6 empty] | 1411507.71
Справочно, в базисных ценах:
Материалы | [6 empty] | 162952.3
Машины и механизмы | [6 empty] | 50759.53
ФОТ | [6 empty] | 12296.6
Накладные расходы | [6 empty] | 14258.04
Сметная прибыль | [6 empty] | 8599.74
Итого по разделу 1 Снос ул. Мира, д.71 | [6 empty] | 1411507.71 |  |  |  |  | 649.37
ИТОГИ ПО СМЕТЕ:
Итого прямые затраты по смете в базисных ценах | [6 empty] | 219253.32 | 5541.49 | 50759,53 6755,11 | 162952.3 |  | 649.37
Накладные расходы | [6 empty] | 14258.04
Сметная прибыль | [6 empty] | 8599.74
Итоги по смете:
Линии электропередачи | [6 empty] | 17.29 |  |  |  |  | 0.66
Внутренние санитарно-технические работы: смена труб, санитарно-технических приборов и другие работы (ремонтно-строительные) | [6 empty] | 317.35 |  |  |  |  | 7.84
Работы по реконструкции зданий и сооружений (усиление и замена существующих конструкций, разборка и возведение отдельных конструктивных элементов) | [6 empty] | 68522.53 |  |  |  |  | 640.87
Погрузо-разгрузочные работы при автоперевозках | [6 empty] | 3113.83
Перевозка грузов (грунт, мусор и подобное) | [6 empty] | 7556.31
Земляные работы, выполняемые механизированным способом | [6 empty] | 19.8
Материалы | [6 empty] | 162563.99
Итого | [6 empty] | 242111.1 |  |  |  |  | 649.37
Индекс изменения сметной стоимости 242 111,10 * 5,83 | [6 empty] | 1411507.71
Справочно, в базисных ценах:
Материалы | [6 empty] | 162952.3
Машины и механизмы | [6 empty] | 50759.53
ФОТ | [6 empty] | 12296.6
Накладные расходы | [6 empty] | 14258.04
Сметная прибыль | [6 empty] | 8599.74
НДС 20% от 1411507,71 | [6 empty] | 282301.54
ВСЕГО по смете | [6 empty] | 1693809.25 |  |  |  |  | 649.37
Составил: Ведущий специалист ОПС УС ДЖК и СК ___________________________________________ М. М. Добрякова
Объемы проверил: Главный специалист ОТН УС ДЖК и СК ______________________________________ К. А. Симонов