## Локальная смета
ЧАСТЬ IV. ОБОСНОВАНИЕ НАЧАЛЬНОЙ (МАКСИМАЛЬНОЙ) ЦЕНЫ КОНТРАКТА
Ссылка на нормативные акты.
Сметная стоимость определяется на основании следующих нормативных актов:
МДС 81-35 2004;
МДС 81-33 2004;
МДС 81-25 2004;
Приложение №1 к приказу Региональной службы по тарифам ХМАО-Югры от 10.10.2013 № 78 Обшеотраслевое строительство "Детские сады"
Капитальный ремонт МАДОУ "Детский сад комбинированного типа "Радуга" в городе Югорске"
(наименование стройки)
ЛОКАЛЬНЫЙ СМЕТНЫЙ РАСЧЕТ № 1
на | Дополнительные работы. Спортивная площадка
(наименование работ и затрат, наименование объекта)
| Сметная стоимость в текущих ценах с НДС 18% _______________________________________________________________________________________________ |  | ___________________________1729,209 |  | тыс. руб.
| Средства на оплату труда _______________________________________________________________________________________________ |  | ___________________________28,602 |  | тыс. руб.
| Сметная трудоемкость _______________________________________________________________________________________________ |  | _______________________________________________________________________________________________997,57 |  | чел.час
Составлена в ценах 2001 г.
№ пп | Шифр и номер позиции норматива | Наименование работ и затрат, единица измерения | Количество | Стоимость единицы, руб. |  |  | Общая стоимость, руб. |  |  |  | Затраты труда рабочих, чел.-ч, не занятых обслуживанием машин
|  |  |  | всего | эксплуата- ции машин | мате- риалы | Всего | оплаты труда | эксплуата- ции машин | мате- риалы
|  |  |  | оплаты труда | в т.ч. оплаты труда |  |  |  | в т.ч. оплаты труда |  | на единицу | всего
1 | 2 | 3 | 4 | 5 | 6 | 7 | 8 | 9 | 10 | 11 | 12 | 13
Раздел 1. Раздел 1. Спортивная площадка
1 | ТЕР01-02-058-02 | Копание ям вручную без креплений для стоек и столбов: без откосов глубиной до 0,7 м, группа грунтов 2 для разборки существующих фундаментов (100 м3 грунта) КОЭФ. К ПОЗИЦИИ: ОЗП=1,15; ЭМ=1,25 к расх.; ЗПМ=1,25; ТЗ=1,15; ТЗМ=1,25 НР (477,32 руб.): 84%*0.9 от ФОТ (631,38 руб.) СП (241,5 руб.): 45%*0.85 от ФОТ (631,38 руб.) | 0.08 | 7892,22 7892,22 |  |  | 631.38 | 631.38 |  |  | 322 | 25.76
2 | ТЕР46-04-001-03 | Разборка: железобетонных фундаментов под МАФ (1 м3) НР (1224,54 руб.): 116%*0.9 от ФОТ (1172,93 руб.) СП (697,89 руб.): 70%*0.85 от ФОТ (1172,93 руб.) | 1.92 | 1471,54 440,48 | 990,03 170,42 | 41.03 | 2825.36 | 845.72 | 1900,86 327,21 | 78.78 | 15.45 | 29.66
3 | СЦП311-01-146-1 | Погрузочные работы: Мусор строительный с погрузкой вручную (1 т) НР (52,66 руб.): 100% от ФОТ (52,66 руб.) СП (31,6 руб.): 60% от ФОТ (52,66 руб.) | 4,032 1,92*2,1 | 69,71 13,06 | 56.65 |  | 281.07 | 52.66 | 228.41 |  | 0.578 | 2.33
4 | 310-8005-1 | Перевозка грузов автомобилями-самосвалами, грузоподъемностью 10 т, работающих вне карьера (Код 400052), 1 класс дорог : расстояние превозки 5 км; нормативное время пробега 0.56; класс груза 1 (1 т) | 89,6 56*1,6 | 9.68 | 9.68 |  | 867.33 |  | 867.33
5 | ТЕР01-02-061-02 | Засыпка вручную траншей, пазух котлованов и ям, группа грунтов: 2 (100 м3 грунта) КОЭФ. К ПОЗИЦИИ: ОЗП=1,15; ЭМ=1,25 к расх.; ЗПМ=1,25; ТЗ=1,15; ТЗМ=1,25 НР (159,27 руб.): 84%*0.9 от ФОТ (210,68 руб.) СП (80,59 руб.): 45%*0.85 от ФОТ (210,68 руб.) | 0.08 | 2633,53 2633,53 |  |  | 210.68 | 210.68 |  |  | 111.78 | 8.94
6 | ТЕР01-02-031-04 | Бурение ям глубиной до 2 м бурильно-крановыми машинами: на автомобиле, группа грунтов 2 (100 ям) КОЭФ. К ПОЗИЦИИ: ОЗП=1,15; ЭМ=1,25 к расх.; ЗПМ=1,25; ТЗ=1,15; ТЗМ=1,25 НР (139,09 руб.): 84%*0.9 от ФОТ (183,98 руб.) СП (70,37 руб.): 45%*0.85 от ФОТ (183,98 руб.) | 0.16 | 6447,28 428,43 | 6018,85 721,46 |  | 1031.56 | 68.55 | 963,01 115,43 |  | 17.48 | 2.8
7 | ТЕР46-01-008-01 | Обетонирование стоек (1 м3) НР (2077 руб.): 116%*0.9 от ФОТ (1989,46 руб.) СП (1183,73 руб.): 70%*0.85 от ФОТ (1989,46 руб.) | 2.4 | 2457,18 823,65 | 74,64 5,29 | 1558.89 | 5897.23 | 1976.76 | 179,14 12,70 | 3741.33 | 28.89 | 69.34
8 | ТЕР01-02-056-02 | Разработка грунта вручную в траншеях шириной более 2 м и котлованах площадью сечения до 5 м2 с креплениями, глубина траншей и котлованов: до 2 м, группа грунтов 2 (100 м3 грунта) КОЭФ. К ПОЗИЦИИ: ОЗП=1,15; ЭМ=1,25 к расх.; ЗПМ=1,25; ТЗ=1,15; ТЗМ=1,25 НР (2987,99 руб.): 84%*0.9 от ФОТ (3952,37 руб.) СП (1511,78 руб.): 45%*0.85 от ФОТ (3952,37 руб.) | 0.56 | 7057,8 7057,8 |  |  | 3952.37 | 3952.37 |  |  | 267.95 | 150.05
9 | ТЕР01-02-060-02 | Погрузка вручную неуплотненного грунта из штабелей и отвалов в транспортные средства, группа грунтов: 2 (100 м3) КОЭФ. К ПОЗИЦИИ: ОЗП=1,15; ЭМ=1,25 к расх.; ЗПМ=1,25; ТЗ=1,15; ТЗМ=1,25 НР (708,88 руб.): 84%*0.9 от ФОТ (937,67 руб.) СП (358,66 руб.): 45%*0.85 от ФОТ (937,67 руб.) | 0.56 | 1674,41 1674,41 |  |  | 937.67 | 937.67 |  |  | 71.07 | 39.8
10 | 310-8005-1 | Перевозка грузов автомобилями-самосвалами, грузоподъемностью 10 т, работающих вне карьера (Код 400052), 1 класс дорог : расстояние превозки 5 км; нормативное время пробега 0.56; класс груза 1 (1 т) | 89,6 56*1,6 | 9.68 | 9.68 |  | 867.33 |  | 867.33
11 | ТЕР27-04-001-01 | Устройство подстилающих и выравнивающих слоев оснований: из песка (100 м3 материала основания (в плотном теле)) КОЭФ. К ПОЗИЦИИ: ОЗП=1,15; ЭМ=1,25 к расх.; ЗПМ=1,25; ТЗ=1,15; ТЗМ=1,25 НР (234,18 руб.): 149% от ФОТ (157,17 руб.) СП (126,91 руб.): 95%*0.85 от ФОТ (157,17 руб.) | 0.14 | 4816,63 455,39 | 4348,79 667,28 | 12.45 | 674.33 | 63.75 | 608,83 93,42 | 1.75 | 18.078 | 2.53
12 | ТСЦ-408-0122 | Песок природный для строительных: работ средний (м3) КОЭФ. К ПОЗИЦИИ: ОЗП=1,15; ЭМ=1,25 к расх.; ЗПМ=1,25; ТЗ=1,15; ТЗМ=1,25 | 15,4 14*1,1 | 78.47 |  | 78.47 | 1208.44 |  |  | 1208.44
13 | ТЕР27-04-001-04 | Устройство подстилающих и выравнивающих слоев оснований: из щебня (100 м3 материала основания (в плотном теле)) КОЭФ. К ПОЗИЦИИ: ОЗП=1,15; ЭМ=1,25 к расх.; ЗПМ=1,25; ТЗ=1,15; ТЗМ=1,25 НР (367,63 руб.): 149% от ФОТ (246,73 руб.) СП (199,23 руб.): 95%*0.85 от ФОТ (246,73 руб.) | 0.14 | 7436,84 706,87 | 6712,54 1055,49 | 17.43 | 1041.16 | 98.96 | 939,76 147,77 | 2.44 | 27.8185 | 3.89
14 | ТСЦ-408-0042 | Щебень из гравия для строительных работ марка: Др.8, фракция 10-20 мм (м3) | 14,42 14*1,03 | 349.76 |  | 349.76 | 5043.54 |  |  | 5043.54
15 | ТЕР06-01-001-01 | Устройство бетонной подготовки (100 м3 бетона, бутобетона и железобетона в деле) КОЭФ. К ПОЗИЦИИ: ОЗП=1,15; ЭМ=1,25 к расх.; ЗПМ=1,25; ТЗ=1,15; ТЗМ=1,25 НР (1659,99 руб.): 110%*0.9 от ФОТ (1676,76 руб.) СП (926,41 руб.): 65%*0.85 от ФОТ (1676,76 руб.) | 0.28 | 93508,03 5073,57 | 3922,36 914,85 | 84512.1 | 26182.25 | 1420.6 | 1098,26 256,16 | 23663.39 | 207 | 57.96
16 | ТЕР06-01-015-10 | Армирование подстилающих слоев и набетонок (1 т) КОЭФ. К ПОЗИЦИИ: ОЗП=1,15; ЭМ=1,25 к расх.; ЗПМ=1,25; ТЗ=1,15; ТЗМ=1,25 НР (571,98 руб.): 110%*0.9 от ФОТ (577,76 руб.) СП (319,21 руб.): 65%*0.85 от ФОТ (577,76 руб.) | 1.4 | 7884,53 404,54 | 89,78 8,14 | 7390.21 | 11038.34 | 566.36 | 125,69 11,40 | 10346.29 | 14.536 | 20.35
17 | ТЕР13-06-004-01 | Обеспыливание поверхности (1 м2 обеспыливаемой поверхности) КОЭФ. К ПОЗИЦИИ: ОЗП=1,15; ЭМ=1,25 к расх.; ЗПМ=1,25; ТЗ=1,15; ТЗМ=1,25 НР (284,41 руб.): 95%*0.9 от ФОТ (332,64 руб.) СП (197,92 руб.): 70%*0.85 от ФОТ (332,64 руб.) | 108 | 3,67 3,08 | 0.59 |  | 396.36 | 332.64 | 63.72 |  | 0.115 | 12.42
18 | ТЕР11-01-015-08 | Железнение цементных покрытий (100 м2 покрытия) КОЭФ. К ПОЗИЦИИ: ОЗП=1,15; ЭМ=1,25 к расх.; ЗПМ=1,25; ТЗ=1,15; ТЗМ=1,25 НР (470,51 руб.): 129%*0.9 от ФОТ (405,26 руб.) СП (258,35 руб.): 75%*0.85 от ФОТ (405,26 руб.) | 1.08 | 422,88 371,23 | 17,29 4,01 | 34.36 | 456.71 | 400.93 | 18,67 4,33 | 37.11 | 12.42 | 13.41
19 | ТЕР13-06-004-01 | Обеспыливание поверхности (1 м2 обеспыливаемой поверхности) КОЭФ. К ПОЗИЦИИ: ОЗП=1,15; ЭМ=1,25 к расх.; ЗПМ=1,25; ТЗ=1,15; ТЗМ=1,25 НР (284,41 руб.): 95%*0.9 от ФОТ (332,64 руб.) СП (197,92 руб.): 70%*0.85 от ФОТ (332,64 руб.) | 108 | 3,67 3,08 | 0.59 |  | 396.36 | 332.64 | 63.72 |  | 0.115 | 12.42
20 | ТЕР11-01-037-06 | Устройство спортивного покрытия готовых ковров на клее (100 м2 покрытия) 1 544,92 = 16 686,47 - 0,066 x 14 012,00 - 102 x 139,38 КОЭФ. К ПОЗИЦИИ: ОЗП=1,15; ЭМ=1,25 к расх.; ЗПМ=1,25; ТЗ=1,15; ТЗМ=1,25 НР (2107,76 руб.): 129%*0.9 от ФОТ (1815,47 руб.) СП (1157,36 руб.): 75%*0.85 от ФОТ (1815,47 руб.) | 1.08 | 1786,05 1665,76 | 119,28 15,23 | 1.01 | 1928.93 | 1799.02 | 128,82 16,45 | 1.09 | 60.6395 | 65.49
21 | прайс лист | Спортивное покрытие из резинового гранулята 3200/1,18/4,07*1,1=732,94 (м2) | 108 | 732.94 |  | 732.94 | 79157.52 |  |  | 79157.52
22 | прайс лист | Клей 708/1,18/4,07*1,1=162,16 (кг) | 162 | 162.16 |  | 162.16 | 26269.92 |  |  | 26269.92
Установка спортивного оборудования
23 | ТЕР01-02-031-04 | Бурение ям глубиной до 2 м бурильно-крановыми машинами: на автомобиле, группа грунтов 2 (100 ям) КОЭФ. К ПОЗИЦИИ: ОЗП=1,15; ЭМ=1,25 к расх.; ЗПМ=1,25; ТЗ=1,15; ТЗМ=1,25 НР (208,63 руб.): 84%*0.9 от ФОТ (275,97 руб.) СП (105,56 руб.): 45%*0.85 от ФОТ (275,97 руб.) | 0.24 | 6447,28 428,43 | 6018,85 721,46 |  | 1547.35 | 102.82 | 1444,53 173,15 |  | 17.48 | 4.2
24 | ТЕР09-03-037-01 | Монтаж рам коробчатого сечения пролетом до 24 м - монтаж металлоконструкций спортивного оборудования (1 т конструкций) КОЭФ. К ПОЗИЦИИ: ОЗП=1,15; ЭМ=1,25 к расх.; ЗПМ=1,25; ТЗ=1,15; ТЗМ=1,25 НР (662,82 руб.): 95%*0.9 от ФОТ (775,23 руб.) СП (560,1 руб.): 85%*0.85 от ФОТ (775,23 руб.) | 0.78 | 2824,91 646,63 | 1689,58 347,26 | 488.7 | 2203.43 | 504.37 | 1317,87 270,86 | 381.19 | 22.4135 | 17.48
25 | ТЕР13-03-002-04 | Огрунтовка металлических поверхностей за один раз: грунтовкой ГФ-021 (100 м2 окрашиваемой поверхности) КОЭФ. К ПОЗИЦИИ: ОЗП=1,15; ЭМ=1,25 к расх.; ЗПМ=1,25; ТЗ=1,15; ТЗМ=1,25 НР (40,25 руб.): 95%*0.9 от ФОТ (47,08 руб.) СП (28,01 руб.): 70%*0.85 от ФОТ (47,08 руб.) | 0.23 | 495,63 204,32 | 18,51 0,38 | 272.8 | 113.99 | 46.99 | 4,26 0,09 | 62.74 | 6.1065 | 1.4
26 | ТЕР13-03-004-26 | Окраска металлических огрунтованных поверхностей: эмалью ПФ-115 в 2 раза (100 м2 окрашиваемой поверхности) КОЭФ. К ПОЗИЦИИ: ОЗП=1,15; ЭМ=1,25 к расх.; ЗПМ=1,25; ТЗ=1,15; ТЗМ=1,25; ПЗ=2 (ОЗП=2; ЭМ=2 к расх.; ЗПМ=2; МАТ=2 к расх.; ТЗ=2; ТЗМ=2) НР (49,53 руб.): 95%*0.9 от ФОТ (57,93 руб.) СП (34,47 руб.): 70%*0.85 от ФОТ (57,93 руб.) | 0.23 | 1089,89 251,14 | 24,98 0,75 | 813.77 | 250.67 | 57.76 | 5,75 0,17 | 187.16 | 8.809 | 2.03
27 | ТЕР46-01-008-01 | Обетонирование стоек (1 м3) НР (2492,39 руб.): 116%*0.9 от ФОТ (2387,35 руб.) СП (1420,47 руб.): 70%*0.85 от ФОТ (2387,35 руб.) | 2.88 | 2457,18 823,65 | 74,64 5,29 | 1558.89 | 7076.68 | 2372.11 | 214,96 15,24 | 4489.61 | 28.89 | 83.2
28 | прайс лист | Стойки для волейбольной сетки 35000/1,18/4,07*1,1=8016,49 (1 шт) | 2 | 8016.49 |  | 8016.49 | 16032.98 |  |  | 16032.98
29 | прайс лист | Ворота футбольные 22900/1,18/4,07*1,1= 5245,08 (1 шт) | 2 | 5245.08 |  | 5245.08 | 10490.16 |  |  | 10490.16
30 | прайс лист | Щиты баскетбольные 24350/1,18/4,07*1,1=5577,19 (1 шт) | 2 | 5577.19 |  | 5577.19 | 11154.38 |  |  | 11154.38
31 | прайс лист | Щит мишень 24350/1,18/4,07*1,1=5577,19 (1 шт) | 2 | 5577.19 |  | 5577.19 | 11154.38 |  |  | 11154.38
32 | ТЕР10-01-059-01 применительно | Установка скамеек (100 шт. изделий) КОЭФ. К ПОЗИЦИИ: ОЗП=1,15; ЭМ=1,25 к расх.; ЗПМ=1,25; ТЗ=1,15; ТЗМ=1,25 НР (150,81 руб.): 124%*0.9 от ФОТ (135,13 руб.) СП (72,36 руб.): 63%*0.85 от ФОТ (135,13 руб.) | 0,06 6/100 | 5974,68 2176,98 | 589,29 75,24 | 3208.41 | 358.48 | 130.62 | 35,36 4,51 | 192.5 | 86.4225 | 5.19
33 | прайс лист | Скамейки 12300/1,18/4,07*1,1=2817,22 (1 шт) | 6 | 2817.22 |  | 2817.22 | 16903.32 |  |  | 16903.32
Устройство газона
34 | ТЕР47-01-001-04 | Очистка участка от мусора (100 м2) КОЭФ. К ПОЗИЦИИ: ОЗП=1,15; ЭМ=1,25 к расх.; ЗПМ=1,25; ТЗ=1,15; ТЗМ=1,25 НР (216,01 руб.): 121%*0.9 от ФОТ (198,36 руб.) СП (151,75 руб.): 90%*0.85 от ФОТ (198,36 руб.) | 1,8 180/100 | 110,2 110,2 |  |  | 198.36 | 198.36 |  |  | 4.4965 | 8.09
35 | ТЕР47-01-046-04 | Подготовка почвы для устройства партерного и обыкновенного газона с внесением растительной земли слоем 15 см: вручную (100 м2) КОЭФ. К ПОЗИЦИИ: ОЗП=1,15; ЭМ=1,25 к расх.; ЗПМ=1,25; ТЗ=1,15; ТЗМ=1,25 НР (2250,63 руб.): 121%*0.9 от ФОТ (2066,69 руб.) СП (1581,02 руб.): 90%*0.85 от ФОТ (2066,69 руб.) | 1,8 180/100 | 4392,96 1148,16 |  | 3244.8 | 7907.33 | 2066.69 |  | 5840.64 | 46 | 82.8
36 | ТЕР47-01-060-02 | Заготовка растительной земли: вручную (10 м3 растительной земли и перегноя) КОЭФ. К ПОЗИЦИИ: ОЗП=1,15; ЭМ=1,25 к расх.; ЗПМ=1,25; ТЗ=1,15; ТЗМ=1,25 НР (1997,31 руб.): 121%*0.9 от ФОТ (1834,08 руб.) СП (1403,07 руб.): 90%*0.85 от ФОТ (1834,08 руб.) | 2.7 | 679,29 679,29 |  |  | 1834.08 | 1834.08 |  |  | 27.715 | 74.83
37 | ТЕР47-01-122-01 | Разбрасывание сухих органических удобрений по площади посадки (1 т) КОЭФ. К ПОЗИЦИИ: ОЗП=1,15; ЭМ=1,25 к расх.; ЗПМ=1,25; ТЗ=1,15; ТЗМ=1,25 НР (0,41 руб.): 121%*0.9 от ФОТ (0,38 руб.) СП (0,29 руб.): 90%*0.85 от ФОТ (0,38 руб.) | 0.02 | 19,1 19,1 |  |  | 0.38 | 0.38 |  |  | 0.713 | 0.01
38 | ТСЦ-114-0016 | Суперфосфат двойной гранулированный насыпью, марка А (т) | 0.02 | 4519.54 |  | 4519.54 | 90.39 |  |  | 90.39
39 | ТЕР47-01-046-06 | Посев газонов партерных, мавританских и обыкновенных вручную (100 м2) КОЭФ. К ПОЗИЦИИ: ОЗП=1,15; ЭМ=1,25 к расх.; ЗПМ=1,25; ТЗ=1,15; ТЗМ=1,25 НР (592,32 руб.): 121%*0.9 от ФОТ (543,91 руб.) СП (416,09 руб.): 90%*0.85 от ФОТ (543,91 руб.) | 1,8 180/100 | 1349,69 183,02 | 814,16 119,15 | 352.51 | 2429.44 | 329.44 | 1465,49 214,47 | 634.51 | 6.8885 | 12.4
40 | ТЕР47-01-070-03 | Уход: за газонами обыкновенными (100 м2 цветников и газонов) КОЭФ. К ПОЗИЦИИ: ОЗП=1,15; ЭМ=1,25 к расх.; ЗПМ=1,25; ТЗ=1,15; ТЗМ=1,25 НР (2467,48 руб.): 121%*0.9 от ФОТ (2265,82 руб.) СП (1733,35 руб.): 90%*0.85 от ФОТ (2265,82 руб.) | 1,8 180/100 | 1978,7 1139,64 | 814,16 119,15 | 24.9 | 3561.66 | 2051.35 | 1465,49 214,47 | 44.82 | 44.413 | 79.94
Устройство прыжковой ямы
41 | ТЕР01-02-056-02 | Разработка грунта вручную в траншеях шириной более 2 м и котлованах площадью сечения до 5 м2 с креплениями, глубина траншей и котлованов: до 2 м, группа грунтов 2 (100 м3 грунта) КОЭФ. К ПОЗИЦИИ: ОЗП=1,15; ЭМ=1,25 к расх.; ЗПМ=1,25; ТЗ=1,15; ТЗМ=1,25 НР (320,14 руб.): 84%*0.9 от ФОТ (423,47 руб.) СП (161,98 руб.): 45%*0.85 от ФОТ (423,47 руб.) | 0,06 6/100 | 7057,8 7057,8 |  |  | 423.47 | 423.47 |  |  | 267.95 | 16.08
42 | ТЕР01-02-060-02 | Погрузка вручную неуплотненного грунта из штабелей и отвалов в транспортные средства, группа грунтов: 2 (100 м3) КОЭФ. К ПОЗИЦИИ: ОЗП=1,15; ЭМ=1,25 к расх.; ЗПМ=1,25; ТЗ=1,15; ТЗМ=1,25 НР (75,95 руб.): 84%*0.9 от ФОТ (100,46 руб.) СП (38,43 руб.): 45%*0.85 от ФОТ (100,46 руб.) | 0,06 6/100 | 1674,41 1674,41 |  |  | 100.46 | 100.46 |  |  | 71.07 | 4.26
43 | 310-8005-1 | Перевозка грузов автомобилями-самосвалами, грузоподъемностью 10 т, работающих вне карьера (Код 400052), 1 класс дорог : расстояние превозки 5 км; нормативное время пробега 0.56; класс груза 1 (1 т) | 9,6 6*1,6 | 9.68 | 9.68 |  | 92.93 |  | 92.93
44 | ТЕР27-04-001-01 | Устройство подстилающих и выравнивающих слоев оснований: из песка (100 м3 материала основания (в плотном теле)) КОЭФ. К ПОЗИЦИИ: ОЗП=1,15; ЭМ=1,25 к расх.; ЗПМ=1,25; ТЗ=1,15; ТЗМ=1,25 НР (100,37 руб.): 149% от ФОТ (67,36 руб.) СП (54,39 руб.): 95%*0.85 от ФОТ (67,36 руб.) | 0,06 6/100 | 4816,63 455,39 | 4348,79 667,28 | 12.45 | 289 | 27.32 | 260,93 40,04 | 0.75 | 18.078 | 1.08
45 | ТСЦ-408-0121 | Песок природный для строительных: работ повышенной крупности и крупный (м3) | 6,6 6*1,1 | 85.43 |  | 85.43 | 563.84 |  |  | 563.84
46 | ТЕР01-02-031-04 | Бурение ям глубиной до 2 м бурильно-крановыми машинами: на автомобиле, группа грунтов 2 (100 ям) КОЭФ. К ПОЗИЦИИ: ОЗП=1,15; ЭМ=1,25 к расх.; ЗПМ=1,25; ТЗ=1,15; ТЗМ=1,25 НР (78,24 руб.): 84%*0.9 от ФОТ (103,49 руб.) СП (39,58 руб.): 45%*0.85 от ФОТ (103,49 руб.) | 0,09 9/100 | 6447,28 428,43 | 6018,85 721,46 |  | 580.26 | 38.56 | 541,7 64,93 |  | 17.48 | 1.57
47 | ТЕР09-03-037-01 | Монтаж рам коробчатого сечения пролетом до 24 м - монтаж металлоконструкций спортивного оборудования (1 т конструкций) КОЭФ. К ПОЗИЦИИ: ОЗП=1,15; ЭМ=1,25 к расх.; ЗПМ=1,25; ТЗ=1,15; ТЗМ=1,25 НР (263,4 руб.): 95%*0.9 от ФОТ (308,07 руб.) СП (222,58 руб.): 85%*0.85 от ФОТ (308,07 руб.) | 0,30996 309,96/1000 | 2824,91 646,63 | 1689,58 347,26 | 488.7 | 875.61 | 200.43 | 523,7 107,64 | 151.48 | 22.4135 | 6.95
48 | ТСЦ-201-0778 | Прочие индивидуальные сварные конструкции, масса сборочной единицы: до 0,1 т (т) | 3,0996 309,96/100 | 12504.52 |  | 12504.52 | 38759.01 |  |  | 38759.01
49 | ТЕР13-03-002-04 | Огрунтовка металлических поверхностей за один раз: грунтовкой ГФ-021 (100 м2 окрашиваемой поверхности) КОЭФ. К ПОЗИЦИИ: ОЗП=1,15; ЭМ=1,25 к расх.; ЗПМ=1,25; ТЗ=1,15; ТЗМ=1,25 НР (12,6 руб.): 95%*0.9 от ФОТ (14,74 руб.) СП (8,77 руб.): 70%*0.85 от ФОТ (14,74 руб.) | 0,072 7,2/100 | 495,63 204,32 | 18,51 0,38 | 272.8 | 35.69 | 14.71 | 1,33 0,03 | 19.65 | 6.1065 | 0.44
50 | ТЕР13-03-004-26 | Окраска металлических огрунтованных поверхностей: эмалью ПФ-115 за 2 раза (100 м2 окрашиваемой поверхности) КОЭФ. К ПОЗИЦИИ: ОЗП=1,15; ЭМ=1,25 к расх.; ЗПМ=1,25; ТЗ=1,15; ТЗМ=1,25; ПЗ=2 (ОЗП=2; ЭМ=2 к расх.; ЗПМ=2; МАТ=2 к расх.; ТЗ=2; ТЗМ=2) НР (15,5 руб.): 95%*0.9 от ФОТ (18,13 руб.) СП (10,79 руб.): 70%*0.85 от ФОТ (18,13 руб.) | 0,072 7,2/100 | 1089,89 251,14 | 24,98 0,75 | 813.77 | 78.47 | 18.08 | 1,8 0,05 | 58.59 | 8.809 | 0.63
51 | ТЕР46-01-008-01 | Обетонирование стоек (1 м3) НР (935,52 руб.): 116%*0.9 от ФОТ (896,09 руб.) СП (533,17 руб.): 70%*0.85 от ФОТ (896,09 руб.) | 1.081 | 2457,18 823,65 | 74,64 5,29 | 1558.89 | 2656.21 | 890.37 | 80,69 5,72 | 1685.15 | 28.89 | 31.23
52 | ТЕР10-02-001-01 | Укладка щитов (100 м2) КОЭФ. К ПОЗИЦИИ: ОЗП=1,15; ЭМ=1,25 к расх.; ЗПМ=1,25; ТЗ=1,15; ТЗМ=1,25 НР (77,31 руб.): 124%*0.9 от ФОТ (69,27 руб.) СП (37,09 руб.): 63%*0.85 от ФОТ (69,27 руб.) | 0,09 9/100 | 10609,77 699,58 | 805,19 70,14 | 9105 | 954.88 | 62.96 | 72,47 6,31 | 819.45 | 29.21 | 2.63
53 | ТЕР10-01-093-01 | Антисептическая обработка каменных, бетонных, кирпичных и деревянных поверхностей составами "Нортекс-Профилактика" и "Нортекс-Доктор" с 2-х сторон (100 м2 обрабатываемой поверхности) КОЭФ. К ПОЗИЦИИ: ОЗП=1,15; ЭМ=1,25 к расх.; ЗПМ=1,25; ТЗ=1,15; ТЗМ=1,25 НР (55,16 руб.): 124%*0.9 от ФОТ (49,43 руб.) СП (26,47 руб.): 63%*0.85 от ФОТ (49,43 руб.) | 0,18 18/100 | 399,69 272,01 | 125,64 2,61 | 2.04 | 71.94 | 48.96 | 22,62 0,47 | 0.36 | 10.327 | 1.86
54 | ТСЦ-113-8069 | Антисептик «НОРТЕКС-ДОКТОР» (кг) | 2.484 | 9.67 |  | 9.67 | 24.02 |  |  | 24.02
55 | ТЕР15-04-039-05 | Покрытие масляными или спиртовыми лаками по проолифленной поверхности: стен за 2 раза (100 м2 покрытия поверхности) КОЭФ. К ПОЗИЦИИ: ОЗП=1,15; ЭМ=1,25 к расх.; ЗПМ=1,25; ТЗ=1,15; ТЗМ=1,25 НР (100,26 руб.): 110%*0.9 от ФОТ (101,27 руб.) СП (47,34 руб.): 55%*0.85 от ФОТ (101,27 руб.) | 0,18 18/100 | 1737,4 562,14 | 6,23 0,44 | 1169.03 | 312.73 | 101.19 | 1,12 0,08 | 210.42 | 18.5955 | 3.35
Перекладина для отжимания
56 | ТЕР01-02-031-04 | Бурение ям глубиной до 2 м бурильно-крановыми машинами: на автомобиле, группа грунтов 2 (100 ям) КОЭФ. К ПОЗИЦИИ: ОЗП=1,15; ЭМ=1,25 к расх.; ЗПМ=1,25; ТЗ=1,15; ТЗМ=1,25 НР (34,78 руб.): 84%*0.9 от ФОТ (46 руб.) СП (17,6 руб.): 45%*0.85 от ФОТ (46 руб.) | 0,04 4/100 | 6447,28 428,43 | 6018,85 721,46 |  | 257.89 | 17.14 | 240,75 28,86 |  | 17.48 | 0.7
57 | ТЕР09-03-037-01 | Монтаж рам коробчатого сечения пролетом до 24 м - монтаж металлоконструкций спортивного оборудования (1 т конструкций) КОЭФ. К ПОЗИЦИИ: ОЗП=1,15; ЭМ=1,25 к расх.; ЗПМ=1,25; ТЗ=1,15; ТЗМ=1,25 НР (15,29 руб.): 95%*0.9 от ФОТ (17,88 руб.) СП (12,92 руб.): 85%*0.85 от ФОТ (17,88 руб.) | 0,01799 17,99/1000 | 2824,91 646,63 | 1689,58 347,26 | 488.7 | 50.82 | 11.63 | 30,4 6,25 | 8.79 | 22.4135 | 0.4
58 | ТСЦ-201-0778 | Прочие индивидуальные сварные конструкции, масса сборочной единицы: до 0,1 т (т) | 0,01799 17,99/1000 | 12504.52 |  | 12504.52 | 224.96 |  |  | 224.96
59 | ТЕР13-03-002-04 | Огрунтовка металлических поверхностей за один раз: грунтовкой ГФ-021 (100 м2 окрашиваемой поверхности) КОЭФ. К ПОЗИЦИИ: ОЗП=1,15; ЭМ=1,25 к расх.; ЗПМ=1,25; ТЗ=1,15; ТЗМ=1,25 НР (1,05 руб.): 95%*0.9 от ФОТ (1,23 руб.) СП (0,73 руб.): 70%*0.85 от ФОТ (1,23 руб.) | 0,006 0,6/100 | 495,63 204,32 | 18,51 0,38 | 272.8 | 2.97 | 1.23 | 0.11 | 1.63 | 6.1065 | 0.04
60 | ТЕР13-03-004-26 | Окраска металлических огрунтованных поверхностей: эмалью ПФ-115 за 2 раза (100 м2 окрашиваемой поверхности) КОЭФ. К ПОЗИЦИИ: ОЗП=1,15; ЭМ=1,25 к расх.; ЗПМ=1,25; ТЗ=1,15; ТЗМ=1,25; ПЗ=2 (ОЗП=2; ЭМ=2 к расх.; ЗПМ=2; МАТ=2 к расх.; ТЗ=2; ТЗМ=2) НР (1,29 руб.): 95%*0.9 от ФОТ (1,51 руб.) СП (0,9 руб.): 70%*0.85 от ФОТ (1,51 руб.) | 0,006 0,6/100 | 1089,89 251,14 | 24,98 0,75 | 813.77 | 6.54 | 1.51 | 0.15 | 4.88 | 8.809 | 0.05
61 | ТЕР46-01-008-01 | Обетонирование стоек (1 м3) НР (523,58 руб.): 116%*0.9 от ФОТ (501,51 руб.) СП (298,4 руб.): 70%*0.85 от ФОТ (501,51 руб.) | 0.605 | 2457,18 823,65 | 74,64 5,29 | 1558.89 | 1486.59 | 498.31 | 45,16 3,20 | 943.12 | 28.89 | 17.48
Перекладина для подтягивания
62 | ТЕР01-02-031-04 | Бурение ям глубиной до 2 м бурильно-крановыми машинами: на автомобиле, группа грунтов 2 (100 ям) КОЭФ. К ПОЗИЦИИ: ОЗП=1,15; ЭМ=1,25 к расх.; ЗПМ=1,25; ТЗ=1,15; ТЗМ=1,25 НР (34,78 руб.): 84%*0.9 от ФОТ (46 руб.) СП (17,6 руб.): 45%*0.85 от ФОТ (46 руб.) | 0,04 4/100 | 6447,28 428,43 | 6018,85 721,46 |  | 257.89 | 17.14 | 240,75 28,86 |  | 17.48 | 0.7
63 | ТЕР09-03-037-01 | Монтаж рам коробчатого сечения пролетом до 24 м - монтаж металлоконструкций спортивного оборудования (1 т конструкций) КОЭФ. К ПОЗИЦИИ: ОЗП=1,15; ЭМ=1,25 к расх.; ЗПМ=1,25; ТЗ=1,15; ТЗМ=1,25 НР (36,93 руб.): 95%*0.9 от ФОТ (43,19 руб.) СП (31,2 руб.): 85%*0.85 от ФОТ (43,19 руб.) | 0,04346 43,46/1000 | 2824,91 646,63 | 1689,58 347,26 | 488.7 | 122.77 | 28.1 | 73,43 15,09 | 21.24 | 22.4135 | 0.97
64 | ТСЦ-201-0778 | Прочие индивидуальные сварные конструкции, масса сборочной единицы: до 0,1 т (т) | 0,04346 43,46/1000 | 12504.52 |  | 12504.52 | 543.45 |  |  | 543.45
65 | ТЕР13-03-002-04 | Огрунтовка металлических поверхностей за один раз: грунтовкой ГФ-021 (100 м2 окрашиваемой поверхности) КОЭФ. К ПОЗИЦИИ: ОЗП=1,15; ЭМ=1,25 к расх.; ЗПМ=1,25; ТЗ=1,15; ТЗМ=1,25 НР (2,2 руб.): 95%*0.9 от ФОТ (2,57 руб.) СП (1,53 руб.): 70%*0.85 от ФОТ (2,57 руб.) | 0,0126 1,26/100 | 495,63 204,32 | 18,51 0,38 | 272.8 | 6.24 | 2.57 | 0.23 | 3.44 | 6.1065 | 0.08
66 | ТЕР13-03-004-26 | Окраска металлических огрунтованных поверхностей: эмалью ПФ-115 за 2 раза (100 м2 окрашиваемой поверхности) КОЭФ. К ПОЗИЦИИ: ОЗП=1,15; ЭМ=1,25 к расх.; ЗПМ=1,25; ТЗ=1,15; ТЗМ=1,25; ПЗ=2 (ОЗП=2; ЭМ=2 к расх.; ЗПМ=2; МАТ=2 к расх.; ТЗ=2; ТЗМ=2) НР (2,71 руб.): 95%*0.9 от ФОТ (3,17 руб.) СП (1,89 руб.): 70%*0.85 от ФОТ (3,17 руб.) | 0,0126 1,26/100 | 1089,89 251,14 | 24,98 0,75 | 813.77 | 13.73 | 3.16 | 0,31 0,01 | 10.26 | 8.809 | 0.11
67 | ТЕР46-01-008-01 | Обетонирование стоек (1 м3) НР (546,25 руб.): 116%*0.9 от ФОТ (523,23 руб.) СП (311,32 руб.): 70%*0.85 от ФОТ (523,23 руб.) | 0.6312 | 2457,18 823,65 | 74,64 5,29 | 1558.89 | 1550.97 | 519.89 | 47,11 3,34 | 983.97 | 28.89 | 18.24
Итого прямые затраты по разделу в ценах 2001г. | [6 empty] | 314946.64 | 26412.85 | 16284,95 2188,71 | 272248.84 |  | 997.57
Накладные расходы | [6 empty] | 28169.51
Сметная прибыль | [6 empty] | 16940.69
Итоги по разделу 1 Раздел 1. Спортивная площадка :
Земляные работы, выполняемые ручным способом | [6 empty] | 13378.52 |  |  |  |  | 244.89
Работы по реконструкции зданий и сооружений (усиление и замена существующих конструкций, разборка и возведение отдельных конструктивных элементов) | [6 empty] | 33737.31 |  |  |  |  | 249.15
Погрузо-разгрузочные работы при автоперевозках | [6 empty] | 365.33 |  |  |  |  | 2.33
Отделочные работы | [6 empty] | 460.33 |  |  |  |  | 3.35
Итого | [6 empty] | 360056.84 |  |  |  |  | 997.57
В том числе:
Материалы | [6 empty] | 272248.84
Машины и механизмы | [6 empty] | 16284.95
ФОТ | [6 empty] | 28601.56
Накладные расходы | [6 empty] | 28169.51
Сметная прибыль | [6 empty] | 16940.69
Итого по разделу 1 Раздел 1. Спортивная площадка | [6 empty] | 360056.84 |  |  |  |  | 997.57
ИТОГИ ПО СМЕТЕ:
Итого прямые затраты по смете в ценах 2001г. | [6 empty] | 314946.64 | 26412.85 | 16284,95 2188,71 | 272248.84 |  | 997.57
Накладные расходы | [6 empty] | 28169.51
Сметная прибыль | [6 empty] | 16940.69
Итоги по смете:
Земляные работы, выполняемые ручным способом | [6 empty] | 13378.52 |  |  |  |  | 244.89
Работы по реконструкции зданий и сооружений (усиление и замена существующих конструкций, разборка и возведение отдельных конструктивных элементов) | [6 empty] | 33737.31 |  |  |  |  | 249.15
Погрузо-разгрузочные работы при автоперевозках | [6 empty] | 365.33 |  |  |  |  | 2.33
Отделочные работы | [6 empty] | 460.33 |  |  |  |  | 3.35
Итого | [6 empty] | 360056.84 |  |  |  |  | 997.57
В том числе:
Материалы | [6 empty] | 272248.84
Машины и механизмы | [6 empty] | 16284.95
ФОТ | [6 empty] | 28601.56
Накладные расходы | [6 empty] | 28169.51
Сметная прибыль | [6 empty] | 16940.69
Индекс перевода в текущих ценах 360 056,84 * 4,07 | [6 empty] | 1465431.34
НДС 18% | [6 empty] | 263777.64
ВСЕГО по смете в текущих ценах с НДС 18% | [6 empty] | 1729208.98 |  |  |  |  | 997.57
Составил_________________________