## ЛСР по форме №4 с материалами
Приложение
к техническому заданию
ЛОКАЛЬНЫЙ СМЕТНЫЙ РАСЧЕТ
ВЫПОЛНЕНИЕ РАБОТ ПО РЕМОНТУ ПОКРЫТИЯ ПРОЕЗЖЕЙ ЧАСТИ АВТОМОБИЛЬНОЙ ДОРОГИ ПО УЛ. ВАВИЛОВА
(ОТ УЛ. КИЕВСКАЯ ДО УЛ. ЕРМАКА) В ГОРОДЕ ЮГОРСКЕ
Основание: Дефектный акт
| Средства на оплату труда _______________________________________________________________________________________________ |  | ___________________________8,802 |  | тыс. руб.
| Сметная трудоемкость _______________________________________________________________________________________________ |  | _______________________________________________________________________________________________458,57 |  | чел.час
Составлен(а) в ценах 2001 г.
№ пп | Шифр и номер позиции норматива | Наименование работ и затрат, единица измерения | Количество | Стоимость единицы, руб. |  |  | Общая стоимость, руб. |  |  |  | Затраты труда рабочих, чел.-ч, не занятых обслуживанием машин
|  |  |  | всего | эксплуата- ции машин | мате- риалы | Всего | оплаты труда | эксплуата- ции машин | мате- риалы
|  |  |  | оплаты труда | в т.ч. оплаты труда |  |  |  | в т.ч. оплаты труда |  | на единицу | всего
1 | 2 | 3 | 4 | 5 | 6 | 7 | 8 | 9 | 10 | 11 | 12 | 13
Раздел 1. Ремонт дороги
Демонтажные работы
1 | ФЕРр68-12-7 Приказ Минстроя России от 30.12.2016 №1039/пр | Снятие деформированных асфальтобетонных покрытий самоходными холодными фрезами с шириной фрезерования 500-1000 мм и толщиной слоя: до 50 мм (1000 м2) (ОП п.1.68.3 При выполнении работ по ремонту дорожных оснований и покрытий в условиях непрекращающегося движения транспорта ОЗП=1,2; ЭМ=1,2 к расх.; ЗПМ=1,2; ТЗ=1,2; ТЗМ=1,2) НР (2265,77 руб.): 109% от ФОТ (2078,69 руб.) СП (1247,21 руб.): 60% от ФОТ (2078,69 руб.) | 5,644 5644 / 1000 | 4573,13 67,39 | 4505,74 300,91 |  | 25810.75 | 380.35 | 25430,4 1698,34 |  | 8.64 | 48.76
Ремонт покрытия проезжей части
2 | ФЕР27-06-026-01 Приказ Минстроя России от 30.12.2016 №1039/пр | Розлив вяжущих материалов (т) (Прил.27.3 п.3.1 Производство работ на одной половине проезжей части при систематическом движении транспорта на другой ОЗП=1,2; ЭМ=1,2 к расх.; ЗПМ=1,2; ТЗ=1,2; ТЗМ=1,2; п.8.7.1 При ремонтно-строительных работах и работах по реконструкции объектов капитального строительства (аналогичных технологическим процессам в новом строительстве, в том числе по возведению новых конструктивных элементов) ОЗП=1,15; ЭМ=1,25 к расх.; ЗПМ=1,25; ТЗ=1,15; ТЗМ=1,25) НР (45,12 руб.): 149% от ФОТ (30,28 руб.) СП (24,45 руб.): 95%*0.85 от ФОТ (30,28 руб.) | 2,822 0,5*5644/1000 | 58.65 | 58,65 10,73 |  | 165.51 |  | 165,51 30,28
3 | ФССЦ-01.2.01.01-0019 Приказ Минстроя России от 30.12.2016 №1039/пр | Битумы нефтяные дорожные марки: БНД-60/90, БНД 90/130 (т) | 2.91 | 1690 |  | 1690 | 4917.9 |  |  | 4917.9
4 | ФЕР27-06-020-01 Приказ Минстроя России от 30.12.2016 №1039/пр | Устройство покрытия толщиной 4 см из горячих асфальтобетонных смесей плотных мелкозернистых типа АБВ, плотность каменных материалов: 2,5-2,9 т/м3 (1000 м2) (Прил.27.3 п.3.1 Производство работ на одной половине проезжей части при систематическом движении транспорта на другой ОЗП=1,2; ЭМ=1,2 к расх.; ЗПМ=1,2; ТЗ=1,2; ТЗМ=1,2; п.8.7.1 При ремонтно-строительных работах и работах по реконструкции объектов капитального строительства (аналогичных технологическим процессам в новом строительстве, в том числе по возведению новых конструктивных элементов) ОЗП=1,15; ЭМ=1,25 к расх.; ЗПМ=1,25; ТЗ=1,15; ТЗМ=1,25) НР (7593,67 руб.): 149% от ФОТ (5096,42 руб.) СП (4115,36 руб.): 95%*0.85 от ФОТ (5096,42 руб.) | 5,644 5644 / 1000 | 4317,19 508,46 | 3578,06 394,52 | 230.67 | 24366.22 | 2869.75 | 20194,57 2226,67 | 1301.9 | 52.854 | 298.31
5 | ФЕР27-06-021-01 Приказ Минстроя России от 30.12.2016 №1039/пр | На каждые 0,5 см изменения толщины покрытия добавлять или исключать: к расценке 27-06-020-01 (1000 м2) (толщина 5 см ПЗ=2 (ОЗП=2; ЭМ=2 к расх.; ЗПМ=2; МАТ=2 к расх.; ТЗ=2; ТЗМ=2); Прил.27.3 п.3.1 Производство работ на одной половине проезжей части при систематическом движении транспорта на другой ОЗП=1,2; ЭМ=1,2 к расх.; ЗПМ=1,2; ТЗ=1,2; ТЗМ=1,2; п.8.7.1 При ремонтно-строительных работах и работах по реконструкции объектов капитального строительства (аналогичных технологическим процессам в новом строительстве, в том числе по возведению новых конструктивных элементов) ОЗП=1,15; ЭМ=1,25 к расх.; ЗПМ=1,25; ТЗ=1,15; ТЗМ=1,25) НР (20,19 руб.): 149% от ФОТ (13,55 руб.) СП (10,94 руб.): 95%*0.85 от ФОТ (13,55 руб.) | 5,644 5644 / 1000 | 11,7 2,4 | 9.3 |  | 66.03 | 13.55 | 52.48 |  | 0.2484 | 1.4
6 | ФССЦ-04.2.01.01-0032 Приказ Минстроя России от 30.12.2016 №1039/пр | Смеси асфальтобетонные дорожные, аэродромные и асфальтобетон (горячие для плотного асфальтобетона мелко и крупнозернистые, песчаные), марка: I, тип Б (т) | 681,79 545,21+136,58 | 519 |  | 519 | 353849.01 |  |  | 353849.01
Разметка проезжей части (прерывистая и сплошная)
7 | ФЕР27-09-016-04 Приказ Минстроя России от 30.12.2016 №1039/пр | Разметка проезжей части краской прерывистой линией шириной 0,1 м при соотношении штриха и промежутка: 1:1 (км) 238,21 = 762,16 - 0,021 x 24 950,00 (п.8.7.1 При ремонтно-строительных работах и работах по реконструкции объектов капитального строительства (аналогичных технологическим процессам в новом строительстве, в том числе по возведению новых конструктивных элементов) ОЗП=1,15; ЭМ=1,25 к расх.; ЗПМ=1,25; ТЗ=1,15; ТЗМ=1,25) НР (63,73 руб.): 149% от ФОТ (42,77 руб.) СП (34,54 руб.): 95%*0.85 от ФОТ (42,77 руб.) | 0,665 665/1000 | 286,82 32,33 | 221,98 31,99 | 32.51 | 190.74 | 21.5 | 147,62 21,27 | 21.62 | 4.209 | 2.8
8 | ФЕР27-09-016-01 Приказ Минстроя России от 30.12.2016 №1039/пр | Разметка проезжей части краской сплошной линией шириной: 0,1 м (км) 238,21 = 1 286,11 - 0,042 x 24 950,00 (п.8.7.1 При ремонтно-строительных работах и работах по реконструкции объектов капитального строительства (аналогичных технологическим процессам в новом строительстве, в том числе по возведению новых конструктивных элементов) ОЗП=1,15; ЭМ=1,25 к расх.; ЗПМ=1,25; ТЗ=1,15; ТЗМ=1,25) НР (127,47 руб.): 149% от ФОТ (85,55 руб.) СП (69,08 руб.): 95%*0.85 от ФОТ (85,55 руб.) | 1,33 1330/1000 | 286,82 32,33 | 221,98 31,99 | 32.51 | 381.47 | 43 | 295,23 42,55 | 43.24 | 4.209 | 5.6
9 | ФССЦ-01.5.01.01-0008 Приказ Минстроя России от 30.12.2016 №1039/пр | Краска разметочная дорожная, белая (т) | 0,07 0,014+0,056 | 19696.1 |  | 19696.1 | 1378.73 |  |  | 1378.73
Устройство ИДН
10 | ФЕР27-06-026-01 Приказ Минстроя России от 30.12.2016 №1039/пр | Розлив вяжущих материалов (т) (п.8.7.1 При ремонтно-строительных работах и работах по реконструкции объектов капитального строительства (аналогичных технологическим процессам в новом строительстве, в том числе по возведению новых конструктивных элементов) ОЗП=1,15; ЭМ=1,25 к расх.; ЗПМ=1,25; ТЗ=1,15; ТЗМ=1,25) НР (0,3 руб.): 149% от ФОТ (0,2 руб.) СП (0,16 руб.): 95%*0.85 от ФОТ (0,2 руб.) | 0.022 | 48.88 | 48,88 8,94 |  | 1.08 |  | 1,08 0,20
11 | ФССЦ-01.2.01.01-0019 Приказ Минстроя России от 30.12.2016 №1039/пр | Битумы нефтяные дорожные марки: БНД-60/90, БНД 90/130 (т) | 0.02266 | 1690 |  | 1690 | 38.3 |  |  | 38.3
12 | ФЕР27-06-020-01 Приказ Минстроя России от 30.12.2016 №1039/пр | Устройство покрытия толщиной 4 см из горячих асфальтобетонных смесей плотных мелкозернистых типа АБВ, плотность каменных материалов: 2,5-2,9 т/м3 (1000 м2) (п.8.7.1 При ремонтно-строительных работах и работах по реконструкции объектов капитального строительства (аналогичных технологическим процессам в новом строительстве, в том числе по возведению новых конструктивных элементов) ОЗП=1,15; ЭМ=1,25 к расх.; ЗПМ=1,25; ТЗ=1,15; ТЗМ=1,25) НР (80,73 руб.): 149% от ФОТ (54,18 руб.) СП (43,75 руб.): 95%*0.85 от ФОТ (54,18 руб.) | 0,072 (36*2) / 1000 | 3636,1 423,72 | 2981,71 328,76 | 230.67 | 261.8 | 30.51 | 214,68 23,67 | 16.61 | 44.045 | 3.17
13 | ФЕР27-06-021-01 Приказ Минстроя России от 30.12.2016 №1039/пр | На каждые 0,5 см изменения толщины покрытия добавлять или исключать: к расценке 27-06-020-01 (1000 м2) (толщина 7 см ПЗ=6 (ОЗП=6; ЭМ=6 к расх.; ЗПМ=6; МАТ=6 к расх.; ТЗ=6; ТЗМ=6); п.8.7.1 При ремонтно-строительных работах и работах по реконструкции объектов капитального строительства (аналогичных технологическим процессам в новом строительстве, в том числе по возведению новых конструктивных элементов) ОЗП=1,15; ЭМ=1,25 к расх.; ЗПМ=1,25; ТЗ=1,15; ТЗМ=1,25) НР (0,64 руб.): 149% от ФОТ (0,43 руб.) СП (0,35 руб.): 95%*0.85 от ФОТ (0,43 руб.) | 0,072 (36*2) / 1000 | 29,25 6 | 23.25 |  | 2.11 | 0.43 | 1.68 |  | 0.621 | 0.04
14 | ФССЦ-04.2.01.01-0032 Приказ Минстроя России от 30.12.2016 №1039/пр | Смеси асфальтобетонные дорожные, аэродромные и асфальтобетон (горячие для плотного асфальтобетона мелко и крупнозернистые, песчаные), марка: I, тип Б (т) | 12.18 | 519 |  | 519 | 6321.42 |  |  | 6321.42
Разметка дороги "Искусственная неровность"
15 | ФЕР27-09-031-01 Приказ Минстроя России от 30.12.2016 №1039/пр Применительно | Нанесение разметки ИДН - Нанесение линии поперечной дорожной разметки холодным пластиком со световозвращающими элементами вручную с применением трафаретной самоклеящейся ленты (10 м2) (п.8.7.1 При ремонтно-строительных работах и работах по реконструкции объектов капитального строительства (аналогичных технологическим процессам в новом строительстве, в том числе по возведению новых конструктивных элементов) ОЗП=1,15; ЭМ=1,25 к расх.; ЗПМ=1,25; ТЗ=1,15; ТЗМ=1,25) НР (80,82 руб.): 149% от ФОТ (54,24 руб.) СП (43,8 руб.): 95%*0.85 от ФОТ (54,24 руб.) | 0,88 (4,4*2) / 10 | 322,2 61,64 |  | 260.56 | 283.54 | 54.24 |  | 229.3 | 6.0375 | 5.31
16 | ФССЦ-01.5.01.01-0008 Приказ Минстроя России от 30.12.2016 №1039/пр | Краска разметочная дорожная, белая (т) | 0,007 3,5*2/1000 | 19696.1 |  | 19696.1 | 137.87 |  |  | 137.87
Дорожная разметка 1.14.1 "Пешеходный переход" (2 шт.)
17 | ФЕР27-09-031-01 Приказ Минстроя России от 30.12.2016 №1039/пр Применительно | Нанесение разметки пешеходных переходов - Нанесение линии поперечной дорожной разметки холодным пластиком со световозвращающими элементами вручную с применением трафаретной самоклеящейся ленты (10 м2) (п.8.7.1 При ремонтно-строительных работах и работах по реконструкции объектов капитального строительства (аналогичных технологическим процессам в новом строительстве, в том числе по возведению новых конструктивных элементов) ОЗП=1,15; ЭМ=1,25 к расх.; ЗПМ=1,25; ТЗ=1,15; ТЗМ=1,25) НР (293,9 руб.): 149% от ФОТ (197,25 руб.) СП (159,28 руб.): 95%*0.85 от ФОТ (197,25 руб.) | 3,2 32 / 10 | 322,2 61,64 |  | 260.56 | 1031.04 | 197.25 |  | 833.79 | 6.0375 | 19.32
18 | ФССЦ-01.5.01.01-0002 Приказ Минстроя России от 30.12.2016 №1039/пр | Краска разметочная дорожная, белая (т) | 0,0072 7,2/1000 | 30571.12 |  | 30571.12 | 220.11 |  |  | 220.11
19 | ФССЦ-01.5.01.01-0003 Приказ Минстроя России от 30.12.2016 №1039/пр | Краска разметочная дорожная, желтая (т) | 0,0072 7,2/1000 | 34591.03 |  | 34591.03 | 249.06 |  |  | 249.06
Укрепление обочин
20 | ФЕР27-08-001-11 Приказ Минстроя России от 30.12.2016 №1039/пр Применительно | Укрепление обочин толщиной 10 см (фрезерованным а/б) (1000 м2) (п.8.7.1 При ремонтно-строительных работах и работах по реконструкции объектов капитального строительства (аналогичных технологическим процессам в новом строительстве, в том числе по возведению новых конструктивных элементов) ОЗП=1,15; ЭМ=1,25 к расх.; ЗПМ=1,25; ТЗ=1,15; ТЗМ=1,25) НР (1710,59 руб.): 149% от ФОТ (1148,05 руб.) СП (927,05 руб.): 95%*0.85 от ФОТ (1148,05 руб.) | 1,33 1330 / 1000 | 3535,36 453,71 | 3032,85 409,49 | 48.8 | 4702.03 | 603.43 | 4033,69 544,62 | 64.91 | 55.5335 | 73.86
Итого прямые затраты по разделу в базисных ценах | [6 empty] | 424374.72 | 4214.01 | 50536,94 4587,60 | 369623.77 |  | 458.57
Накладные расходы | [6 empty] | 12282.92
Сметная прибыль | [6 empty] | 6675.97
Итого по разделу 1 Ремонт дороги | [6 empty] | 443333.61 |  |  |  |  | 458.57
ИТОГИ ПО СМЕТЕ:
Итого прямые затраты по смете в базисных ценах | [6 empty] | 424374.72 | 4214.01 | 50536,94 4587,60 | 369623.77 |  | 458.57
Накладные расходы | [6 empty] | 12282.92
Сметная прибыль | [6 empty] | 6675.97
Итоги по смете:
Благоустройство (ремонтно-строительные) | [6 empty] | 29323.73 |  |  |  |  | 48.76
Автомобильные дороги | [6 empty] | 46897.48 |  |  |  |  | 409.81
Материалы | [6 empty] | 367112.4
Итого в ценах 2001 г. | [6 empty] | 443333.61 |  |  |  |  | 458.57
В том числе:
Материалы
Машины и механизмы
ФОТ
Накладные расходы
Сметная прибыль
Индекс перевода в текущие цены
НДС 20%
ВСЕГО по смете в текущих ценах с НДС 20%