## Выполнение работ по замене двер
Приложение № 2
к извещению об осуществлении закупки
Выполнение работ по замене дверей в здании муниципального архива в г. Югорске | [13 empty] | Выполнение работ по замене дверей в здании муниципального архива в г. Югорске
(наименование работ и затрат)
Составлен | ресурсно-индексным | методом
Основание
(проектная и (или) иная техническая документация)
Составлен(а) в текущем уровне цен |  | I квартал 2025 года | [12 empty] | I квартал 2025 года
Сметная стоимость |  |  | 257.27 | тыс.руб.
в том числе:
| строительных работ |  | 214.39 | тыс.руб. |  |  |  | Средства на оплату труда рабочих |  |  |  | 16.97 | тыс.руб.
| монтажных работ |  | 0 | тыс.руб. |  |  |  | Средства на оплату труда машинистов |  |  |  | 0.68 | тыс.руб.
| оборудования |  | 0 | тыс.руб. |  |  |  | Нормативные затраты труда рабочих |  |  |  | 31.61 | чел.-ч.
| прочих затрат |  | 0 | тыс.руб. |  |  |  | Нормативные затраты труда машинистов |  |  |  | 1.23 | чел.-ч.
№ п/п | Обоснование | Наименование работ и затрат |  |  | Единица измерения | Количество |  |  | Сметная стоимость, руб.
[6 empty] | на единицу измерения | коэффициенты | всего с учетом коэффициентов | на единицу измерения в базисном уровне цен | индекс | на единицу измерения в текущем уровне цен | коэффициенты | всего в текущем уровне цен
1 | 2 | 3 |  |  | 4 | 5 | 6 | 7 | 8 | 9 | 10 | 11 | 12
Раздел 1. Замена дверей | [15 empty] | Раздел 1. Замена дверей
Демонтажные работы | [16 empty] | Демонтажные работы
1 | ГЭСНр56-01-009-01 Применительно | Демонтаж дверных коробок: в каменных стенах с отбивкой штукатурки в откосах // демонтаж двери главного входа, металл 2,87х1,3 м |  |  | 4: 100 шт; 5: 0.01; 6: 1; 7: 0.01 |  |  |  |  | Демонтаж дверных коробок: в каменных стенах с отбивкой штукатурки в откосах // демонтаж двери главного входа, металл 2,87х1,3 м
|  | Объем=1 / 100 | [16 empty] | Объем=1 / 100
| 1 | ОТ(ЗТ) |  |  | 4: чел.-ч; 7: 1.793; 12: 839.23 | [6 empty] | ОТ(ЗТ)
| 1-100-23 | Средний разряд работы 2,3 |  |  | 4: чел.-ч; 5: 179.3; 7: 1.793; 10: 468.06; 12: 839.23 | [7 empty] | Средний разряд работы 2,3
| 2 | ЭМ |  |  | 12: 7.33 | [6 empty] | ЭМ
| 91.18.01-508 | Компрессоры винтовые передвижные с электродвигателем, давление до 1 МПа (10 атм), производительность до 5 м3/мин |  |  | маш.-ч | 3.97 |  | 0.0397 | 115.43 | 1.54 | 177.76 |  | 7.06 | [7 empty] | Компрессоры винтовые передвижные с электродвигателем, давление до 1 МПа (10 атм), производительность до 5 м3/мин
| 91.21.10-002 | Молотки отбойные пневматические при работе от передвижных компрессоров |  |  | 4: маш.-ч; 5: 7.93; 7: 0.0793; 10: 3.36; 12: 0.27 | [7 empty] | Молотки отбойные пневматические при работе от передвижных компрессоров
Н | 999-9900 | Строительный мусор |  |  | 4: т; 5: 10.5; 7: 0.105 | [8 empty] | Строительный мусор
|  | Итого прямые затраты |  |  | 12: 846.56 | [9 empty] | Итого прямые затраты
|  | ФОТ |  |  | 12: 839.23 | [10 empty] | ФОТ
| Пр/812-090.0-2 | НР Проемы (ремонтно-строительные) |  |  | 4: %; 5: 91; 7: 91; 12: 763.7 | [10 empty] | НР Проемы (ремонтно-строительные)
| Пр/774-090.0 | СП Проемы (ремонтно-строительные) |  |  | 4: %; 5: 47; 7: 47; 12: 394.44 | [10 empty] | СП Проемы (ремонтно-строительные)
|  | Всего по позиции |  |  | 10: 200470; 12: 2004.7 | [11 empty] | Всего по позиции
2 | ГЭСНр56-01-009-01 Применительно | Демонтаж дверных коробок: в каменных стенах с отбивкой штукатурки в откосах // демонтаж двери запасного выхода, металл 2,1х1,2 м |  |  | 4: 100 шт; 5: 0.01; 6: 1; 7: 0.01 |  |  |  |  | Демонтаж дверных коробок: в каменных стенах с отбивкой штукатурки в откосах // демонтаж двери запасного выхода, металл 2,1х1,2 м
|  | Объем=1 / 100 | [16 empty] | Объем=1 / 100
| 1 | ОТ(ЗТ) |  |  | 4: чел.-ч; 7: 1.793; 12: 839.23 | [6 empty] | ОТ(ЗТ)
| 1-100-23 | Средний разряд работы 2,3 |  |  | 4: чел.-ч; 5: 179.3; 7: 1.793; 10: 468.06; 12: 839.23 | [7 empty] | Средний разряд работы 2,3
| 2 | ЭМ |  |  | 12: 7.33 | [6 empty] | ЭМ
| 91.18.01-508 | Компрессоры винтовые передвижные с электродвигателем, давление до 1 МПа (10 атм), производительность до 5 м3/мин |  |  | маш.-ч | 3.97 |  | 0.0397 | 115.43 | 1.54 | 177.76 |  | 7.06 | [7 empty] | Компрессоры винтовые передвижные с электродвигателем, давление до 1 МПа (10 атм), производительность до 5 м3/мин
| 91.21.10-002 | Молотки отбойные пневматические при работе от передвижных компрессоров |  |  | 4: маш.-ч; 5: 7.93; 7: 0.0793; 10: 3.36; 12: 0.27 | [7 empty] | Молотки отбойные пневматические при работе от передвижных компрессоров
Н | 999-9900 | Строительный мусор |  |  | 4: т; 5: 10.5; 7: 0.105 | [8 empty] | Строительный мусор
|  | Итого прямые затраты |  |  | 12: 846.56 | [9 empty] | Итого прямые затраты
|  | ФОТ |  |  | 12: 839.23 | [10 empty] | ФОТ
| Пр/812-090.0-2 | НР Проемы (ремонтно-строительные) |  |  | 4: %; 5: 91; 7: 91; 12: 763.7 | [10 empty] | НР Проемы (ремонтно-строительные)
| Пр/774-090.0 | СП Проемы (ремонтно-строительные) |  |  | 4: %; 5: 47; 7: 47; 12: 394.44 | [10 empty] | СП Проемы (ремонтно-строительные)
|  | Всего по позиции |  |  | 10: 200470; 12: 2004.7 | [11 empty] | Всего по позиции
Монтажные + отделочные работы | [16 empty] | Монтажные + отделочные работы
3 | ГЭСН09-04-012-01 | Установка металлических дверных блоков в готовые проемы |  |  | 4: м2; 5: 3.731; 6: 1; 7: 3.731 |  |  |  |  | Установка металлических дверных блоков в готовые проемы
|  | Объем=2,87*1,3 | [16 empty] | Объем=2,87*1,3
| 1 | ОТ(ЗТ) |  |  | 4: чел.-ч; 7: 8.9544; 12: 5164.18 | [6 empty] | ОТ(ЗТ)
| 1-100-42 | Средний разряд работы 4,2 |  |  | 4: чел.-ч; 5: 2.4; 7: 8.9544; 10: 576.72; 12: 5164.18 | [7 empty] | Средний разряд работы 4,2
| 2 | ЭМ |  |  | 12: 522.11 | [6 empty] | ЭМ
|  | ОТм(ЗТм) |  |  | 4: чел.-ч; 7: 0.63427; 12: 355.19 | [6 empty] | ОТм(ЗТм)
| 91.14.02-001 | Автомобили бортовые, грузоподъемность до 5 т |  |  | маш.-ч | 0.17 |  | 0.63427 | 477.92 | 1.56 | 745.56 |  | 472.89 | [7 empty] | Автомобили бортовые, грузоподъемность до 5 т
| 4-100-040 | ОТм(Зтм) Средний разряд машинистов 4 |  |  | 4: чел.-ч; 5: 0.17; 7: 0.63427; 10: 560; 12: 355.19 | [12 empty] | ОТм(Зтм) Средний разряд машинистов 4
| 91.17.04-233 | Аппараты сварочные для ручной дуговой сварки, сварочный ток до 350 А |  |  | 4: маш.-ч; 5: 0.4; 7: 1.4924; 10: 32.98; 12: 49.22 | [7 empty] | Аппараты сварочные для ручной дуговой сварки, сварочный ток до 350 А
| 4 | М |  |  | 12: 1764.78 | [6 empty] | М
| 01.7.03.04-0001 | Электроэнергия |  |  | 4: кВт-ч; 5: 0.1384; 7: 0.51637; 10: 6.86; 12: 3.54 | [7 empty] | Электроэнергия
| 01.7.11.07-0227 | Электроды сварочные для сварки низколегированных и углеродистых сталей УОНИ 13/45, Э42А, диаметр 4-5 мм |  |  | кг | 0.1 |  | 0.3731 | 155.63 | 1.04 | 161.86 |  | 60.39 | [7 empty] | Электроды сварочные для сварки низколегированных и углеродистых сталей УОНИ 13/45, Э42А, диаметр 4-5 мм
| 08.4.01.02-0011 | Детали закладные и накладные изготовленные без применения сварки, гнутья, сверления (пробивки) отверстий, поставляемые отдельно |  |  | т | 0.003 |  | 0.011193 | 115095.05 | 1.19 | 136963.11 |  | 1533.03 | [7 empty] | Детали закладные и накладные изготовленные без применения сварки, гнутья, сверления (пробивки) отверстий, поставляемые отдельно
| 14.5.01.05-0011 | Герметик пенополиуретановый (пена монтажная) универсальный, объем 850 мл |  |  | шт | 0.1 |  | 0.3731 | 377.99 | 1.19 | 449.81 |  | 167.82 | [7 empty] | Герметик пенополиуретановый (пена монтажная) универсальный, объем 850 мл
П,Н | 01.7.04.07 | Скобяные изделия |  |  | 4: компл; 5: 0; 7: 0 | [8 empty] | Скобяные изделия
Н | 07.1.01.03 | Блоки дверные металлические |  |  | 4: м2; 5: 1; 7: 3.731 | [8 empty] | Блоки дверные металлические
|  | Итого прямые затраты |  |  | 12: 7806.26 | [9 empty] | Итого прямые затраты
|  | ФОТ |  |  | 12: 5519.37 | [10 empty] | ФОТ
| Пр/812-009.0-2 | НР Строительные металлические конструкции |  |  | 4: %; 5: 94; 7: 94; 12: 5188.21 | [10 empty] | НР Строительные металлические конструкции
| Пр/774-009.0 | СП Строительные металлические конструкции |  |  | 4: %; 5: 62; 7: 62; 12: 3422.01 | [10 empty] | СП Строительные металлические конструкции
|  | Всего по позиции |  |  | 10: 4400.02; 12: 16416.48 | [11 empty] | Всего по позиции
3.1 | Коммерческое предложение | ДММ-2, 1300 х 2870 мм. - главный вход |  |  | шт | 1 | 1 | 1 |  |  | 101645.83 |  | 101645.83 |  |  |  |  | ДММ-2, 1300 х 2870 мм. - главный вход
|  | Цена=121975,00/1,2 | [24 empty] | Цена=121975,00/1,2
|  | Всего по позиции |  |  | 12: 101645.83 | [11 empty] | Всего по позиции
4 | ГЭСН15-02-024-03 Применительно | Облицовка гипсовыми и гипсоволокнистыми листами: откосов при отделке под окраску // облицовка откосов дверных проемов гипсокартонными листами |  |  | 4: 100 м2; 5: 0.0301; 6: 1; 7: 0.0301 |  |  |  |  | Облицовка гипсовыми и гипсоволокнистыми листами: откосов при отделке под окраску // облицовка откосов дверных проемов гипсокартонными листами
|  | Объем=3,01 / 100 | [16 empty] | Объем=3,01 / 100
| 1 | ОТ(ЗТ) |  |  | 4: чел.-ч; 7: 4.5752; 12: 2332.67 | [6 empty] | ОТ(ЗТ)
| 1-100-32 | Средний разряд работы 3,2 |  |  | 4: чел.-ч; 5: 152; 7: 4.5752; 10: 509.85; 12: 2332.67 | [7 empty] | Средний разряд работы 3,2
| 2 | ЭМ |  |  | 12: 12.09 | [6 empty] | ЭМ
|  | ОТм(ЗТм) |  |  | 4: чел.-ч; 7: 0.075551; 12: 38.52 | [6 empty] | ОТм(ЗТм)
| 91.06.06-048 | Подъемники одномачтовые, грузоподъемность до 500 кг, высота подъема 45 м |  |  | маш.-ч | 0.31 |  | 0.009331 | 37.32 | 1.89 | 70.53 |  | 0.66 | [7 empty] | Подъемники одномачтовые, грузоподъемность до 500 кг, высота подъема 45 м
| 4-100-030 | ОТм(Зтм) Средний разряд машинистов 3 |  |  | 4: чел.-ч; 5: 0.31; 7: 0.009331; 10: 497.31; 12: 4.64 | [12 empty] | ОТм(Зтм) Средний разряд машинистов 3
| 91.07.08-024 | Растворосмесители передвижные, объем барабана 65 л |  |  | маш.-ч | 1.7 |  | 0.05117 | 2.31 | 1.75 | 4.04 |  | 0.21 | [7 empty] | Растворосмесители передвижные, объем барабана 65 л
| 4-100-030 | ОТм(Зтм) Средний разряд машинистов 3 |  |  | 4: чел.-ч; 5: 1.7; 7: 0.05117; 10: 497.31; 12: 25.45 | [12 empty] | ОТм(Зтм) Средний разряд машинистов 3
| 91.14.02-001 | Автомобили бортовые, грузоподъемность до 5 т |  |  | маш.-ч | 0.5 |  | 0.01505 | 477.92 | 1.56 | 745.56 |  | 11.22 | [7 empty] | Автомобили бортовые, грузоподъемность до 5 т
| 4-100-040 | ОТм(Зтм) Средний разряд машинистов 4 |  |  | 4: чел.-ч; 5: 0.5; 7: 0.01505; 10: 560; 12: 8.43 | [12 empty] | ОТм(Зтм) Средний разряд машинистов 4
| 4 | М |  |  | 12: 234.07 | [6 empty] | М
| 01.7.15.06-0064 | Гвозди стальные отделочные, диаметр 1,6 мм, длина 25 мм |  |  | т | 0.002 |  | 6.02e-05 | 76630.4 | 1.39 | 106516.26 |  | 6.41 | [7 empty] | Гвозди стальные отделочные, диаметр 1,6 мм, длина 25 мм
| 01.7.20.08-0102 | Миткаль суровый, ширина 920 мм, поверхностная плотность 70 г/м2 |  |  | 10 м | 1.71 |  | 0.051471 | 185.32 | 1.43 | 265.01 |  | 13.64 | [7 empty] | Миткаль суровый, ширина 920 мм, поверхностная плотность 70 г/м2
| 03.1.01.01-0002 | Гипс строительный Г-3 |  |  | т | 0.49 |  | 0.014749 | 4338.27 | 1.62 | 7028 |  | 103.66 | [7 empty] | Гипс строительный Г-3
| 04.3.01.07-0025 | Раствор штукатурный, известковый, М100 |  |  | 4: м3; 5: 0.03; 7: 0.000903; 10: 0; 12: 0 | [7 empty] | Раствор штукатурный, известковый, М100
| 14.1.01.01-0001 | Клей казеиновый |  |  | т | 0.0048 |  | 0.0001445 | 549438.35 | 1.39 | 763719.31 |  | 110.36 | [7 empty] | Клей казеиновый
Н | 01.6.01.02 | Листы гипсокартонные и гипсоволокнистые |  |  | 4: м2; 5: 105; 7: 3.1605 | [8 empty] | Листы гипсокартонные и гипсоволокнистые
|  | Итого прямые затраты |  |  | 12: 2617.35 | [9 empty] | Итого прямые затраты
|  | ФОТ |  |  | 12: 2371.19 | [10 empty] | ФОТ
| Пр/812-015.0-2 | НР Отделочные работы |  |  | 4: %; 5: 101; 7: 101; 12: 2394.9 | [10 empty] | НР Отделочные работы
| Пр/774-015.0 | СП Отделочные работы |  |  | 4: %; 5: 49; 7: 49; 12: 1161.88 | [10 empty] | СП Отделочные работы
|  | Всего по позиции |  |  | 10: 205120.6; 12: 6174.13 | [11 empty] | Всего по позиции
4.1 | ФСБЦ-01.6.01.02-1036 | Листы гипсокартонные ГКЛ, толщина 20 мм |  |  | м2 | 3.01 | 1 | 3.01 | 195.78 | 2.61 | 510.99 |  | 1538.08 |  |  |  |  | Листы гипсокартонные ГКЛ, толщина 20 мм
|  | Всего по позиции |  |  | 12: 1538.08 | [11 empty] | Всего по позиции
5 | ГЭСН15-04-027-05 Применительно | Третья шпатлевка при высококачественной окраске по штукатурке и сборным конструкциям: стен, подготовленных под окраску // шпатлевка откосов дверных проемов |  |  | 4: 100 м2; 5: 0.0301; 6: 1; 7: 0.0301 |  |  |  |  | Третья шпатлевка при высококачественной окраске по штукатурке и сборным конструкциям: стен, подготовленных под окраску // шпатлевка откосов дверных проемов
|  | Объем=3,01 / 100 | [16 empty] | Объем=3,01 / 100
| 1 | ОТ(ЗТ) |  |  | 4: чел.-ч; 7: 0.32809; 12: 181.67 | [6 empty] | ОТ(ЗТ)
| 1-100-39 | Средний разряд работы 3,9 |  |  | 4: чел.-ч; 5: 10.9; 7: 0.32809; 10: 553.73; 12: 181.67 | [7 empty] | Средний разряд работы 3,9
| 2 | ЭМ |  |  | 12: 0.69 | [6 empty] | ЭМ
|  | ОТм(ЗТм) |  |  | 4: чел.-ч; 7: 0.001204; 12: 0.66 | [6 empty] | ОТм(ЗТм)
| 91.06.06-048 | Подъемники одномачтовые, грузоподъемность до 500 кг, высота подъема 45 м |  |  | маш.-ч | 0.01 |  | 0.000301 | 37.32 | 1.89 | 70.53 |  | 0.02 | [7 empty] | Подъемники одномачтовые, грузоподъемность до 500 кг, высота подъема 45 м
| 4-100-030 | ОТм(Зтм) Средний разряд машинистов 3 |  |  | 4: чел.-ч; 5: 0.01; 7: 0.000301; 10: 497.31; 12: 0.15 | [12 empty] | ОТм(Зтм) Средний разряд машинистов 3
| 91.14.02-001 | Автомобили бортовые, грузоподъемность до 5 т |  |  | маш.-ч | 0.03 |  | 0.000903 | 477.92 | 1.56 | 745.56 |  | 0.67 | [7 empty] | Автомобили бортовые, грузоподъемность до 5 т
| 4-100-040 | ОТм(Зтм) Средний разряд машинистов 4 |  |  | 4: чел.-ч; 5: 0.03; 7: 0.000903; 10: 560; 12: 0.51 | [12 empty] | ОТм(Зтм) Средний разряд машинистов 4
| 4 | М |  |  | 12: 152.55 | [6 empty] | М
| 01.7.17.11-0011 | Шкурка шлифовальная двухслойная с зернистостью 40-25 |  |  | м2 | 4.4 |  | 0.13244 | 531.44 | 1.66 | 882.19 |  | 116.84 | [7 empty] | Шкурка шлифовальная двухслойная с зернистостью 40-25
| 01.7.20.08-0051 | Ветошь хлопчатобумажная цветная |  |  | кг | 0.15 |  | 0.004515 | 56.11 | 1.43 | 80.24 |  | 0.36 | [7 empty] | Ветошь хлопчатобумажная цветная
| 14.5.11.01-0003 | Шпатлевка масляно-клеевая |  |  | т | 0.029 |  | 0.0008729 | 24995.33 | 1.62 | 40492.43 |  | 35.35 | [7 empty] | Шпатлевка масляно-клеевая
|  | Итого прямые затраты |  |  | 12: 335.57 | [9 empty] | Итого прямые затраты
|  | ФОТ |  |  | 12: 182.33 | [10 empty] | ФОТ
| Пр/812-015.0-2 | НР Отделочные работы |  |  | 4: %; 5: 101; 7: 101; 12: 184.15 | [10 empty] | НР Отделочные работы
| Пр/774-015.0 | СП Отделочные работы |  |  | 4: %; 5: 49; 7: 49; 12: 89.34 | [10 empty] | СП Отделочные работы
|  | Всего по позиции |  |  | 10: 20234.55; 12: 609.06 | [11 empty] | Всего по позиции
6 | ГЭСН15-04-007-03 Применительно | Окраска водно-дисперсионными акриловыми составами улучшенная: по сборным конструкциям стен, подготовленным под окраску // окраска откосов дверных проемов |  |  | 4: 100 м2; 5: 0.0301; 6: 1; 7: 0.0301 |  |  |  |  | Окраска водно-дисперсионными акриловыми составами улучшенная: по сборным конструкциям стен, подготовленным под окраску // окраска откосов дверных проемов
|  | Объем=3,01 / 100 | [16 empty] | Объем=3,01 / 100
| 1 | ОТ(ЗТ) |  |  | 4: чел.-ч; 7: 0.98517; 12: 508.47 | [6 empty] | ОТ(ЗТ)
| 1-100-33 | Средний разряд работы 3,3 |  |  | 4: чел.-ч; 5: 32.73; 7: 0.98517; 10: 516.12; 12: 508.47 | [7 empty] | Средний разряд работы 3,3
| 2 | ЭМ |  |  | 12: 2.26 | [6 empty] | ЭМ
|  | ОТм(ЗТм) |  |  | 4: чел.-ч; 7: 0.003311; 12: 1.84 | [6 empty] | ОТм(ЗТм)
| 91.06.06-046 | Подъемники одномачтовые, грузоподъемность до 500 кг, высота подъема 25 м |  |  | маш.-ч | 0.01 |  | 0.000301 | 30.61 | 1.89 | 57.85 |  | 0.02 | [7 empty] | Подъемники одномачтовые, грузоподъемность до 500 кг, высота подъема 25 м
| 4-100-030 | ОТм(Зтм) Средний разряд машинистов 3 |  |  | 4: чел.-ч; 5: 0.01; 7: 0.000301; 10: 497.31; 12: 0.15 | [12 empty] | ОТм(Зтм) Средний разряд машинистов 3
| 91.14.02-001 | Автомобили бортовые, грузоподъемность до 5 т |  |  | маш.-ч | 0.1 |  | 0.00301 | 477.92 | 1.56 | 745.56 |  | 2.24 | [7 empty] | Автомобили бортовые, грузоподъемность до 5 т
| 4-100-040 | ОТм(Зтм) Средний разряд машинистов 4 |  |  | 4: чел.-ч; 5: 0.1; 7: 0.00301; 10: 560; 12: 1.69 | [12 empty] | ОТм(Зтм) Средний разряд машинистов 4
| 4 | М |  |  | 12: 23.06 | [6 empty] | М
| 01.7.17.11-0011 | Шкурка шлифовальная двухслойная с зернистостью 40-25 |  |  | м2 | 0.84 |  | 0.025284 | 531.44 | 1.66 | 882.19 |  | 22.31 | [7 empty] | Шкурка шлифовальная двухслойная с зернистостью 40-25
| 01.7.20.08-0051 | Ветошь хлопчатобумажная цветная |  |  | кг | 0.31 |  | 0.009331 | 56.11 | 1.43 | 80.24 |  | 0.75 | [7 empty] | Ветошь хлопчатобумажная цветная
Н | 14.3.02.01 | Краска акриловая |  |  | 4: т; 5: 0.03; 7: 0.000903 | [8 empty] | Краска акриловая
Н | 14.4.01.02 | Грунтовка |  |  | 4: т; 5: 0.02; 7: 0.000602 | [8 empty] | Грунтовка
|  | Итого прямые затраты |  |  | 12: 535.63 | [9 empty] | Итого прямые затраты
|  | ФОТ |  |  | 12: 510.31 | [10 empty] | ФОТ
| Пр/812-015.0-2 | НР Отделочные работы |  |  | 4: %; 5: 101; 7: 101; 12: 515.41 | [10 empty] | НР Отделочные работы
| Пр/774-015.0 | СП Отделочные работы |  |  | 4: %; 5: 49; 7: 49; 12: 250.05 | [10 empty] | СП Отделочные работы
|  | Всего по позиции |  |  | 10: 43225.58; 12: 1301.09 | [11 empty] | Всего по позиции
6.1 | ФСБЦ-14.4.01.01-0003 | Грунтовка ГФ-021 |  |  | т | 0.000602 | 1 | 0.000602 | 51280.15 | 1.71 | 87689.06 |  | 52.79 |  |  |  |  | Грунтовка ГФ-021
|  | Всего по позиции |  |  | 12: 52.79 | [11 empty] | Всего по позиции
6.2 | ФСБЦ-14.3.02.01-0361 | Краска водно-дисперсионная акрилатная ВД-АК-24 |  |  | т | 0.000903 | 1 | 0.000903 | 41183.54 | 1.92 | 79072.4 |  | 71.4 |  |  |  |  | Краска водно-дисперсионная акрилатная ВД-АК-24
|  | Всего по позиции |  |  | 12: 71.4 | [11 empty] | Всего по позиции
7 | ГЭСН09-04-012-01 | Установка металлических дверных блоков в готовые проемы |  |  | 4: м2; 5: 2.52; 6: 1; 7: 2.52 |  |  |  |  | Установка металлических дверных блоков в готовые проемы
|  | Объем=2,1*1,2 | [16 empty] | Объем=2,1*1,2
| 1 | ОТ(ЗТ) |  |  | 4: чел.-ч; 7: 6.048; 12: 3488 | [6 empty] | ОТ(ЗТ)
| 1-100-42 | Средний разряд работы 4,2 |  |  | 4: чел.-ч; 5: 2.4; 7: 6.048; 10: 576.72; 12: 3488 | [7 empty] | Средний разряд работы 4,2
| 2 | ЭМ |  |  | 12: 352.64 | [6 empty] | ЭМ
|  | ОТм(ЗТм) |  |  | 4: чел.-ч; 7: 0.4284; 12: 239.9 | [6 empty] | ОТм(ЗТм)
| 91.14.02-001 | Автомобили бортовые, грузоподъемность до 5 т |  |  | маш.-ч | 0.17 |  | 0.4284 | 477.92 | 1.56 | 745.56 |  | 319.4 | [7 empty] | Автомобили бортовые, грузоподъемность до 5 т
| 4-100-040 | ОТм(Зтм) Средний разряд машинистов 4 |  |  | 4: чел.-ч; 5: 0.17; 7: 0.4284; 10: 560; 12: 239.9 | [12 empty] | ОТм(Зтм) Средний разряд машинистов 4
| 91.17.04-233 | Аппараты сварочные для ручной дуговой сварки, сварочный ток до 350 А |  |  | 4: маш.-ч; 5: 0.4; 7: 1.008; 10: 32.98; 12: 33.24 | [7 empty] | Аппараты сварочные для ручной дуговой сварки, сварочный ток до 350 А
| 4 | М |  |  | 12: 1191.97 | [6 empty] | М
| 01.7.03.04-0001 | Электроэнергия |  |  | 4: кВт-ч; 5: 0.1384; 7: 0.34877; 10: 6.86; 12: 2.39 | [7 empty] | Электроэнергия
| 01.7.11.07-0227 | Электроды сварочные для сварки низколегированных и углеродистых сталей УОНИ 13/45, Э42А, диаметр 4-5 мм |  |  | кг | 0.1 |  | 0.252 | 155.63 | 1.04 | 161.86 |  | 40.79 | [7 empty] | Электроды сварочные для сварки низколегированных и углеродистых сталей УОНИ 13/45, Э42А, диаметр 4-5 мм
| 08.4.01.02-0011 | Детали закладные и накладные изготовленные без применения сварки, гнутья, сверления (пробивки) отверстий, поставляемые отдельно |  |  | т | 0.003 |  | 0.00756 | 115095.05 | 1.19 | 136963.11 |  | 1035.44 | [7 empty] | Детали закладные и накладные изготовленные без применения сварки, гнутья, сверления (пробивки) отверстий, поставляемые отдельно
| 14.5.01.05-0011 | Герметик пенополиуретановый (пена монтажная) универсальный, объем 850 мл |  |  | шт | 0.1 |  | 0.252 | 377.99 | 1.19 | 449.81 |  | 113.35 | [7 empty] | Герметик пенополиуретановый (пена монтажная) универсальный, объем 850 мл
П,Н | 01.7.04.07 | Скобяные изделия |  |  | 4: компл; 5: 0; 7: 0 | [8 empty] | Скобяные изделия
Н | 07.1.01.03 | Блоки дверные металлические |  |  | 4: м2; 5: 1; 7: 2.52 | [8 empty] | Блоки дверные металлические
|  | Итого прямые затраты |  |  | 12: 5272.51 | [9 empty] | Итого прямые затраты
|  | ФОТ |  |  | 12: 3727.9 | [10 empty] | ФОТ
| Пр/812-009.0-2 | НР Строительные металлические конструкции |  |  | 4: %; 5: 94; 7: 94; 12: 3504.23 | [10 empty] | НР Строительные металлические конструкции
| Пр/774-009.0 | СП Строительные металлические конструкции |  |  | 4: %; 5: 62; 7: 62; 12: 2311.3 | [10 empty] | СП Строительные металлические конструкции
|  | Всего по позиции |  |  | 10: 4400.02; 12: 11088.04 | [11 empty] | Всего по позиции
7.1 | Коммерческое предложение | ДММ-2, 1200 х 2100 мм. - запасный выход |  |  | шт | 1 | 1 | 1 |  |  | 57312.5 |  | 57312.5 |  |  |  |  | ДММ-2, 1200 х 2100 мм. - запасный выход
|  | Цена=68775,00/1,2 | [24 empty] | Цена=68775,00/1,2
|  | Всего по позиции |  |  | 12: 57312.5 | [11 empty] | Всего по позиции
8 | ГЭСН15-02-024-03 Применительно | Облицовка гипсовыми и гипсоволокнистыми листами: откосов при отделке под окраску // облицовка откосов дверных проемов гипсокартонными листами |  |  | 4: 100 м2; 5: 0.0338; 6: 1; 7: 0.0338 |  |  |  |  | Облицовка гипсовыми и гипсоволокнистыми листами: откосов при отделке под окраску // облицовка откосов дверных проемов гипсокартонными листами
|  | Объем=3,38 / 100 | [16 empty] | Объем=3,38 / 100
| 1 | ОТ(ЗТ) |  |  | 4: чел.-ч; 7: 5.1376; 12: 2619.41 | [6 empty] | ОТ(ЗТ)
| 1-100-32 | Средний разряд работы 3,2 |  |  | 4: чел.-ч; 5: 152; 7: 5.1376; 10: 509.85; 12: 2619.41 | [7 empty] | Средний разряд работы 3,2
| 2 | ЭМ |  |  | 12: 13.57 | [6 empty] | ЭМ
|  | ОТм(ЗТм) |  |  | 4: чел.-ч; 7: 0.084838; 12: 43.25 | [6 empty] | ОТм(ЗТм)
| 91.06.06-048 | Подъемники одномачтовые, грузоподъемность до 500 кг, высота подъема 45 м |  |  | маш.-ч | 0.31 |  | 0.010478 | 37.32 | 1.89 | 70.53 |  | 0.74 | [7 empty] | Подъемники одномачтовые, грузоподъемность до 500 кг, высота подъема 45 м
| 4-100-030 | ОТм(Зтм) Средний разряд машинистов 3 |  |  | 4: чел.-ч; 5: 0.31; 7: 0.010478; 10: 497.31; 12: 5.21 | [12 empty] | ОТм(Зтм) Средний разряд машинистов 3
| 91.07.08-024 | Растворосмесители передвижные, объем барабана 65 л |  |  | маш.-ч | 1.7 |  | 0.05746 | 2.31 | 1.75 | 4.04 |  | 0.23 | [7 empty] | Растворосмесители передвижные, объем барабана 65 л
| 4-100-030 | ОТм(Зтм) Средний разряд машинистов 3 |  |  | 4: чел.-ч; 5: 1.7; 7: 0.05746; 10: 497.31; 12: 28.58 | [12 empty] | ОТм(Зтм) Средний разряд машинистов 3
| 91.14.02-001 | Автомобили бортовые, грузоподъемность до 5 т |  |  | маш.-ч | 0.5 |  | 0.0169 | 477.92 | 1.56 | 745.56 |  | 12.6 | [7 empty] | Автомобили бортовые, грузоподъемность до 5 т
| 4-100-040 | ОТм(Зтм) Средний разряд машинистов 4 |  |  | 4: чел.-ч; 5: 0.5; 7: 0.0169; 10: 560; 12: 9.46 | [12 empty] | ОТм(Зтм) Средний разряд машинистов 4
| 4 | М |  |  | 12: 262.8 | [6 empty] | М
| 01.7.15.06-0064 | Гвозди стальные отделочные, диаметр 1,6 мм, длина 25 мм |  |  | т | 0.002 |  | 6.76e-05 | 76630.4 | 1.39 | 106516.26 |  | 7.2 | [7 empty] | Гвозди стальные отделочные, диаметр 1,6 мм, длина 25 мм
| 01.7.20.08-0102 | Миткаль суровый, ширина 920 мм, поверхностная плотность 70 г/м2 |  |  | 10 м | 1.71 |  | 0.057798 | 185.32 | 1.43 | 265.01 |  | 15.32 | [7 empty] | Миткаль суровый, ширина 920 мм, поверхностная плотность 70 г/м2
| 03.1.01.01-0002 | Гипс строительный Г-3 |  |  | т | 0.49 |  | 0.016562 | 4338.27 | 1.62 | 7028 |  | 116.4 | [7 empty] | Гипс строительный Г-3
| 04.3.01.07-0025 | Раствор штукатурный, известковый, М100 |  |  | 4: м3; 5: 0.03; 7: 0.001014; 10: 0; 12: 0 | [7 empty] | Раствор штукатурный, известковый, М100
| 14.1.01.01-0001 | Клей казеиновый |  |  | т | 0.0048 |  | 0.0001622 | 549438.35 | 1.39 | 763719.31 |  | 123.88 | [7 empty] | Клей казеиновый
Н | 01.6.01.02 | Листы гипсокартонные и гипсоволокнистые |  |  | 4: м2; 5: 105; 7: 3.549 | [8 empty] | Листы гипсокартонные и гипсоволокнистые
|  | Итого прямые затраты |  |  | 12: 2939.03 | [9 empty] | Итого прямые затраты
|  | ФОТ |  |  | 12: 2662.66 | [10 empty] | ФОТ
| Пр/812-015.0-2 | НР Отделочные работы |  |  | 4: %; 5: 101; 7: 101; 12: 2689.29 | [10 empty] | НР Отделочные работы
| Пр/774-015.0 | СП Отделочные работы |  |  | 4: %; 5: 49; 7: 49; 12: 1304.7 | [10 empty] | СП Отделочные работы
|  | Всего по позиции |  |  | 10: 205118.93; 12: 6933.02 | [11 empty] | Всего по позиции
8.1 | ФСБЦ-01.6.01.02-1036 | Листы гипсокартонные ГКЛ, толщина 20 мм |  |  | м2 | 3.38 | 1 | 3.38 | 195.78 | 2.61 | 510.99 |  | 1727.15 |  |  |  |  | Листы гипсокартонные ГКЛ, толщина 20 мм
|  | Всего по позиции |  |  | 12: 1727.15 | [11 empty] | Всего по позиции
9 | ГЭСН15-04-027-05 Применительно | Третья шпатлевка при высококачественной окраске по штукатурке и сборным конструкциям: стен, подготовленных под окраску // шпатлевка откосов дверных проемов |  |  | 4: 100 м2; 5: 0.0338; 6: 1; 7: 0.0338 |  |  |  |  | Третья шпатлевка при высококачественной окраске по штукатурке и сборным конструкциям: стен, подготовленных под окраску // шпатлевка откосов дверных проемов
|  | Объем=3,38 / 100 | [16 empty] | Объем=3,38 / 100
| 1 | ОТ(ЗТ) |  |  | 4: чел.-ч; 7: 0.36842; 12: 204.01 | [6 empty] | ОТ(ЗТ)
| 1-100-39 | Средний разряд работы 3,9 |  |  | 4: чел.-ч; 5: 10.9; 7: 0.36842; 10: 553.73; 12: 204.01 | [7 empty] | Средний разряд работы 3,9
| 2 | ЭМ |  |  | 12: 0.78 | [6 empty] | ЭМ
|  | ОТм(ЗТм) |  |  | 4: чел.-ч; 7: 0.001352; 12: 0.74 | [6 empty] | ОТм(ЗТм)
| 91.06.06-048 | Подъемники одномачтовые, грузоподъемность до 500 кг, высота подъема 45 м |  |  | маш.-ч | 0.01 |  | 0.000338 | 37.32 | 1.89 | 70.53 |  | 0.02 | [7 empty] | Подъемники одномачтовые, грузоподъемность до 500 кг, высота подъема 45 м
| 4-100-030 | ОТм(Зтм) Средний разряд машинистов 3 |  |  | 4: чел.-ч; 5: 0.01; 7: 0.000338; 10: 497.31; 12: 0.17 | [12 empty] | ОТм(Зтм) Средний разряд машинистов 3
| 91.14.02-001 | Автомобили бортовые, грузоподъемность до 5 т |  |  | маш.-ч | 0.03 |  | 0.001014 | 477.92 | 1.56 | 745.56 |  | 0.76 | [7 empty] | Автомобили бортовые, грузоподъемность до 5 т
| 4-100-040 | ОТм(Зтм) Средний разряд машинистов 4 |  |  | 4: чел.-ч; 5: 0.03; 7: 0.001014; 10: 560; 12: 0.57 | [12 empty] | ОТм(Зтм) Средний разряд машинистов 4
| 4 | М |  |  | 12: 171.3 | [6 empty] | М
| 01.7.17.11-0011 | Шкурка шлифовальная двухслойная с зернистостью 40-25 |  |  | м2 | 4.4 |  | 0.14872 | 531.44 | 1.66 | 882.19 |  | 131.2 | [7 empty] | Шкурка шлифовальная двухслойная с зернистостью 40-25
| 01.7.20.08-0051 | Ветошь хлопчатобумажная цветная |  |  | кг | 0.15 |  | 0.00507 | 56.11 | 1.43 | 80.24 |  | 0.41 | [7 empty] | Ветошь хлопчатобумажная цветная
| 14.5.11.01-0003 | Шпатлевка масляно-клеевая |  |  | т | 0.029 |  | 0.0009802 | 24995.33 | 1.62 | 40492.43 |  | 39.69 | [7 empty] | Шпатлевка масляно-клеевая
|  | Итого прямые затраты |  |  | 12: 376.83 | [9 empty] | Итого прямые затраты
|  | ФОТ |  |  | 12: 204.75 | [10 empty] | ФОТ
| Пр/812-015.0-2 | НР Отделочные работы |  |  | 4: %; 5: 101; 7: 101; 12: 206.8 | [10 empty] | НР Отделочные работы
| Пр/774-015.0 | СП Отделочные работы |  |  | 4: %; 5: 49; 7: 49; 12: 100.33 | [10 empty] | СП Отделочные работы
|  | Всего по позиции |  |  | 10: 20235.5; 12: 683.96 | [11 empty] | Всего по позиции
10 | ГЭСН15-04-007-03 | Окраска водно-дисперсионными акриловыми составами улучшенная: по сборным конструкциям стен, подготовленным под окраску |  |  | 4: 100 м2; 5: 0.0338; 6: 1; 7: 0.0338 |  |  |  |  | Окраска водно-дисперсионными акриловыми составами улучшенная: по сборным конструкциям стен, подготовленным под окраску
|  | Объем=3,38 / 100 | [16 empty] | Объем=3,38 / 100
| 1 | ОТ(ЗТ) |  |  | 4: чел.-ч; 7: 1.1063; 12: 570.97 | [6 empty] | ОТ(ЗТ)
| 1-100-33 | Средний разряд работы 3,3 |  |  | 4: чел.-ч; 5: 32.73; 7: 1.1063; 10: 516.12; 12: 570.97 | [7 empty] | Средний разряд работы 3,3
| 2 | ЭМ |  |  | 12: 2.54 | [6 empty] | ЭМ
|  | ОТм(ЗТм) |  |  | 4: чел.-ч; 7: 0.003718; 12: 2.06 | [6 empty] | ОТм(ЗТм)
| 91.06.06-046 | Подъемники одномачтовые, грузоподъемность до 500 кг, высота подъема 25 м |  |  | маш.-ч | 0.01 |  | 0.000338 | 30.61 | 1.89 | 57.85 |  | 0.02 | [7 empty] | Подъемники одномачтовые, грузоподъемность до 500 кг, высота подъема 25 м
| 4-100-030 | ОТм(Зтм) Средний разряд машинистов 3 |  |  | 4: чел.-ч; 5: 0.01; 7: 0.000338; 10: 497.31; 12: 0.17 | [12 empty] | ОТм(Зтм) Средний разряд машинистов 3
| 91.14.02-001 | Автомобили бортовые, грузоподъемность до 5 т |  |  | маш.-ч | 0.1 |  | 0.00338 | 477.92 | 1.56 | 745.56 |  | 2.52 | [7 empty] | Автомобили бортовые, грузоподъемность до 5 т
| 4-100-040 | ОТм(Зтм) Средний разряд машинистов 4 |  |  | 4: чел.-ч; 5: 0.1; 7: 0.00338; 10: 560; 12: 1.89 | [12 empty] | ОТм(Зтм) Средний разряд машинистов 4
| 4 | М |  |  | 12: 25.89 | [6 empty] | М
| 01.7.17.11-0011 | Шкурка шлифовальная двухслойная с зернистостью 40-25 |  |  | м2 | 0.84 |  | 0.028392 | 531.44 | 1.66 | 882.19 |  | 25.05 | [7 empty] | Шкурка шлифовальная двухслойная с зернистостью 40-25
| 01.7.20.08-0051 | Ветошь хлопчатобумажная цветная |  |  | кг | 0.31 |  | 0.010478 | 56.11 | 1.43 | 80.24 |  | 0.84 | [7 empty] | Ветошь хлопчатобумажная цветная
Н | 14.3.02.01 | Краска акриловая |  |  | 4: т; 5: 0.03; 7: 0.001014 | [8 empty] | Краска акриловая
Н | 14.4.01.02 | Грунтовка |  |  | 4: т; 5: 0.02; 7: 0.000676 | [8 empty] | Грунтовка
|  | Итого прямые затраты |  |  | 12: 601.46 | [9 empty] | Итого прямые затраты
|  | ФОТ |  |  | 12: 573.03 | [10 empty] | ФОТ
| Пр/812-015.0-2 | НР Отделочные работы |  |  | 4: %; 5: 101; 7: 101; 12: 578.76 | [10 empty] | НР Отделочные работы
| Пр/774-015.0 | СП Отделочные работы |  |  | 4: %; 5: 49; 7: 49; 12: 280.78 | [10 empty] | СП Отделочные работы
|  | Всего по позиции |  |  | 10: 43224.85; 12: 1461 | [11 empty] | Всего по позиции
10.1 | ФСБЦ-14.4.01.01-0003 | Грунтовка ГФ-021 |  |  | т | 0.000676 | 1 | 0.000676 | 51280.15 | 1.71 | 87689.06 |  | 59.28 |  |  |  |  | Грунтовка ГФ-021
|  | Всего по позиции |  |  | 12: 59.28 | [11 empty] | Всего по позиции
10.2 | ФСБЦ-14.3.02.01-0361 | Краска водно-дисперсионная акрилатная ВД-АК-24 |  |  | т | 0.001014 | 1 | 0.001014 | 41183.54 | 1.92 | 79072.4 |  | 80.18 |  |  |  |  | Краска водно-дисперсионная акрилатная ВД-АК-24
|  | Всего по позиции |  |  | 12: 80.18 | [11 empty] | Всего по позиции
|  | Всего по разделу 1 Замена дверей |  |  | 12: 211163.39 | [14 empty] | Всего по разделу 1 Замена дверей
Раздел 2. Дооснащение системы охранной сигнализации | [15 empty] | Раздел 2. Дооснащение системы охранной сигнализации
Утилизация строительного мусора | [16 empty] | Утилизация строительного мусора
11 | ГЭСНр69-01-009-01 | Очистка помещений от строительного мусора |  |  | 4: 100 т; 5: 0.0025; 6: 1; 7: 0.0025 |  |  |  |  | Очистка помещений от строительного мусора
|  | Объем=0,25 / 100 | [16 empty] | Объем=0,25 / 100
| 1 | ОТ(ЗТ) |  |  | 4: чел.-ч; 7: 0.47; 12: 198.18 | [6 empty] | ОТ(ЗТ)
| 1-100-11 | Средний разряд работы 1,1 |  |  | 4: чел.-ч; 5: 188; 7: 0.47; 10: 421.67; 12: 198.18 | [7 empty] | Средний разряд работы 1,1
Н | 999-9900 | Строительный мусор |  |  | 4: т; 5: 100; 7: 0.25 | [8 empty] | Строительный мусор
|  | Итого прямые затраты |  |  | 12: 198.18 | [9 empty] | Итого прямые затраты
|  | ФОТ |  |  | 12: 198.18 | [10 empty] | ФОТ
| Пр/812-103.0-2 | НР Прочие ремонтно-строительные работы |  |  | 4: %; 5: 93; 7: 93; 12: 184.31 | [10 empty] | НР Прочие ремонтно-строительные работы
| Пр/774-103.0 | СП Прочие ремонтно-строительные работы |  |  | 4: %; 5: 44; 7: 44; 12: 87.2 | [10 empty] | СП Прочие ремонтно-строительные работы
|  | Всего по позиции |  |  | 10: 187876; 12: 469.69 | [11 empty] | Всего по позиции
12 | ГЭСНр69-01-015-01 | Затаривание строительного мусора в мешки |  |  | 4: т; 5: 0.05; 6: 1; 7: 0.05 |  |  |  |  | Затаривание строительного мусора в мешки
| 1 | ОТ(ЗТ) |  |  | 4: чел.-ч; 7: 0.0515; 12: 21.52 | [6 empty] | ОТ(ЗТ)
| 1-100-10 | Средний разряд работы 1,0 |  |  | 4: чел.-ч; 5: 1.03; 7: 0.0515; 10: 417.91; 12: 21.52 | [7 empty] | Средний разряд работы 1,0
| 4 | М |  |  | 12: 26.15 | [6 empty] | М
| 01.7.20.03-0003 | Мешки полипропиленовые, размеры 550х1050 мм, грузоподъемность до 50 кг |  |  | 100 шт | 0.2 |  | 0.01 | 1828.55 | 1.43 | 2614.83 |  | 26.15 | [7 empty] | Мешки полипропиленовые, размеры 550х1050 мм, грузоподъемность до 50 кг
|  | Итого прямые затраты |  |  | 12: 47.67 | [9 empty] | Итого прямые затраты
|  | ФОТ |  |  | 12: 21.52 | [10 empty] | ФОТ
| Пр/812-103.0-2 | НР Прочие ремонтно-строительные работы |  |  | 4: %; 5: 93; 7: 93; 12: 20.01 | [10 empty] | НР Прочие ремонтно-строительные работы
| Пр/774-103.0 | СП Прочие ремонтно-строительные работы |  |  | 4: %; 5: 44; 7: 44; 12: 9.47 | [10 empty] | СП Прочие ремонтно-строительные работы
|  | Всего по позиции |  |  | 10: 1543; 12: 77.15 | [11 empty] | Всего по позиции
13 | 47-1 | Погрузка в автотранспортное средство: мусор строительный с погрузкой вручную |  |  | т | 0.3 | 1 | 0.3 |  |  | 1291.45 |  | 387.44 |  |  |  |  | Погрузка в автотранспортное средство: мусор строительный с погрузкой вручную
|  | Объем=0,25+0,05 | [16 empty] | Объем=0,25+0,05
|  | Всего по позиции |  |  | 12: 387.44 | [11 empty] | Всего по позиции
14 | 02-15-1-01-0008 | Перевозка грузов I класса автомобилями-самосвалами грузоподъемностью до 15 т по дорогам с усовершенствованным (асфальтобетонным, цементобетонным, железобетонным, обработанным органическим вяжущим) дорожным покрытием на расстояние 8 км |  |  | т | 0.3 | 1 | 0.3 |  |  | 207.1 |  | 62.13 |  |  |  |  | Перевозка грузов I класса автомобилями-самосвалами грузоподъемностью до 15 т по дорогам с усовершенствованным (асфальтобетонным, цементобетонным, железобетонным, обработанным органическим вяжущим) дорожным покрытием на расстояние 8 км
|  | Объем=0,25+0,05 | [16 empty] | Объем=0,25+0,05
|  | Всего по позиции |  |  | 12: 62.13 | [11 empty] | Всего по позиции
15 | Калькуляция | Утилизация строительного мусора |  |  | м3 | 4 | 1 | 4 |  |  | 558.33 |  | 2233.32 |  |  |  |  | Утилизация строительного мусора
|  | Объем=3+1 | [16 empty] | Объем=3+1
|  | Всего по позиции |  |  | 12: 2233.32 | [11 empty] | Всего по позиции
|  | Всего по разделу 2 Дооснащение системы охранной сигнализации |  |  | 12: 3229.73 | [14 empty] | Всего по разделу 2 Дооснащение системы охранной сигнализации
|  | Итоги по смете: | [26 empty] | Итоги по смете:
|  | Всего прямые затраты (справочно) |  |  | 12: 187593.71 | [16 empty] | Всего прямые затраты (справочно)
|  | в том числе: | [27 empty] | в том числе:
|  | Оплата труда рабочих |  |  | 12: 16967.54 | [16 empty] | Оплата труда рабочих
|  | Эксплуатация машин |  |  | 12: 921.34 | [16 empty] | Эксплуатация машин
|  | Оплата труда машинистов (Отм) |  |  | 12: 682.16 | [16 empty] | Оплата труда машинистов (Отм)
|  | Материалы |  |  | 12: 166339.78 | [16 empty] | Материалы
|  | Перевозка |  |  | 12: 2682.89 | [16 empty] | Перевозка
|  | Строительные работы |  |  | 12: 214393.12 | [16 empty] | Строительные работы
|  | Строительные работы |  |  | 12: 211710.23 | [16 empty] | Строительные работы
|  | в том числе: | [27 empty] | в том числе:
|  | оплата труда |  |  | 12: 16967.54 | [16 empty] | оплата труда
|  | эксплуатация машин и механизмов |  |  | 12: 921.34 | [16 empty] | эксплуатация машин и механизмов
|  | оплата труда машинистов (Отм) |  |  | 12: 682.16 | [16 empty] | оплата труда машинистов (Отм)
|  | материалы |  |  | 12: 166339.78 | [16 empty] | материалы
|  | накладные расходы |  |  | 12: 16993.47 | [16 empty] | накладные расходы
|  | сметная прибыль |  |  | 12: 9805.94 | [16 empty] | сметная прибыль
|  | Перевозка |  |  | 12: 2682.89 | [16 empty] | Перевозка
|  | Всего ФОТ (справочно) |  |  | 12: 17649.7 | [16 empty] | Всего ФОТ (справочно)
|  | Всего накладные расходы (справочно) |  |  | 12: 16993.47 | [16 empty] | Всего накладные расходы (справочно)
|  | Всего сметная прибыль (справочно) |  |  | 12: 9805.94 | [16 empty] | Всего сметная прибыль (справочно)
|  | НДС 20% |  |  | 12: 42878.62 | [16 empty] | НДС 20%
|  | ВСЕГО по смете |  |  | 12: 257271.74 | [17 empty] | ВСЕГО по смете
|  | справочно: | [27 empty] | справочно:
|  | Затраты труда рабочих |  |  | 7: 31,610657 | [18 empty] | Затраты труда рабочих
|  | Затраты труда машинистов |  |  | 7: 1,232644 | [18 empty] | Затраты труда машинистов
Начальная (максимальная) цена муниципального контракта 257 271 (двести пятьдесят семь тысяч двести семьдесят один) рубль 74 копейки
Начальник отдела документационного и архивного обеспечения О.Г. Ягафарова