## ЛСР по форме №4 с материалами
Приложение
к техническому заданию
ЛОКАЛЬНЫЙ СМЕТНЫЙ РАСЧЕТ
ВЫПОЛНЕНИЕ РАБОТ ПО УСТРОЙСТВУ АВТОМОБИЛЬНОЙ СТОЯНКИ ВОЗЛЕ ЖИЛОГО ДОМА №14 ПО УЛ. МИРА
В ГОРОДЕ ЮГОРСКЕ
| Средства на оплату труда _______________________________________________________________________________________________ |  | ___________________________1,254 |  | тыс. руб.
| Сметная трудоемкость _______________________________________________________________________________________________ |  | _______________________________________________________________________________________________103,52 |  | чел.час
Составлен(а) в ценах 2001 г.
№ пп | Шифр и номер позиции норматива | Наименование работ и затрат, единица измерения | Количество | Стоимость единицы, руб. |  |  | Общая стоимость, руб. |  |  |  | Затраты труда рабочих, чел.-ч, не занятых обслуживанием машин
|  |  |  | всего | эксплуата- ции машин | мате- риалы | Всего | оплаты труда | эксплуата- ции машин | мате- риалы
|  |  |  | оплаты труда | в т.ч. оплаты труда |  |  |  | в т.ч. оплаты труда |  | на единицу | всего
1 | 2 | 3 | 4 | 5 | 6 | 7 | 8 | 9 | 10 | 11 | 12 | 13
Раздел 1. Демонтажные работы
1 | ФЕРр68-14-1 | Разборка бортовых камней: на бетонном основании (100 м) НР (223,78 руб.): 109% от ФОТ (205,3 руб.) СП (123,18 руб.): 60% от ФОТ (205,3 руб.) | 0,3 | 1478,92 589,77 | 889,15 94,56 |  | 443.68 | 176.93 | 266,75 28,37 |  | 68.26 | 20.48
Итого прямые затраты по разделу в базисных ценах | [6 empty] | 443.68 | 176.93 | 266,75 28,37 |  |  | 20.48
Накладные расходы | [6 empty] | 223.78
Сметная прибыль | [6 empty] | 123.18
Итоги по разделу 1 Демонтажные работы :
Благоустройство | [6 empty] | 790.64 |  |  |  |  | 20.48
Итого | [6 empty] | 790.64 |  |  |  |  | 20.48
В том числе:
Машины и механизмы | [6 empty] | 266.75
ФОТ | [6 empty] | 205.3
Накладные расходы | [6 empty] | 223.78
Сметная прибыль | [6 empty] | 123.18
Итого по разделу 1 Демонтажные работы | [6 empty] | 790.64 |  |  |  |  | 20.48
Раздел 2. Подготовительные работы
2 | ФЕР01-01-030-05 | Срезка растительного слоя грунта - Разработка грунта с перемещением до 10 м бульдозерами мощностью: 79 кВт (108 л.с.), группа грунтов 1 (1000 м3 грунта) НР (4,29 руб.): 100% от ФОТ (4,29 руб.) СП (2,15 руб.): 50% от ФОТ (4,29 руб.) | 0,0525 | 478.37 | 478,37 81,68 |  | 25.11 |  | 25,11 4,29
3 | ФЕР01-01-013-07 | Разработка грунта с погрузкой на автомобили-самосвалы экскаваторами с ковшом вместимостью: 0,65 (0,5-1) м3, группа грунтов 1 (1000 м3 грунта) НР (22,87 руб.): 100% от ФОТ (22,87 руб.) СП (11,44 руб.): 50% от ФОТ (22,87 руб.) | 0,0525 | 2946,59 72,38 | 2870,96 363,29 | 3.25 | 154.7 | 3.8 | 150,73 19,07 | 0.17 | 9.28 | 0.49
4 | ФССЦпг-03-21-01-010 | Перевозка грузов автомобилями-самосвалами грузоподъемностью 10 т, работающих вне карьера, на расстояние: до 10 км I класс груза (1 т груза) НР 0% от ФОТ СП 0% от ФОТ | 84 | 11.42 | 11.42 |  | 959.28 |  | 959.28
5 | ФЕР01-02-027-01 | Планировка площадей: механизированным способом, группа грунтов 1 (1000 м2 спланированной площади) НР (2,23 руб.): 84% от ФОТ (2,66 руб.) СП (1,2 руб.): 45% от ФОТ (2,66 руб.) | 0,21 | 91.46 | 91,46 12,69 |  | 19.21 |  | 19,21 2,66
Итого прямые затраты по разделу в базисных ценах | [6 empty] | 1158.3 | 3.8 | 1154,33 26,02 | 0.17 |  | 0.49
Накладные расходы | [6 empty] | 29.39
Сметная прибыль | [6 empty] | 14.78
Итоги по разделу 2 Подготовительные работы :
Земляные работы, выполняемые механизированным способом | [6 empty] | 220.55 |  |  |  |  | 0.49
Перевозка грузов автотранспортом | [6 empty] | 959.28
Земляные работы, выполняемые по другим видам работ (подготовительным, сопутствующим, укрепительным) | [6 empty] | 22.64
Итого | [6 empty] | 1202.47 |  |  |  |  | 0.49
В том числе:
Материалы | [6 empty] | 0.17
Машины и механизмы | [6 empty] | 1154.33
ФОТ | [6 empty] | 29.82
Накладные расходы | [6 empty] | 29.39
Сметная прибыль | [6 empty] | 14.78
Итого по разделу 2 Подготовительные работы | [6 empty] | 1202.47 |  |  |  |  | 0.49
Раздел 3. Устройство автомобильной стоянки
Бордюрный камень
6 | ФЕР27-02-010-02 | Установка бортовых камней бетонных: при других видах покрытий (100 м бортового камня) НР (486,35 руб.): 149% от ФОТ (326,41 руб.) СП (310,09 руб.): 95% от ФОТ (326,41 руб.) | 0,5 | 4413,33 643,64 | 79,64 9,18 | 3690.05 | 2206.67 | 321.82 | 39,82 4,59 | 1845.03 | 76.08 | 38.04
7 | ФССЦ-403-8021 | Камни бортовые (ГОСТ 6665-91) (шт.) | 50 | 63.12 |  | 63.12 | 3156 |  |  | 3156
Дорожная одежда
8 | ФЕР27-04-001-01 | Устройство подстилающих и выравнивающих слоев оснований: из песка (100 м3 материала основания (в плотном теле)) НР (52,24 руб.): 149% от ФОТ (35,06 руб.) СП (33,31 руб.): 95% от ФОТ (35,06 руб.) | 0,1155 | 2281,99 126,07 | 2143,72 177,53 | 12.2 | 263.57 | 14.56 | 247,6 20,50 | 1.41 | 15.72 | 1.82
9 | ФССЦ-408-0122 | Песок природный для строительных: работ средний (м3) | 12,705 | 55.26 |  | 55.26 | 702.08 |  |  | 702.08
10 | ФЕР27-04-001-04 | Устройство подстилающих и выравнивающих слоев оснований: из щебня (100 м3 материала основания (в плотном теле)) НР (377,06 руб.): 149% от ФОТ (253,06 руб.) СП (240,41 руб.): 95% от ФОТ (253,06 руб.) | 0,5334 | 3551,63 195,7 | 3338,85 278,72 | 17.08 | 1894.44 | 104.39 | 1780,94 148,67 | 9.11 | 24.19 | 12.9
11 | ФССЦ-408-0015 | Щебень из природного камня для строительных работ, фракция 20-40 мм (м3) | 67,7418 | 108.4 |  | 108.4 | 7343.21 |  |  | 7343.21
12 | ФЕР27-06-020-06 | Устройство покрытия толщиной 4 см из горячих асфальтобетонных смесей пористых крупнозернистых, плотность каменных материалов: 2,5-2,9 т/м3 (1000 м2 покрытия) НР (174,76 руб.): 149% от ФОТ (117,29 руб.) СП (111,43 руб.): 95% от ФОТ (117,29 руб.) | 0,186 | 44590,96 368,45 | 2380,25 262,13 | 41842.26 | 8293.92 | 68.53 | 442,73 48,76 | 7782.66 | 38.3 | 7.12
13 | ФЕР27-06-021-06 | На каждые 0,5 см изменения толщины покрытия добавлять или исключать: к расценке 27-06-020-06 (1000 м2 покрытия) (ПЗ=2 (ОЗП=2; ЭМ=2 к расх.; ЗПМ=2; МАТ=2 к расх.; ТЗ=2; ТЗМ=2)) НР (0,48 руб.): 149% от ФОТ (0,32 руб.) СП (0,3 руб.): 95% от ФОТ (0,32 руб.) | 0,186 | 10492,92 1,74 | 5.84 | 10485.34 | 1951.68 | 0.32 | 1.09 | 1950.27 | 0.18 | 0.03
14 | ФЕР27-06-026-01 | Розлив вяжущих материалов (1 т) 39,10 = 1 571,33 - 1,03 x 1 487,60 НР (0,64 руб.): 149% от ФОТ (0,43 руб.) СП (0,41 руб.): 95% от ФОТ (0,43 руб.) | 0.06 | 39.1 | 39,1 7,15 |  | 2.35 |  | 2,35 0,43
15 | ФССЦ-101-1556 | Битумы нефтяные дорожные (т) | 0.0618 | 1690 |  | 1690 | 104.44 |  |  | 104.44
16 | ФЕР27-06-020-01 | Устройство покрытия толщиной 4 см из горячих асфальтобетонных смесей плотных мелкозернистых типа АБВ, плотность каменных материалов: 2,5-2,9 т/м3 (1000 м2 покрытия) НР (174,87 руб.): 149% от ФОТ (117,36 руб.) СП (111,49 руб.): 95% от ФОТ (117,36 руб.) | 0,186 | 46666,3 368,45 | 2386,22 262,54 | 43911.63 | 8679.93 | 68.53 | 443,84 48,83 | 8167.56 | 38.3 | 7.12
Итого прямые затраты по разделу в базисных ценах | [6 empty] | 34598.29 | 578.15 | 2958,37 271,78 | 31061.77 |  | 67.03
Накладные расходы | [6 empty] | 1266.4
Сметная прибыль | [6 empty] | 807.43
Итоги по разделу 3 Устройство автомобильной стоянки :
Автомобильные дороги | [6 empty] | 25366.39 |  |  |  |  | 67.03
Материалы | [6 empty] | 11305.73
Итого | [6 empty] | 36672.12 |  |  |  |  | 67.03
В том числе:
Материалы | [6 empty] | 31061.77
Машины и механизмы | [6 empty] | 2958.37
ФОТ | [6 empty] | 849.93
Накладные расходы | [6 empty] | 1266.4
Сметная прибыль | [6 empty] | 807.43
Итого по разделу 3 Устройство автомобильной стоянки | [6 empty] | 36672.12 |  |  |  |  | 67.03
Раздел 4. Прочие работы
Демонтаж/монтаж ограждения
17 | ФЕР09-06-024-10 | Демонтаж ограждения (с сохранением материала) - Монтаж: лестниц, площадок, ограждений, панелей и дверок с теплоизоляционной обшивкой (1 т конструкций) (МДС36 п.3.3.1. Демонтаж (разборка) металлических конструкций ОЗП=0,7; ЭМ=0,7 к расх.; ЗПМ=0,7; МАТ=0 к расх.; ТЗ=0,7; ТЗМ=0,7) НР (29,86 руб.): 95% от ФОТ (31,43 руб.) СП (26,72 руб.): 85% от ФОТ (31,43 руб.) | 0.12 | 470,79 257,65 | 213,14 4,26 |  | 56.49 | 30.92 | 25,57 0,51 |  | 26.782 | 3.21
18 | ФЕР01-02-058-01 | Копание ям вручную без креплений для стоек и столбов: без откосов глубиной до 0,7 м, группа грунтов 1 (100 м3 грунта) НР (8,54 руб.): 84% от ФОТ (10,17 руб.) СП (4,58 руб.): 45% от ФОТ (10,17 руб.) | 0,0072 | 1411,8 1411,8 |  |  | 10.17 | 10.17 |  |  | 181 | 1.3
19 | ФЕР09-03-012-12 | Монтаж опорных стоек для пролетов: до 24 м (1 т конструкций) НР (7,5 руб.): 95% от ФОТ (7,89 руб.) СП (6,71 руб.): 85% от ФОТ (7,89 руб.) | 0,0887 | 454,39 59,11 | 273,94 29,91 | 121.34 | 40.3 | 5.24 | 24,3 2,65 | 10.76 | 6.59 | 0.58
20 | ФССЦ-103-0139 | Трубы стальные электросварные прямошовные со снятой фаской из стали, наружный диаметр: 57 мм, толщина стенки 3,5 мм (м) | 19.2 | 35.7 |  | 35.7 | 685.44 |  |  | 685.44
21 | ФЕР09-06-024-10 | Монтаж ограждения (без стоимости материала) - Монтаж: лестниц, площадок, ограждений, панелей и дверок с теплоизоляционной обшивкой (1 т конструкций) НР (42,66 руб.): 95% от ФОТ (44,9 руб.) СП (38,17 руб.): 85% от ФОТ (44,9 руб.) | 0.12 | 774,26 368,06 | 304,49 6,08 | 101.71 | 92.91 | 44.17 | 36,54 0,73 | 12.2 | 38.26 | 4.59
22 | ФЕР06-01-001-01 | Устройство бетонной подготовки (100 м3 бетона, бутобетона и железобетона в деле) НР (12,32 руб.): 110% от ФОТ (11,2 руб.) СП (7,28 руб.): 65% от ФОТ (11,2 руб.) | 0.0068 | 58585,02 1404 | 1590,53 243 | 55590.49 | 398.38 | 9.55 | 10,82 1,65 | 378.01 | 180 | 1.22
Закупка, поставка и устройство покрытия из б/у плит
23 | прайс-лист | Плита (шт) | 2 | 763,07 |  | 763,07 | 1526.14 |  |  | 1526.14
24 | ФССЦпг-01-01-01-004 | Погрузочные работы при автомобильных перевозках: изделий из сборного железобетона, бетона, керамзитобетона массой от 3 до 6 т (1 т груза) НР 100% от ФОТ СП 60% от ФОТ | 8,4 | 10.4 | 10.4 |  | 87.36 |  | 87.36
25 | ФССЦпг-03-21-03-020 | Перевозка грузов автомобилями-самосвалами грузоподъемностью 10 т, работающих вне карьера, на расстояние: до 20 км: III класс груза (1 т груза) НР 0% от ФОТ СП 0% от ФОТ | 8,4 | 25.37 | 25.37 |  | 213.11 |  | 213.11
26 | ФССЦпг-01-01-02-004 | Разгрузочные работы при автомобильных перевозках: изделий из сборного железобетона, бетона, керамзитобетона массой от 3 до 6 т (1 т груза) НР 100% от ФОТ СП 60% от ФОТ | 8,4 | 10.4 | 10.4 |  | 87.36 |  | 87.36
27 | ФЕР27-06-001-04 Применительно | Устройство дорожных покрытий из сборных прямоугольных железобетонных плит площадью: свыше 10,5 м2 (100 м3 сборных железобетонных плит) 10 277,97 = 11 003,37 - 1,68 x 30,00 - 0,45 x 1 500,00 НР (94,35 руб.): 149% от ФОТ (63,32 руб.) СП (60,15 руб.): 95% от ФОТ (63,32 руб.) | 0,0336 | 10277,97 1263,54 | 7814,21 621,18 | 1200.22 | 345.34 | 42.45 | 262,56 20,87 | 40.33 | 137.64 | 4.62
Итого прямые затраты по разделу в базисных ценах | [6 empty] | 3543 | 142.5 | 747,62 26,41 | 2652.88 |  | 15.52
Накладные расходы | [6 empty] | 195.22
Сметная прибыль | [6 empty] | 143.6
Итоги по разделу 4 Прочие работы :
Строительные металлические конструкции | [6 empty] | 1026.74 |  |  |  |  | 8.38
Земляные работы, выполняемые ручным способом | [6 empty] | 23.29 |  |  |  |  | 1.3
Бетонные и железобетонные монолитные конструкции в промышленном строительстве | [6 empty] | 417.98 |  |  |  |  | 1.22
Материалы | [6 empty] | 1526.14
Погрузо-разгрузочные работы при автоперевозках | [6 empty] | 174.72
Перевозка грузов автотранспортом | [6 empty] | 213.11
Автомобильные дороги | [6 empty] | 499.84 |  |  |  |  | 4.62
Итого | [6 empty] | 3881.82 |  |  |  |  | 15.52
В том числе:
Материалы | [6 empty] | 2652.88
Машины и механизмы | [6 empty] | 747.62
ФОТ | [6 empty] | 168.91
Накладные расходы | [6 empty] | 195.22
Сметная прибыль | [6 empty] | 143.6
Итого по разделу 4 Прочие работы | [6 empty] | 3881.82 |  |  |  |  | 15.52
ИТОГИ ПО СМЕТЕ:
Итого прямые затраты по смете в базисных ценах | [6 empty] | 39743.27 | 901.38 | 5127,07 352,58 | 33714.82 |  | 103.52
Накладные расходы | [6 empty] | 1714.78
Сметная прибыль | [6 empty] | 1089
Итоги по смете:
Благоустройство
Земляные работы, выполняемые механизированным способом
Перевозка грузов автотранспортом
Земляные работы, выполняемые по другим видам работ (подготовительным, сопутствующим, укрепительным)
Автомобильные дороги
Материалы
Строительные металлические конструкции
Земляные работы, выполняемые ручным способом
Бетонные и железобетонные монолитные конструкции в промышленном строительстве
Погрузо-разгрузочные работы при автоперевозках
Итого в ценах 2001 г.
В том числе:
Материалы
Машины и механизмы
ФОТ
Накладные расходы
Сметная прибыль
Индекс перевода в текущие цены
НДС 18%
ВСЕГО по смете в текущих ценах с НДС 18%