## Вып-е работ по ремонту спортзал
Приложение 2
к извещению об осуществлении закупки
Обоснование начальной (максимальной) цены контракта, начальная сумма цен указанных единиц и максимальное значение цены контракта При определении начальной (максимальной) цены контракта в соответствии со статьей 22 Федерального закона от 5 апреля 2013 г.№44-ФЗ «О контрактной системе в сфере закупок товаров, работ, услуг для обеспечения государственных и муниципальных нужд» применен проектно-сметный метод, в соответствии с методиками и нормативами (государственными элементными сметными нормами) строительных работ и специальных строительных работ, утвержденными в соответствии с компетенцией федеральным органом исполнительной власти, осуществляющим функции по выработке государственной политики и нормативно-правовому регулированию в сфере строительства, или органом исполнительной власти субъекта Российской Федерации.
ЛОКАЛЬНЫЙ СМЕТНЫЙ РАСЧЕТ (СМЕТА)
Выполнение работ по устройству контейнерной площадки в районе домов №13а и №15 по улице Гастелло в городе Югорске
(наименование работ и затрат)
Составлен | ресурсно-индексным | методом
Основание
(проектная и (или) иная техническая документация)
Составлен(а) в текущем уровне цен
Сметная стоимость |  |  | 696.93 | тыс.руб.
в том числе:
| строительных работ |  | 557.53 | тыс.руб. |  |  |  | Средства на оплату труда рабочих |  |  |  | 24.83 | тыс.руб.
| монтажных работ |  | 23.24 | тыс.руб. |  |  |  | Средства на оплату труда машинистов |  |  |  | 4.99 | тыс.руб.
| оборудования |  | 0 | тыс.руб. |  |  |  | Нормативные затраты труда рабочих |  |  |  | 55.63 | чел.-ч.
| прочих затрат |  | 0 | тыс.руб. |  |  |  | Нормативные затраты труда машинистов |  |  |  | 8.09 | чел.-ч.
№ п/п | Обоснование | Наименование работ и затрат |  |  | Единица измерения | Количество |  |  | Сметная стоимость, руб.
[6 empty] | на единицу измерения | коэффициенты | всего с учетом коэффициентов | на единицу измерения в базисном уровне цен | индекс | на единицу измерения в текущем уровне цен | коэффициенты | всего в текущем уровне цен
1 | 2 | 3 |  |  | 4 | 5 | 6 | 7 | 8 | 9 | 10 | 11 | 12
Раздел 1. Монтажные работы
Демонтажные работы
1 | ГЭСНр68-02-006-01 | Разборка бортовых камней: на бетонном основании |  |  | 4: 100 м; 5: 0.2; 6: 1; 7: 0.2
Объем=20 / 100
|  | Итого прямые затраты |  |  | 12: 7689.42
|  | ФОТ |  |  | 12: 6969.57
| Пр/812-102.0-3 | НР Благоустройство (ремонтно-строительные) |  |  | 4: %; 5: 103; 7: 103; 12: 7178.66
| Пр/774-102.0 | СП Благоустройство (ремонтно-строительные) |  |  | 4: %; 5: 54; 7: 54; 12: 3763.57
|  | Всего по позиции |  |  | 10: 93158.25; 12: 18631.65
2 | 49-1 | Погрузка в автотранспортное средство: мусор строительный с погрузкой экскаваторами емкостью ковша до 0,5 м3 |  |  | т | 2 | 1 | 2 |  |  | 79.84 |  | 159.68
Объем=0,1*20
|  | Всего по позиции |  |  | 12: 159.68
3 | 02-15-1-01-0007 | Перевозка грузов I класса автомобилями-самосвалами грузоподъемностью до 15 т по дорогам с усовершенствованным (асфальтобетонным, цементобетонным, железобетонным, обработанным органическим вяжущим) дорожным покрытием на расстояние 7 км |  |  | т | 2 | 1 | 2 |  |  | 162.03 |  | 324.06
Объем=0,1*20
|  | Всего по позиции |  |  | 12: 324.06
4 | Калькуляция | Утилизация строительного мусора |  |  | м3 | 0.86 | 1 | 0.86 |  |  | 516.67 |  | 444.34
Объем=0,043*20
Цена=620/1,2
|  | Всего по позиции |  |  | 12: 444.34
Устройство заездного кармана и площадки под модуль
5 | ГЭСН01-01-012-25 Применительно | Разработка грунта экскаваторами с погрузкой на автомобили-самосвалы, вместимость ковша 0,65 (0,5-1) м3, группа грунтов: 1 (Срезка подстилающего слоя ) |  |  | 4: 1000 м3; 5: 0.024; 6: 1; 7: 0.024
Объем=(((6*2*3)+(3*2*4))*0,4) / 1000
|  | Итого прямые затраты |  |  | 12: 1411.83
|  | ФОТ |  |  | 12: 445.12
| Пр/812-001.1-3 | НР Земляные работы, выполняемые механизированным способом |  |  | 4: %; 5: 93; 7: 93; 12: 413.96
| Пр/774-001.1 | СП Земляные работы, выполняемые механизированным способом |  |  | 4: %; 5: 46; 7: 46; 12: 204.76
|  | Всего по позиции |  |  | 10: 84606.25; 12: 2030.55
6 | 02-15-1-01-0005 | Перевозка грузов I класса автомобилями-самосвалами грузоподъемностью до 15 т по дорогам с усовершенствованным (асфальтобетонным, цементобетонным, железобетонным, обработанным органическим вяжущим) дорожным покрытием на расстояние 5 км |  |  | т | 33.6 | 1 | 33.6 |  |  | 129.26 |  | 4343.14
Объем=((6*2*3)+(3*2*4))*0,4*1,4
|  | Всего по позиции |  |  | 12: 4343.14
7 | ГЭСН27-04-001-01 | Устройство подстилающих и выравнивающих слоев оснований: из песка |  |  | 4: 100 м3; 5: 0.09; 6: 1; 7: 0.09
Объем=(60*0,15) / 100
|  | Итого прямые затраты |  |  | 12: 4673.39
|  | ФОТ |  |  | 12: 1311.28
| Пр/812-021.0-3 | НР Автомобильные дороги |  |  | 4: %; 5: 148; 7: 148; 12: 1940.69
| Пр/774-021.0 | СП Автомобильные дороги |  |  | 4: %; 5: 134; 7: 134; 12: 1757.12
|  | Всего по позиции |  |  | 10: 93013.33; 12: 8371.2
8 | Прайс-лист | Песок для строительных работ |  |  | м3 | 9.9 | 1 | 9.9 |  |  | 516.67 |  | 5115.03
Объем=60*0,15*1,1
Цена=620/1,2
|  | Всего по позиции |  |  | 12: 5115.03
9 | ГЭСН27-12-010-02 | Устройство дорог из сборных железобетонных плит площадью: свыше 3 м2 |  |  | 4: 100 м3; 5: 0.0504; 6: 1; 7: 0.0504
Объем=(6*2*0,14*3) / 100
|  | Итого прямые затраты |  |  | 12: 7647.38
|  | ФОТ |  |  | 12: 4168.54
| Пр/812-021.0-3 | НР Автомобильные дороги |  |  | 4: %; 5: 148; 7: 148; 12: 6169.44
| Пр/774-021.0 | СП Автомобильные дороги |  |  | 4: %; 5: 134; 7: 134; 12: 5585.84
|  | Всего по позиции |  |  | 10: 384973.41; 12: 19402.66
10 | ФСБЦ-05.1.08.06-0066 | Плиты дорожные железобетонные, объем до 3 м3, бетон В22,5, расход арматуры от 50 до 100 кг/м3 (Плиты дорожные 6х2х0,14м) |  |  | м3 | 5.04 | 1 | 5.04 | 11870.8 | 1.4 | 16619.12 |  | 83760.36
Объем=6*2*0,14*3
|  | Всего по позиции |  |  | 12: 83760.36
11 | ГЭСН27-02-010-02 | Установка бортовых камней бетонных: при других видах покрытий |  |  | 4: 100 м; 5: 0.08; 6: 1; 7: 0.08
Объем=8 / 100
|  | Итого прямые затраты |  |  | 12: 8171.85
|  | ФОТ |  |  | 12: 2454.68
| Пр/812-021.0-3 | НР Автомобильные дороги |  |  | 4: %; 5: 148; 7: 148; 12: 3632.93
| Пр/774-021.0 | СП Автомобильные дороги |  |  | 4: %; 5: 134; 7: 134; 12: 3289.27
|  | Всего по позиции |  |  | 10: 188675.63; 12: 15094.05
12 | ФСБЦ-05.2.03.03-0012 | Камни бортовые бетонные марки БР, БВ, бетон В30 (М400) (Камни бортовые вибропрессованные БР100.30.15) |  |  | м3 | 0.344 | 1 | 0.344 | 5746.75 | 2.85 | 16378.24 |  | 5634.11
Объем=0,043*8
|  | Всего по позиции |  |  | 12: 5634.11
Устройство основания под модульную контейнерную площадку
13 | ГЭСН27-12-010-02 | Устройство дорог из сборных железобетонных плит площадью: свыше 3 м2 |  |  | 4: 100 м3; 5: 0.0672; 6: 1; 7: 0.0672
Объем=(6*2*0,14*4) / 100
|  | Итого прямые затраты |  |  | 12: 10196.51
|  | ФОТ |  |  | 12: 5558.06
| Пр/812-021.0-3 | НР Автомобильные дороги |  |  | 4: %; 5: 148; 7: 148; 12: 8225.93
| Пр/774-021.0 | СП Автомобильные дороги |  |  | 4: %; 5: 134; 7: 134; 12: 7447.8
|  | Всего по позиции |  |  | 10: 384973.81; 12: 25870.24
14 | ФСБЦ-05.1.08.06-0066 | Плиты дорожные железобетонные, объем до 3 м3, бетон В22,5, расход арматуры от 50 до 100 кг/м3 (Плиты дорожные 6х2х0,14м) |  |  | м3 | 6.72 | 1 | 6.72 | 11870.8 | 1.4 | 16619.12 |  | 111680.49
Объем=6*2*0,14*4
|  | Всего по позиции |  |  | 12: 111680.49
Монтаж модуля для контейнерной площадки
15 | ГЭСНм37-01-001-03 Применительно | Монтаж сосудов и аппаратов без механизмов на открытой площадке, масса сосудов и аппаратов: 0,1 т (Изготовление, транспортировка и монтаж модуля для контейнерной площадки) | bar: 4 to 7
|  | Итого прямые затраты |  |  | 12: 10423.18
|  | ФОТ |  |  | 12: 8905.83
| Пр/812-079.0-3 | НР Оборудование общего назначения |  |  | 4: %; 5: 93; 7: 93; 12: 8282.42
| Пр/774-079.0 | СП Оборудование общего назначения |  |  | 4: %; 5: 49; 7: 49; 12: 4363.86
|  | Всего по позиции |  |  | 10: 23243.46; 12: 23243.46
16 | Прайс-лист | Четырехместная модульная контейнерная площадка |  |  | шт | 1 | 1 | 1 |  |  | 256666.67 |  | 256666.67
Цена=308000/1,2
|  | Всего по позиции |  |  | 12: 256666.67
Итоги по смете:
|  | Всего прямые затраты (справочно) |  |  | 12: 518515.44
в том числе:
|  | Оплата труда рабочих |  |  | 12: 24827.97
|  | Эксплуатация машин |  |  | 12: 13883.79
|  | Оплата труда машинистов (Отм) |  |  | 12: 4985.11
|  | Материалы |  |  | 12: 469991.69
|  | Перевозка |  |  | 12: 4826.88
|  | Строительные работы |  |  | 12: 557528.23
|  | Строительные работы |  |  | 12: 552701.35
в том числе:
|  | оплата труда |  |  | 12: 16127.97
|  | эксплуатация машин и механизмов |  |  | 12: 13114.14
|  | оплата труда машинистов (Отм) |  |  | 12: 4779.28
|  | материалы |  |  | 12: 469069.99
|  | накладные расходы |  |  | 12: 27561.61
|  | сметная прибыль |  |  | 12: 22048.36
|  | Перевозка |  |  | 12: 4826.88
|  | Монтажные работы |  |  | 12: 23243.46
в том числе:
|  | оплата труда |  |  | 12: 8700
|  | эксплуатация машин и механизмов |  |  | 12: 769.65
|  | оплата труда машинистов (Отм) |  |  | 12: 205.83
|  | материалы |  |  | 12: 921.7
|  | накладные расходы |  |  | 12: 8282.42
|  | сметная прибыль |  |  | 12: 4363.86
|  | Всего |  |  | 12: 580771.69
|  | Всего ФОТ (справочно) |  |  | 12: 29813.08
|  | Всего накладные расходы (справочно) |  |  | 12: 35844.03
|  | Всего сметная прибыль (справочно) |  |  | 12: 26412.22
|  | НДС 20% |  |  | 12: 116154.34
|  | ВСЕГО по смете |  |  | 12: 696926.03
Справочно
|  | затраты труда рабочих |  |  | 7: 55.6316
|  | затраты труда машинистов |  |  | 7: 8.0923
ЛОКАЛЬНЫЙ СМЕТНЫЙ РАСЧЕТ (СМЕТА)
Выполнение работ по устройству контейнерной площадки возле жилого дома №93 по улице Попова в городе Югорске
(наименование работ и затрат)
Составлен | ресурсно-индексным | методом
Основание
(проектная и (или) иная техническая документация)
Составлен(а) в текущем уровне цен
Сметная стоимость |  |  | 1389.47 | тыс.руб.
в том числе:
| строительных работ |  | 1134.65 | тыс.руб. | 7: Средства на оплату труда рабочих; 11: 35.15; 12: тыс.руб.
| монтажных работ |  | 23.24 | тыс.руб. | 7: Средства на оплату труда машинистов; 11: 24.13; 12: тыс.руб.
| оборудования |  | 0 | тыс.руб. | 7: Нормативные затраты труда рабочих; 11: 81.98; 12: чел.-ч.
| прочих затрат |  | 0 | тыс.руб. | 7: Нормативные затраты труда машинистов; 11: 39.06; 12: чел.-ч.
№ п/п | Обоснование | Наименование работ и затрат |  |  | 4: Единица измерения; 5: Количество; 8: Сметная стоимость, руб.
[6 empty] | на единицу измерения | коэффициенты | всего с учетом коэффициентов | на единицу измерения в базисном уровне цен | индекс | на единицу измерения в текущем уровне цен | коэффициенты | всего в текущем уровне цен
1 | 2 | 3 |  |  | 4 | 5 | 6 | 7 | 8 | 9 | 10 | 11 | 12
Раздел 1. Устройство проезда
1 | ГЭСН01-01-030-01 | Разработка грунта с перемещением до 10 м бульдозерами мощностью: 59 кВт (80 л.с.), группа грунтов 1 |  |  | 4: 1000 м3; 5: 0.068; 6: 1; 7: 0.068
Объем=((8*30+10*10)*0,2) / 1000
|  | Итого прямые затраты |  |  | 12: 1342.79
|  | ФОТ |  |  | 12: 378.59
| Пр/812-001.1-3 | НР Земляные работы, выполняемые механизированным способом |  |  | 4: %; 5: 93; 7: 93; 12: 352.09
| Пр/774-001.1 | СП Земляные работы, выполняемые механизированным способом |  |  | 4: %; 5: 46; 7: 46; 12: 174.15
|  | Всего по позиции |  |  | 10: 27485.74; 12: 1869.03
2 | ГЭСН01-01-030-09 | При перемещении грунта на каждые последующие 10 м добавлять: к норме 01-01-030-01 |  |  | 4: 1000 м3; 5: 0.068; 6: 1; 7: 0.068
Объем=((8*30+10*10)*0,2) / 1000
на 30м ПЗ=2 (ОЗП=2; ЭМ=2 к расх.; ЗПМ=2; МАТ=2 к расх.; ТЗ=2; ТЗМ=2)
|  | Итого прямые затраты |  |  | 12: 2486.34
|  | ФОТ |  |  | 12: 701
| Пр/812-001.1-3 | НР Земляные работы, выполняемые механизированным способом |  |  | 4: %; 5: 93; 7: 93; 12: 651.93
| Пр/774-001.1 | СП Земляные работы, выполняемые механизированным способом |  |  | 4: %; 5: 46; 7: 46; 12: 322.46
|  | Всего по позиции |  |  | 10: 50893.09; 12: 3460.73
3 | ГЭСН27-04-001-01 | Устройство подстилающих и выравнивающих слоев оснований: из песка |  |  | 4: 100 м3; 5: 1.7; 6: 1; 7: 1.7
Объем=((8*30+10*10)*0,5) / 100
|  | Итого прямые затраты |  |  | 12: 88275.14
|  | ФОТ |  |  | 12: 24768.56
| Пр/812-021.0-3 | НР Автомобильные дороги |  |  | 4: %; 5: 148; 7: 148; 12: 36657.47
| Пр/774-021.0 | СП Автомобильные дороги |  |  | 4: %; 5: 134; 7: 134; 12: 33189.87
|  | Всего по позиции |  |  | 10: 93013.22; 12: 158122.48
4 | Прайс-лист | Песок для строительных работ |  |  | м3 | 187 | 1 | 187 |  |  | 516.67 |  | 96617.29
Объем=(8*30+10*10)*0,5*1,1
Цена=620/1,2
|  | Всего по позиции |  |  | 12: 96617.29
5 | ГЭСН27-04-003-06 | Устройство оснований и покрытий из песчано-гравийных или щебеночно-песчаных смесей: непрерывной гранулометрии С-4 и С-6, двухслойных нижний слой толщиной 15 см |  |  | 4: 1000 м2; 5: 0.28; 6: 1; 7: 0.28
Объем=(6*30+8*8+6*6) / 1000
|  | Итого прямые затраты |  |  | 12: 16210.98
|  | ФОТ |  |  | 12: 4975.57
| Пр/812-021.0-3 | НР Автомобильные дороги |  |  | 4: %; 5: 148; 7: 148; 12: 7363.84
| Пр/774-021.0 | СП Автомобильные дороги |  |  | 4: %; 5: 134; 7: 134; 12: 6667.26
|  | Всего по позиции |  |  | 10: 108007.43; 12: 30242.08
6 | ФСБЦ-02.2.04.04-0121 | Смесь щебеночно-песчаная готовая, щебень из плотных горных пород М 800, номер смеси С4, размер зерен 0-80 мм |  |  | м3 | 53.76 | 1 | 53.76 | 1827.45 | 2.13 | 3892.47 |  | 209259.19
Объем=(6*30+8*8+6*6)*0,15*1,28
|  | Всего по позиции |  |  | 12: 209259.19
7 | ГЭСН27-04-003-07 | Устройство оснований и покрытий из песчано-гравийных или щебеночно-песчаных смесей: непрерывной гранулометрии С-4 и С-6, двухслойных верхний слой толщиной 15 см |  |  | 4: 1000 м2; 5: 0.28; 6: 1; 7: 0.28
Объем=(6*30+8*8+6*6) / 1000
|  | Итого прямые затраты |  |  | 12: 16954.1
|  | ФОТ |  |  | 12: 6466.42
| Пр/812-021.0-3 | НР Автомобильные дороги |  |  | 4: %; 5: 148; 7: 148; 12: 9570.3
| Пр/774-021.0 | СП Автомобильные дороги |  |  | 4: %; 5: 134; 7: 134; 12: 8665
|  | Всего по позиции |  |  | 10: 125676.43; 12: 35189.4
8 | ФСБЦ-02.2.04.04-0133 | Смесь щебеночно-песчаная готовая, щебень из плотных горных пород М 800, номер смеси С6, размер зерен 0-20 мм |  |  | м3 | 53.76 | 1 | 53.76 | 1827.45 | 2.13 | 3892.47 |  | 209259.19
Объем=(6*30+8*8+6*6)*0,15*1,28
|  | Всего по позиции |  |  | 12: 209259.19
9 | ГЭСН01-02-040-01 | Укрепление откосов земляных сооружений посевом многолетних трав: с подсыпкой растительной земли вручную |  |  | 4: 100 м2; 5: 0.6; 6: 1; 7: 0.6
Объем=(2*30) / 100
|  | Итого прямые затраты |  |  | 12: 8146.22
|  | ФОТ |  |  | 12: 8123.58
| Пр/812-001.4-3 | НР Земляные работы, выполняемые по другим видам работ (подготовительным, сопутствующим, укрепительным) |  |  | 4: %; 5: 90; 7: 90; 12: 7311.22
| Пр/774-001.4 | СП Земляные работы, выполняемые по другим видам работ (подготовительным, сопутствующим, укрепительным) |  |  | 4: %; 5: 41; 7: 41; 12: 3330.67
|  | Всего по позиции |  |  | 10: 31313.52; 12: 18788.11
10 | Прайс-лист | Торф |  |  | м3 | 8.16 | 1 | 8.16 |  |  | 2916.67 |  | 23800.03
Цена=3500/1,2
|  | Всего по позиции |  |  | 12: 23800.03
11 | ФСБЦ-16.2.02.07-0161 | Семена газонных трав (смесь Городская) |  |  | кг | 0.72 | 1 | 0.72 | 149.15 | 1.17 | 174.51 |  | 125.65
|  | Всего по позиции |  |  | 12: 125.65
Итоги по разделу 1 Устройство проезда :
|  | Итого прямые затраты (справочно) |  |  | 12: 672476.92
в том числе:
|  | Оплата труда рабочих |  |  | 12: 23545.34
|  | Эксплуатация машин |  |  | 12: 86901.7
|  | Оплата труда машинистов (Отм) |  |  | 12: 21868.38
|  | Материалы |  |  | 12: 540161.5
|  | Строительные работы |  |  | 12: 786733.18
в том числе:
|  | оплата труда |  |  | 12: 23545.34
|  | эксплуатация машин и механизмов |  |  | 12: 86901.7
|  | оплата труда машинистов (Отм) |  |  | 12: 21868.38
|  | материалы |  |  | 12: 540161.5
|  | накладные расходы |  |  | 12: 61906.85
|  | сметная прибыль |  |  | 12: 52349.41
|  | Итого ФОТ (справочно) |  |  | 12: 45413.72
|  | Итого накладные расходы (справочно) |  |  | 12: 61906.85
|  | Итого сметная прибыль (справочно) |  |  | 12: 52349.41
|  | Итого по разделу 1 Устройство проезда |  |  | 12: 786733.18
Справочно
|  | затраты труда рабочих |  |  | 7: 56.6332
|  | затраты труда машинистов |  |  | 7: 35.5085
Раздел 2. Установка контейнерной площадки
12 | ГЭСН27-04-001-01 | Устройство подстилающих и выравнивающих слоев оснований: из песка |  |  | 4: 100 м3; 5: 0.15; 6: 1; 7: 0.15
Объем=(10*5*0,3) / 100
|  | Итого прямые затраты |  |  | 12: 7788.98
|  | ФОТ |  |  | 12: 2185.46
| Пр/812-021.0-3 | НР Автомобильные дороги |  |  | 4: %; 5: 148; 7: 148; 12: 3234.48
| Пр/774-021.0 | СП Автомобильные дороги |  |  | 4: %; 5: 134; 7: 134; 12: 2928.52
|  | Всего по позиции |  |  | 10: 93013.2; 12: 13951.98
13 | Прайс-лист | Песок для строительных работ |  |  | м3 | 16.5 | 1 | 16.5 |  |  | 516.67 |  | 8525.06
Объем=10*5*0,3*1,1
Цена=620/1,2
|  | Всего по позиции |  |  | 12: 8525.06
14 | ГЭСН27-12-010-02 | Устройство дорог из сборных железобетонных плит площадью: свыше 3 м2 |  |  | 4: 100 м3; 5: 0.0336; 6: 1; 7: 0.0336
Объем=(3*2*0,14*4) / 100
|  | Итого прямые затраты |  |  | 12: 5098.26
|  | ФОТ |  |  | 12: 2779.03
| Пр/812-021.0-3 | НР Автомобильные дороги |  |  | 4: %; 5: 148; 7: 148; 12: 4112.96
| Пр/774-021.0 | СП Автомобильные дороги |  |  | 4: %; 5: 134; 7: 134; 12: 3723.9
|  | Всего по позиции |  |  | 10: 384973.81; 12: 12935.12
15 | ФСБЦ-05.1.08.06-0066 | Плиты дорожные железобетонные, объем до 3 м3, бетон В22,5, расход арматуры от 50 до 100 кг/м3 (Плиты дорожные 3х2х0,14м) |  |  | м3 | 3.36 | 1 | 3.36 | 11870.8 | 1.4 | 16619.12 |  | 55840.24
Объем=3*2*0,14*4
|  | Всего по позиции |  |  | 12: 55840.24
16 | ГЭСНм37-01-001-03 Применительно | Монтаж сосудов и аппаратов без механизмов на открытой площадке, масса сосудов и аппаратов: 0,1 т (Изготовление, транспортировка и монтаж модуля для контейнерной площадки) | bar: 4 to 7
|  | Итого прямые затраты |  |  | 12: 10423.18
|  | ФОТ |  |  | 12: 8905.83
| Пр/812-079.0-3 | НР Оборудование общего назначения |  |  | 4: %; 5: 93; 7: 93; 12: 8282.42
| Пр/774-079.0 | СП Оборудование общего назначения |  |  | 4: %; 5: 49; 7: 49; 12: 4363.86
|  | Всего по позиции |  |  | 10: 23243.46; 12: 23243.46
17 | Прайс-лист | Четырехместная модульная контейнерная площадка |  |  | шт | 1 | 1 | 1 |  |  | 256666.67 |  | 256666.67
Цена=308000/1,2
|  | Всего по позиции |  |  | 12: 256666.67
Итоги по разделу 2 Установка контейнерной площадки :
|  | Итого прямые затраты (справочно) |  |  | 12: 344516.39
в том числе:
|  | Оплата труда рабочих |  |  | 12: 11603.95
|  | Эксплуатация машин |  |  | 12: 8617.94
|  | Оплата труда машинистов (Отм) |  |  | 12: 2266.37
|  | Материалы |  |  | 12: 322028.13
|  | Строительные работы |  |  | 12: 347919.07
в том числе:
|  | оплата труда |  |  | 12: 2903.95
|  | эксплуатация машин и механизмов |  |  | 12: 7848.29
|  | оплата труда машинистов (Отм) |  |  | 12: 2060.54
|  | материалы |  |  | 12: 321106.43
|  | накладные расходы |  |  | 12: 7347.44
|  | сметная прибыль |  |  | 12: 6652.42
|  | Монтажные работы |  |  | 12: 23243.46
в том числе:
|  | оплата труда |  |  | 12: 8700
|  | эксплуатация машин и механизмов |  |  | 12: 769.65
|  | оплата труда машинистов (Отм) |  |  | 12: 205.83
|  | материалы |  |  | 12: 921.7
|  | накладные расходы |  |  | 12: 8282.42
|  | сметная прибыль |  |  | 12: 4363.86
|  | Итого ФОТ (справочно) |  |  | 12: 13870.32
|  | Итого накладные расходы (справочно) |  |  | 12: 15629.86
|  | Итого сметная прибыль (справочно) |  |  | 12: 11016.28
|  | Итого по разделу 2 Установка контейнерной площадки |  |  | 12: 371162.53
Справочно
|  | затраты труда рабочих |  |  | 7: 25.3479
|  | затраты труда машинистов |  |  | 7: 3.5475
Итоги по смете:
|  | Всего прямые затраты (справочно) |  |  | 12: 1016993.31
в том числе:
|  | Оплата труда рабочих |  |  | 12: 35149.29
|  | Эксплуатация машин |  |  | 12: 95519.64
|  | Оплата труда машинистов (Отм) |  |  | 12: 24134.75
|  | Материалы |  |  | 12: 862189.63
|  | Строительные работы |  |  | 12: 1134652.25
в том числе:
|  | оплата труда |  |  | 12: 26449.29
|  | эксплуатация машин и механизмов |  |  | 12: 94749.99
|  | оплата труда машинистов (Отм) |  |  | 12: 23928.92
|  | материалы |  |  | 12: 861267.93
|  | накладные расходы |  |  | 12: 69254.29
|  | сметная прибыль |  |  | 12: 59001.83
|  | Монтажные работы |  |  | 12: 23243.46
в том числе:
|  | оплата труда |  |  | 12: 8700
|  | эксплуатация машин и механизмов |  |  | 12: 769.65
|  | оплата труда машинистов (Отм) |  |  | 12: 205.83
|  | материалы |  |  | 12: 921.7
|  | накладные расходы |  |  | 12: 8282.42
|  | сметная прибыль |  |  | 12: 4363.86
|  | Всего |  |  | 12: 1157895.71
|  | Всего ФОТ (справочно) |  |  | 12: 59284.04
|  | Всего накладные расходы (справочно) |  |  | 12: 77536.71
|  | Всего сметная прибыль (справочно) |  |  | 12: 63365.69
|  | НДС 20% |  |  | 12: 231579.14
|  | ВСЕГО по смете |  |  | 12: 1389474.85
Справочно
|  | затраты труда рабочих |  |  | 7: 81.9811
|  | затраты труда машинистов |  |  | 7: 39.056
ЛОКАЛЬНЫЙ СМЕТНЫЙ РАСЧЕТ (СМЕТА)
Выполнение работ по устройству контейнерной площадки по ул. Кирова д.10 (дооборудование) в городе Югорске
(наименование работ и затрат)
Составлен | ресурсно-индексным | методом
Основание
(проектная и (или) иная техническая документация)
Составлен(а) в текущем уровне цен |  | I квартал 2024 года
Сметная стоимость |  |  | 265.13 | тыс.руб.
в том числе:
| строительных работ |  | 142.96 | тыс.руб. | 7: Средства на оплату труда рабочих; 11: 41.95; 12: тыс.руб.
| монтажных работ |  | 77.98 | тыс.руб. | 7: Средства на оплату труда машинистов; 11: 5.76; 12: тыс.руб.
| оборудования |  | 0 | тыс.руб. | 7: Нормативные затраты труда рабочих; 11: 91.47; 12: чел.-ч.
| прочих затрат |  | 0 | тыс.руб. | 7: Нормативные затраты труда машинистов; 11: 9.14; 12: чел.-ч.
№ п/п | Обоснование | Наименование работ и затрат |  |  | 4: Единица измерения; 5: Количество; 8: Сметная стоимость, руб.
[6 empty] | на единицу измерения | коэффициенты | всего с учетом коэффициентов | на единицу измерения в базисном уровне цен | индекс | на единицу измерения в текущем уровне цен | коэффициенты | всего в текущем уровне цен
1 | 2 | 3 |  |  | 4 | 5 | 6 | 7 | 8 | 9 | 10 | 11 | 12
Раздел 1. Перенос и расширение контейнерной площадки
1 | ГЭСН01-02-099-12 | Валка деревьев твердых пород и лиственницы с корня, диаметр стволов: свыше 32 см |  |  | 4: 100 шт; 5: 0.02; 6: 1; 7: 0.02
Объем=2 / 100
| 1 | ОТ(ЗТ) |  |  | 4: чел.-ч; 7: 0.506; 12: 239.34
| 1-100-38 | Средний разряд работы 3,8 |  |  | 4: чел.-ч; 5: 25.3; 7: 0.506; 10: 473; 12: 239.34
| 4 | М |  |  | 12: 4.22
| 01.3.01.01-0002 | Бензин автомобильный АИ-98, АИ-95 |  |  | 4: т; 5: 0.00379; 7: 7.58e-05; 10: 55628.54; 12: 4.22
|  | Итого прямые затраты |  |  | 12: 243.56
|  | ФОТ |  |  | 12: 239.34
| Пр/812-001.4-3 | НР Земляные работы, выполняемые по другим видам работ (подготовительным, сопутствующим, укрепительным) |  |  | 4: %; 5: 90; 7: 90; 12: 215.41
| Пр/774-001.4 | СП Земляные работы, выполняемые по другим видам работ (подготовительным, сопутствующим, укрепительным) |  |  | 4: %; 5: 41; 7: 41; 12: 98.13
|  | Всего по позиции |  |  | 10: 27855; 12: 557.1
2 | ГЭСН01-02-111-04 | Корчевка вручную пней диаметром: от 260 до 300 мм |  |  | 4: 100 шт; 5: 0.02; 6: 1; 7: 0.02
Объем=2 / 100
| 1 | ОТ(ЗТ) |  |  | 4: чел.-ч; 7: 1.516; 12: 596.65
| 1-100-20 | Средний разряд работы 2,0 |  |  | 4: чел.-ч; 5: 75.8; 7: 1.516; 10: 393.57; 12: 596.65
|  | Итого прямые затраты |  |  | 12: 596.65
|  | ФОТ |  |  | 12: 596.65
| Пр/812-001.4-3 | НР Земляные работы, выполняемые по другим видам работ (подготовительным, сопутствующим, укрепительным) |  |  | 4: %; 5: 90; 7: 90; 12: 536.99
| Пр/774-001.4 | СП Земляные работы, выполняемые по другим видам работ (подготовительным, сопутствующим, укрепительным) |  |  | 4: %; 5: 41; 7: 41; 12: 244.63
|  | Всего по позиции |  |  | 10: 68913.5; 12: 1378.27
3 | 08-1 | Погрузка в автотранспортное средство: лес пиленый, погонаж плотничный, шпалы |  |  | т | 0.275 | 1 | 0.275 |  |  | 397.43 |  | 109.29
(Погрузо-разгрузочные работы при дополнительной перевозке)
|  | Всего по позиции |  |  | 12: 109.29
4 | 02-15-1-01-0005 | Перевозка грузов I класса автомобилями-самосвалами грузоподъемностью до 15 т по дорогам с усовершенствованным (асфальтобетонным, цементобетонным, железобетонным, обработанным органическим вяжущим) дорожным покрытием на расстояние 5 км |  |  | т | 0.275 | 1 | 0.275 |  |  | 129.26 |  | 35.55
|  | Всего по позиции |  |  | 12: 35.55
5 | ГЭСН01-01-030-05 | Разработка грунта с перемещением до 10 м бульдозерами мощностью: 79 кВт (108 л.с.), группа грунтов 1 |  |  | 4: 1000 м3; 5: 0.018; 6: 1; 7: 0.018
Объем=((48+24)*0,25) / 1000
| 2 | ЭМ |  |  | 12: 152.89
|  | ОТм(ЗТм) |  |  | 4: чел.-ч; 7: 0.099; 12: 65.47
| 91.01.01-035 | Бульдозеры, мощность 79 кВт (108 л.с.) |  |  | маш.час | 5.5 |  | 0.099 | 887.54 | 1.74 | 1544.32 |  | 152.89
| 4-100-060 | ОТм(Зтм) Средний разряд машинистов 6 |  |  | 4: чел.-ч; 5: 5.5; 7: 0.099; 10: 661.32; 12: 65.47
|  | Итого прямые затраты |  |  | 12: 218.36
|  | ФОТ |  |  | 12: 65.47
| Пр/812-001.1-3 | НР Земляные работы, выполняемые механизированным способом |  |  | 4: %; 5: 93; 7: 93; 12: 60.89
| Пр/774-001.1 | СП Земляные работы, выполняемые механизированным способом |  |  | 4: %; 5: 46; 7: 46; 12: 30.12
|  | Всего по позиции |  |  | 10: 17187.22; 12: 309.37
6 | 45-1 | Погрузка в автотранспортное средство: грунт растительного слоя (земля, перегной) |  |  | т | 25.2 | 1 | 25.2 |  |  | 96.47 |  | 2431.04
(Погрузо-разгрузочные работы при дополнительной перевозке)
Объем=18*1,4
|  | Всего по позиции |  |  | 12: 2431.04
7 | 02-15-1-01-0005 | Перевозка грузов I класса автомобилями-самосвалами грузоподъемностью до 15 т по дорогам с усовершенствованным (асфальтобетонным, цементобетонным, железобетонным, обработанным органическим вяжущим) дорожным покрытием на расстояние 5 км |  |  | т | 25.2 | 1 | 25.2 |  |  | 129.26 |  | 3257.35
Объем=18*1,4
|  | Всего по позиции |  |  | 12: 3257.35
8 | ГЭСН27-04-001-01 | Устройство подстилающих и выравнивающих слоев оснований: из песка |  |  | 4: 100 м3; 5: 0.144; 6: 1; 7: 0.144
Объем=((48+24)*0,2) / 100
| 1 | ОТ(ЗТ) |  |  | 4: чел.-ч; 7: 2.0736; 12: 853.27
| 1-100-23 | Средний разряд работы 2,3 |  |  | 4: чел.-ч; 5: 14.4; 7: 2.0736; 10: 411.49; 12: 853.27
| 2 | ЭМ |  |  | 12: 5341.84
|  | ОТм(ЗТм) |  |  | 4: чел.-ч; 7: 1.9987; 12: 1244.78
| 91.01.02-004 | Автогрейдеры среднего типа, мощность 99 кВт (135 л.с.) |  |  | маш.час | 1.77 |  | 0.25488 | 1299.64 | 1.46 | 1897.47 |  | 483.63
| 4-100-060 | ОТм(Зтм) Средний разряд машинистов 6 |  |  | 4: чел.-ч; 5: 1.77; 7: 0.25488; 10: 661.32; 12: 168.56
| 91.06.05-011 | Погрузчики одноковшовые универсальные фронтальные пневмоколесные, номинальная вместимость основного ковша 2,6 м3, грузоподъемность 5 т |  |  | 4: маш.час; 5: 4.29; 7: 0.61776; 10: 1901.81; 12: 1174.86
| 4-100-050 | ОТм(Зтм) Средний разряд машинистов 5 |  |  | 4: чел.-ч; 5: 4.29; 7: 0.61776; 10: 565.8; 12: 349.53
| 91.08.03-030 | Катки самоходные пневмоколесные статические, масса 30 т |  |  | маш.час | 7.08 |  | 1.0195 | 2391.6 | 1.45 | 3467.82 |  | 3535.51
| 4-100-060 | ОТм(Зтм) Средний разряд машинистов 6 |  |  | 4: чел.-ч; 5: 7.08; 7: 1.0195; 10: 661.32; 12: 674.23
| 91.13.01-038 | Машины поливомоечные, вместимость цистерны 6 м3 |  |  | маш.час | 0.74 |  | 0.10656 | 1043.14 | 1.33 | 1387.38 |  | 147.84
| 4-100-040 | ОТм(Зтм) Средний разряд машинистов 4 |  |  | 4: чел.-ч; 5: 0.74; 7: 0.10656; 10: 492.32; 12: 52.46
| 4 | М |  |  | 12: 37.54
| 01.7.03.01-0001 | Вода |  |  | м3 | 5 |  | 0.72 | 35.71 | 1.46 | 52.14 |  | 37.54
П,Н | 02.3.01.02 | Песок для строительных работ природный |  |  | 4: м3; 5: 0; 7: 0
|  | Итого прямые затраты |  |  | 12: 7477.43
|  | ФОТ |  |  | 12: 2098.05
| Пр/812-021.0-3 | НР Автомобильные дороги |  |  | 4: %; 5: 148; 7: 148; 12: 3105.11
| Пр/774-021.0 | СП Автомобильные дороги |  |  | 4: %; 5: 134; 7: 134; 12: 2811.39
|  | Всего по позиции |  |  | 10: 93013.4; 12: 13393.93
9 | Коммерческое предложение | Песок природный для строительных работ |  |  | м3 | 15.84 | 1 | 15.84 |  |  | 375 |  | 5940
(Материалы для строительных работ)
Объем=14,4*1,1
Цена=450,00/1,2
|  | Всего по позиции |  |  | 12: 5940
10 | ГЭСНм37-01-001-03 применительно | Демонтаж модульной контейнерной площадки (с сохранением материала) // Монтаж сосудов и аппаратов без механизмов на открытой площадке, масса сосудов и аппаратов: 0,1 т | bar: 4 to 7
| Приказ от 14.07.2022 № 571/пр п.83 табл.2 | Демонтаж (разборка) металлических, металлокомпозитных, композитных конструкций ОЗП=0,7; ЭМ=0,7 к расх.; ЗПМ=0,7; МАТ=0 к расх.; ТЗ=0,7; ТЗМ=0,7
| 1 | ОТ(ЗТ) |  |  | 4: чел.-ч; 7: 12.95; 12: 6090
| 1-100-36 | Средний разряд работы 3,6 |  |  | чел.-ч | 18.5 | 0.7 | 12.95 |  |  | 470.27 |  | 6090
| 2 | ЭМ |  |  | 12: 538.75
|  | ОТм(ЗТм) |  |  | 4: чел.-ч; 7: 0.217; 12: 144.08
| 91.05.06-007 | Краны на гусеничном ходу, грузоподъемность 25 т |  |  | маш.час | 0.05 | 0.7 | 0.035 | 1703.3 | 1.43 | 2435.72 |  | 85.25
| 4-100-060 | ОТм(Зтм) Средний разряд машинистов 6 |  |  | чел.-ч | 0.05 | 0.7 | 0.035 |  |  | 661.32 |  | 23.15
| 91.05.08-007 | Краны на пневмоколесном ходу, грузоподъемность 30 т |  |  | маш.час | 0.21 | 0.7 | 0.147 | 1761.85 | 1.55 | 2730.87 |  | 401.44
| 4-100-070 | ОТм(Зтм) Средний разряд машинистов 7 |  |  | чел.-ч | 0.21 | 0.7 | 0.147 |  |  | 705.41 |  | 103.7
| 91.14.02-001 | Автомобили бортовые, грузоподъемность до 5 т |  |  | маш.час | 0.05 | 0.7 | 0.035 |  |  | 640.31 |  | 22.41
| 4-100-040 | ОТм(Зтм) Средний разряд машинистов 4 |  |  | чел.-ч | 0.05 | 0.7 | 0.035 |  |  | 492.32 |  | 17.23
| 91.17.04-042 | Аппараты для газовой сварки и резки |  |  | маш.час | 0.15 | 0.7 | 0.105 | 4.35 | 1.62 | 7.05 |  | 0.74
| 91.17.04-233 | Аппараты сварочные для ручной дуговой сварки, сварочный ток до 350 А |  |  | маш.час | 2.52 | 0.7 | 1.764 | 24.46 | 0.67 | 16.39 |  | 28.91
| 4 | М |  |  | 12: 0
| 01.3.02.08-0001 | Кислород газообразный технический |  |  | м3 | 1.4 | 0 | 0 | 114.64 | 1.08 | 123.81 |  | 0
| 01.3.02.09-0022 | Пропан-бутан смесь техническая |  |  | кг | 0.24 | 0 | 0 | 41.38 | 1.6 | 66.21 |  | 0
| 01.7.03.04-0001 | Электроэнергия |  |  | кВт-ч | 2.592 | 0 | 0 |  |  | 6.42 |  | 0
| 01.7.11.07-0230 | Электроды сварочные для сварки низколегированных и углеродистых сталей УОНИ 13/55, Э50А, диаметр 4-5 мм |  |  | кг | 3.5 | 0 | 0 | 148.86 | 1.04 | 154.81 |  | 0
|  | Итого прямые затраты |  |  | 12: 6772.83
10.1 | 421/пр_2020_п.75_пп.а | Вспомогательные ненормируемые материальные ресурсы |  |  | 4: %; 5: 2; 7: 2; 11: 0.7; 12: 121.8
|  | ФОТ |  |  | 12: 6234.08
| Пр/812-079.0-3 | НР Оборудование общего назначения |  |  | 4: %; 5: 93; 7: 93; 12: 5797.69
| Пр/774-079.0 | СП Оборудование общего назначения |  |  | 4: %; 5: 49; 7: 49; 12: 3054.7
|  | Всего по позиции |  |  | 10: 15747.02; 12: 15747.02
11 | ГЭСН46-05-008-03 применительно | Демонтаж металлических контейнеров для сбора бумаги и батареек (с сохранением материала 2 шт)// Монтаж мелких металлоконструкций массой до 10 кг |  |  | 4: т металлоконструкций; 5: 0.03; 6: 1; 7: 0.03
Объем=(20+10)/1000
| Приказ от 14.07.2022 № 571/пр п.83 табл.2 | Демонтаж (разборка) металлических, металлокомпозитных, композитных конструкций ОЗП=0,7; ЭМ=0,7 к расх.; ЗПМ=0,7; МАТ=0 к расх.; ТЗ=0,7; ТЗМ=0,7
| 1 | ОТ(ЗТ) |  |  | 4: чел.-ч; 7: 1.7785; 12: 836.37
| 1-100-36 | Средний разряд работы 3,6 |  |  | чел.-ч | 84.69 | 0.7 | 1.7785 |  |  | 470.27 |  | 836.37
| 2 | ЭМ |  |  | 12: 12.01
|  | ОТм(ЗТм) |  |  | 4: чел.-ч; 7: 0.01365; 12: 6.72
| 91.14.02-001 | Автомобили бортовые, грузоподъемность до 5 т |  |  | маш.час | 0.65 | 0.7 | 0.01365 |  |  | 640.31 |  | 8.74
| 4-100-040 | ОТм(Зтм) Средний разряд машинистов 4 |  |  | чел.-ч | 0.65 | 0.7 | 0.01365 |  |  | 492.32 |  | 6.72
| 91.17.04-233 | Аппараты сварочные для ручной дуговой сварки, сварочный ток до 350 А |  |  | маш.час | 9.51 | 0.7 | 0.19971 | 24.46 | 0.67 | 16.39 |  | 3.27
| 4 | М |  |  | 12: 0
| 01.7.03.04-0001 | Электроэнергия |  |  | кВт-ч | 21.51 | 0 | 0 |  |  | 6.42 |  | 0
| 01.7.11.07-0227 | Электроды сварочные для сварки низколегированных и углеродистых сталей УОНИ 13/45, Э42А, диаметр 4-5 мм |  |  | кг | 8.1 | 0 | 0 | 155.63 | 1.04 | 161.86 |  | 0
| 08.3.03.06-0002 | Проволока горячекатаная в мотках, диаметр 6,3-6,5 мм |  |  | т | 0.0001 | 0 | 0 | 60258.2 | 1.14 | 68694.35 |  | 0
Н | 07.2.07.13 | Конструкции металлические мелкие |  |  | 4: т; 5: 1; 6: 0; 7: 0
|  | Итого прямые затраты |  |  | 12: 855.1
|  | ФОТ |  |  | 12: 843.09
| Пр/812-040.1-3 | НР Работы по реконструкции зданий и сооружений: усиление и замена существующих конструкций, возведение отдельных конструктивных элементов |  |  | 4: %; 5: 104; 7: 104; 12: 876.81
| Пр/774-040.1 | СП Работы по реконструкции зданий и сооружений: усиление и замена существующих конструкций, возведение отдельных конструктивных элементов |  |  | 4: %; 5: 59; 7: 59; 12: 497.42
|  | Всего по позиции |  |  | 10: 74311; 12: 2229.33
12 | ГЭСНр69-01-019-02 | Разборка горизонтальных поверхностей бетонных конструкций при помощи отбойных молотков, бетон марки: 150 |  |  | 4: м3; 5: 0.105; 6: 1; 7: 0.105
Объем=1,5*0,5*0,14
| 1 | ОТ(ЗТ) |  |  | 4: чел.-ч; 7: 1.8364; 12: 789.07
| 1-100-30 | Средний разряд работы 3,0 |  |  | 4: чел.-ч; 5: 17.49; 7: 1.8364; 10: 429.67; 12: 789.07
| 2 | ЭМ |  |  | 12: 108.8
| 91.18.01-012 | Компрессоры поршневые передвижные с электродвигателем, давление до 0,6 МПа (6 атм), производительность до 3,5 м3/мин |  |  | 4: маш.час; 5: 8.15; 7: 0.85575; 10: 121.4; 12: 103.89
| 91.21.10-002 | Молотки отбойные пневматические при работе от передвижных компрессоров |  |  | 4: маш.час; 5: 16.3; 7: 1.7115; 10: 2.87; 12: 4.91
|  | Итого прямые затраты |  |  | 12: 897.87
|  | ФОТ |  |  | 12: 789.07
| Пр/812-103.0-3 | НР Прочие ремонтно-строительные работы |  |  | 4: %; 5: 93; 7: 93; 12: 733.84
| Пр/774-103.0 | СП Прочие ремонтно-строительные работы |  |  | 4: %; 5: 44; 7: 44; 12: 347.19
|  | Всего по позиции |  |  | 10: 18846.67; 12: 1978.9
13 | 47-1 | Погрузка в автотранспортное средство: мусор строительный с погрузкой вручную |  |  | т | 0.252 | 1 | 0.252 |  |  | 1096.75 |  | 276.38
|  | Всего по позиции |  |  | 12: 276.38
14 | 02-15-1-01-0005 | Перевозка грузов I класса автомобилями-самосвалами грузоподъемностью до 15 т по дорогам с усовершенствованным (асфальтобетонным, цементобетонным, железобетонным, обработанным органическим вяжущим) дорожным покрытием на расстояние 5 км |  |  | т | 0.252 | 1 | 0.252 |  |  | 129.26 |  | 32.57
|  | Всего по позиции |  |  | 12: 32.57
15 | ГЭСН27-12-010-04 | Демонтаж основания из дорожных плит 3х2х0,14 (с сохранением материала)// Разборка дорог из сборных железобетонных плит площадью: свыше 3 м2 |  |  | 4: 100 м3; 5: 0.0336; 6: 1; 7: 0.0336
Объем=((3*2*0,14)*4) / 100
| 1 | ОТ(ЗТ) |  |  | 4: чел.-ч; 7: 1.2855; 12: 543.15
| 1-100-26 | Средний разряд работы 2,6 |  |  | 4: чел.-ч; 5: 38.26; 7: 1.2855; 10: 422.51; 12: 543.15
| 2 | ЭМ |  |  | 12: 1340.14
|  | ОТм(ЗТм) |  |  | 4: чел.-ч; 7: 0.99389; 12: 577.05
| 91.01.02-004 | Автогрейдеры среднего типа, мощность 99 кВт (135 л.с.) |  |  | маш.час | 0.31 |  | 0.010416 | 1299.64 | 1.46 | 1897.47 |  | 19.76
| 4-100-060 | ОТм(Зтм) Средний разряд машинистов 6 |  |  | 4: чел.-ч; 5: 0.31; 7: 0.010416; 10: 661.32; 12: 6.89
| 91.05.05-015 | Краны на автомобильном ходу, грузоподъемность 16 т |  |  | 4: маш.час; 5: 15.14; 7: 0.5087; 10: 1978.25; 12: 1006.34
| 4-100-060 | ОТм(Зтм) Средний разряд машинистов 6 |  |  | 4: чел.-ч; 5: 15.14; 7: 0.5087; 10: 661.32; 12: 336.42
| 91.13.01-038 | Машины поливомоечные, вместимость цистерны 6 м3 |  |  | маш.час | 0.4 |  | 0.01344 | 1043.14 | 1.33 | 1387.38 |  | 18.65
| 4-100-040 | ОТм(Зтм) Средний разряд машинистов 4 |  |  | 4: чел.-ч; 5: 0.4; 7: 0.01344; 10: 492.32; 12: 6.62
| 91.14.02-001 | Автомобили бортовые, грузоподъемность до 5 т |  |  | 4: маш.час; 5: 13.73; 7: 0.46133; 10: 640.31; 12: 295.39
| 4-100-040 | ОТм(Зтм) Средний разряд машинистов 4 |  |  | 4: чел.-ч; 5: 13.73; 7: 0.46133; 10: 492.32; 12: 227.12
|  | Итого прямые затраты |  |  | 12: 2460.34
|  | ФОТ |  |  | 12: 1120.2
| Пр/812-021.0-3 | НР Автомобильные дороги |  |  | 4: %; 5: 148; 7: 148; 12: 1657.9
| Пр/774-021.0 | СП Автомобильные дороги |  |  | 4: %; 5: 134; 7: 134; 12: 1501.07
|  | Всего по позиции |  |  | 10: 167241.37; 12: 5619.31
16 | ГЭСН27-12-010-04 | Демонтаж заездного кармана из дорожных плит 6х2х0,14 (с сохранением материала)// Разборка дорог из сборных железобетонных плит площадью: свыше 3 м2 |  |  | 4: 100 м3; 5: 0.0168; 6: 1; 7: 0.0168
Объем=(6*2*0,14) / 100
| 1 | ОТ(ЗТ) |  |  | 4: чел.-ч; 7: 0.64277; 12: 271.58
| 1-100-26 | Средний разряд работы 2,6 |  |  | 4: чел.-ч; 5: 38.26; 7: 0.64277; 10: 422.51; 12: 271.58
| 2 | ЭМ |  |  | 12: 670.07
|  | ОТм(ЗТм) |  |  | 4: чел.-ч; 7: 0.49694; 12: 288.52
| 91.01.02-004 | Автогрейдеры среднего типа, мощность 99 кВт (135 л.с.) |  |  | маш.час | 0.31 |  | 0.005208 | 1299.64 | 1.46 | 1897.47 |  | 9.88
| 4-100-060 | ОТм(Зтм) Средний разряд машинистов 6 |  |  | 4: чел.-ч; 5: 0.31; 7: 0.005208; 10: 661.32; 12: 3.44
| 91.05.05-015 | Краны на автомобильном ходу, грузоподъемность 16 т |  |  | 4: маш.час; 5: 15.14; 7: 0.25435; 10: 1978.25; 12: 503.17
| 4-100-060 | ОТм(Зтм) Средний разряд машинистов 6 |  |  | 4: чел.-ч; 5: 15.14; 7: 0.25435; 10: 661.32; 12: 168.21
| 91.13.01-038 | Машины поливомоечные, вместимость цистерны 6 м3 |  |  | маш.час | 0.4 |  | 0.00672 | 1043.14 | 1.33 | 1387.38 |  | 9.32
| 4-100-040 | ОТм(Зтм) Средний разряд машинистов 4 |  |  | 4: чел.-ч; 5: 0.4; 7: 0.00672; 10: 492.32; 12: 3.31
| 91.14.02-001 | Автомобили бортовые, грузоподъемность до 5 т |  |  | 4: маш.час; 5: 13.73; 7: 0.23066; 10: 640.31; 12: 147.7
| 4-100-040 | ОТм(Зтм) Средний разряд машинистов 4 |  |  | 4: чел.-ч; 5: 13.73; 7: 0.23066; 10: 492.32; 12: 113.56
|  | Итого прямые затраты |  |  | 12: 1230.17
|  | ФОТ |  |  | 12: 560.1
| Пр/812-021.0-3 | НР Автомобильные дороги |  |  | 4: %; 5: 148; 7: 148; 12: 828.95
| Пр/774-021.0 | СП Автомобильные дороги |  |  | 4: %; 5: 134; 7: 134; 12: 750.53
|  | Всего по позиции |  |  | 10: 167241.07; 12: 2809.65
17 | ГЭСНм37-01-001-03 применительно | Демонтаж модульной контейнерной площадки (с погрузкой и перевозкой с ул.Мира 73А на ул.Кирова 10)// Монтаж сосудов и аппаратов без механизмов на открытой площадке, масса сосудов и аппаратов: 0,1 т | bar: 4 to 7
| Приказ от 14.07.2022 № 571/пр п.83 табл.2 | Демонтаж (разборка) металлических, металлокомпозитных, композитных конструкций ОЗП=0,7; ЭМ=0,7 к расх.; ЗПМ=0,7; МАТ=0 к расх.; ТЗ=0,7; ТЗМ=0,7
| 1 | ОТ(ЗТ) |  |  | 4: чел.-ч; 7: 12.95; 12: 6090
| 1-100-36 | Средний разряд работы 3,6 |  |  | чел.-ч | 18.5 | 0.7 | 12.95 |  |  | 470.27 |  | 6090
| 2 | ЭМ |  |  | 12: 538.75
|  | ОТм(ЗТм) |  |  | 4: чел.-ч; 7: 0.217; 12: 144.08
| 91.05.06-007 | Краны на гусеничном ходу, грузоподъемность 25 т |  |  | маш.час | 0.05 | 0.7 | 0.035 | 1703.3 | 1.43 | 2435.72 |  | 85.25
| 4-100-060 | ОТм(Зтм) Средний разряд машинистов 6 |  |  | чел.-ч | 0.05 | 0.7 | 0.035 |  |  | 661.32 |  | 23.15
| 91.05.08-007 | Краны на пневмоколесном ходу, грузоподъемность 30 т |  |  | маш.час | 0.21 | 0.7 | 0.147 | 1761.85 | 1.55 | 2730.87 |  | 401.44
| 4-100-070 | ОТм(Зтм) Средний разряд машинистов 7 |  |  | чел.-ч | 0.21 | 0.7 | 0.147 |  |  | 705.41 |  | 103.7
| 91.14.02-001 | Автомобили бортовые, грузоподъемность до 5 т |  |  | маш.час | 0.05 | 0.7 | 0.035 |  |  | 640.31 |  | 22.41
| 4-100-040 | ОТм(Зтм) Средний разряд машинистов 4 |  |  | чел.-ч | 0.05 | 0.7 | 0.035 |  |  | 492.32 |  | 17.23
| 91.17.04-042 | Аппараты для газовой сварки и резки |  |  | маш.час | 0.15 | 0.7 | 0.105 | 4.35 | 1.62 | 7.05 |  | 0.74
| 91.17.04-233 | Аппараты сварочные для ручной дуговой сварки, сварочный ток до 350 А |  |  | маш.час | 2.52 | 0.7 | 1.764 | 24.46 | 0.67 | 16.39 |  | 28.91
| 4 | М |  |  | 12: 0
| 01.3.02.08-0001 | Кислород газообразный технический |  |  | м3 | 1.4 | 0 | 0 | 114.64 | 1.08 | 123.81 |  | 0
| 01.3.02.09-0022 | Пропан-бутан смесь техническая |  |  | кг | 0.24 | 0 | 0 | 41.38 | 1.6 | 66.21 |  | 0
| 01.7.03.04-0001 | Электроэнергия |  |  | кВт-ч | 2.592 | 0 | 0 |  |  | 6.42 |  | 0
| 01.7.11.07-0230 | Электроды сварочные для сварки низколегированных и углеродистых сталей УОНИ 13/55, Э50А, диаметр 4-5 мм |  |  | кг | 3.5 | 0 | 0 | 148.86 | 1.04 | 154.81 |  | 0
|  | Итого прямые затраты |  |  | 12: 6772.83
17.1 | 421/пр_2020_п.75_пп.а | Вспомогательные ненормируемые материальные ресурсы |  |  | 4: %; 5: 2; 7: 2; 11: 0.7; 12: 121.8
|  | ФОТ |  |  | 12: 6234.08
| Пр/812-079.0-3 | НР Оборудование общего назначения |  |  | 4: %; 5: 93; 7: 93; 12: 5797.69
| Пр/774-079.0 | СП Оборудование общего назначения |  |  | 4: %; 5: 49; 7: 49; 12: 3054.7
|  | Всего по позиции |  |  | 10: 15747.02; 12: 15747.02
18 | 15-1 | Погрузка в автотранспортное средство: металлические конструкции весом до 1 т |  |  | т | 0.24 | 1 | 0.24 |  |  | 815.42 |  | 195.7
(Погрузо-разгрузочные работы при дополнительной перевозке)
Объем=240/1000
|  | Всего по позиции |  |  | 12: 195.7
19 | 01-20-1-01-0002 | Перевозка грузов I класса автомобилями бортовыми грузоподъемностью до 20 т по дорогам с усовершенствованным (асфальтобетонным, цементобетонным, железобетонным, обработанным органическим вяжущим) дорожным покрытием на расстояние 2 км |  |  | т | 0.24 | 1 | 0.24 |  |  | 298.63 |  | 71.67
(Дополнительная перевозка грузов автотранспортом (Автомобили бортовые))
Объем=240/1000
|  | Всего по позиции |  |  | 12: 71.67
20 | ГЭСН27-12-010-04 | Демонтаж основания из дорожных плит 3х2х0,14 (с погрузкой и перевозкой с ул.Мира 73А на ул.Кирова 10)// Разборка дорог из сборных железобетонных плит площадью: свыше 3 м2 |  |  | 4: 100 м3; 5: 0.0336; 6: 1; 7: 0.0336
Объем=((3*2*0,14)*4) / 100
| 1 | ОТ(ЗТ) |  |  | 4: чел.-ч; 7: 1.2855; 12: 543.15
| 1-100-26 | Средний разряд работы 2,6 |  |  | 4: чел.-ч; 5: 38.26; 7: 1.2855; 10: 422.51; 12: 543.15
| 2 | ЭМ |  |  | 12: 1340.14
|  | ОТм(ЗТм) |  |  | 4: чел.-ч; 7: 0.99389; 12: 577.05
| 91.01.02-004 | Автогрейдеры среднего типа, мощность 99 кВт (135 л.с.) |  |  | маш.час | 0.31 |  | 0.010416 | 1299.64 | 1.46 | 1897.47 |  | 19.76
| 4-100-060 | ОТм(Зтм) Средний разряд машинистов 6 |  |  | 4: чел.-ч; 5: 0.31; 7: 0.010416; 10: 661.32; 12: 6.89
| 91.05.05-015 | Краны на автомобильном ходу, грузоподъемность 16 т |  |  | 4: маш.час; 5: 15.14; 7: 0.5087; 10: 1978.25; 12: 1006.34
| 4-100-060 | ОТм(Зтм) Средний разряд машинистов 6 |  |  | 4: чел.-ч; 5: 15.14; 7: 0.5087; 10: 661.32; 12: 336.42
| 91.13.01-038 | Машины поливомоечные, вместимость цистерны 6 м3 |  |  | маш.час | 0.4 |  | 0.01344 | 1043.14 | 1.33 | 1387.38 |  | 18.65
| 4-100-040 | ОТм(Зтм) Средний разряд машинистов 4 |  |  | 4: чел.-ч; 5: 0.4; 7: 0.01344; 10: 492.32; 12: 6.62
| 91.14.02-001 | Автомобили бортовые, грузоподъемность до 5 т |  |  | 4: маш.час; 5: 13.73; 7: 0.46133; 10: 640.31; 12: 295.39
| 4-100-040 | ОТм(Зтм) Средний разряд машинистов 4 |  |  | 4: чел.-ч; 5: 13.73; 7: 0.46133; 10: 492.32; 12: 227.12
|  | Итого прямые затраты |  |  | 12: 2460.34
|  | ФОТ |  |  | 12: 1120.2
| Пр/812-021.0-3 | НР Автомобильные дороги |  |  | 4: %; 5: 148; 7: 148; 12: 1657.9
| Пр/774-021.0 | СП Автомобильные дороги |  |  | 4: %; 5: 134; 7: 134; 12: 1501.07
|  | Всего по позиции |  |  | 10: 167241.37; 12: 5619.31
21 | 03-1 | Погрузка в автотранспортное средство: изделия из сборного железобетона, бетона, керамзитобетона массой до 3 т |  |  | т | 8.4 | 1 | 8.4 |  |  | 393.42 |  | 3304.73
(Погрузо-разгрузочные работы при дополнительной перевозке)
Объем=2,1*4
|  | Всего по позиции |  |  | 12: 3304.73
22 | 01-20-1-01-0002 | Перевозка грузов I класса автомобилями бортовыми грузоподъемностью до 20 т по дорогам с усовершенствованным (асфальтобетонным, цементобетонным, железобетонным, обработанным органическим вяжущим) дорожным покрытием на расстояние 2 км |  |  | т | 8.4 | 1 | 8.4 |  |  | 298.63 |  | 2508.49
(Дополнительная перевозка грузов автотранспортом (Автомобили бортовые))
Объем=2,1*4
|  | Всего по позиции |  |  | 12: 2508.49
23 | ГЭСН27-12-010-02 | Устройство основания под модульную контейнерную площадку из дорожных плит 3х2х0,14 ( б/у материал)// Устройство дорог из сборных железобетонных плит площадью: свыше 3 м2 |  |  | 4: 100 м3; 5: 0.0672; 6: 1; 7: 0.0672
Объем=(3*2*0,14*8) / 100
| 1 | ОТ(ЗТ) |  |  | 4: чел.-ч; 7: 9.3757; 12: 4030.26
| 1-100-28 | Средний разряд работы 2,8 |  |  | 4: чел.-ч; 5: 139.52; 7: 9.3757; 10: 429.86; 12: 4030.26
| 2 | ЭМ |  |  | 12: 4567.76
|  | ОТм(ЗТм) |  |  | 4: чел.-ч; 7: 2.311; 12: 1527.8
| 91.01.02-004 | Автогрейдеры среднего типа, мощность 99 кВт (135 л.с.) |  |  | маш.час | 0.66 |  | 0.044352 | 1299.64 | 1.46 | 1897.47 |  | 84.16
| 4-100-060 | ОТм(Зтм) Средний разряд машинистов 6 |  |  | 4: чел.-ч; 5: 0.66; 7: 0.044352; 10: 661.32; 12: 29.33
| 91.05.05-015 | Краны на автомобильном ходу, грузоподъемность 16 т |  |  | 4: маш.час; 5: 33.65; 7: 2.2613; 10: 1978.25; 12: 4473.38
| 4-100-060 | ОТм(Зтм) Средний разряд машинистов 6 |  |  | 4: чел.-ч; 5: 33.65; 7: 2.2613; 10: 661.32; 12: 1495.43
| 91.06.05-011 | Погрузчики одноковшовые универсальные фронтальные пневмоколесные, номинальная вместимость основного ковша 2,6 м3, грузоподъемность 5 т |  |  | 4: маш.час; 5: 0.08; 7: 0.005376; 10: 1901.81; 12: 10.22
| 4-100-050 | ОТм(Зтм) Средний разряд машинистов 5 |  |  | 4: чел.-ч; 5: 0.08; 7: 0.005376; 10: 565.8; 12: 3.04
| 4 | М |  |  | 12: 0
| 02.3.01.02-1118 | Песок природный для строительных работ II класс, средний |  |  | 4: м3; 5: 1.18; 7: 0.079296; 10: 0; 12: 0
П,Н | 05.1.01.13 | Плиты сборные железобетонные |  |  | 4: м3; 5: 0; 7: 0
|  | Итого прямые затраты |  |  | 12: 10125.82
|  | ФОТ |  |  | 12: 5558.06
| Пр/812-021.0-3 | НР Автомобильные дороги |  |  | 4: %; 5: 148; 7: 148; 12: 8225.93
| Пр/774-021.0 | СП Автомобильные дороги |  |  | 4: %; 5: 134; 7: 134; 12: 7447.8
|  | Всего по позиции |  |  | 10: 383921.88; 12: 25799.55
24 | ГЭСН27-12-010-02 | Устройство заездного кармана из дорожных плит 6х2х0,14 (1 шт б/у материал,1 шт новая)// Устройство дорог из сборных железобетонных плит площадью: свыше 3 м2 |  |  | 4: 100 м3; 5: 0.0336; 6: 1; 7: 0.0336
Объем=(6*2*0,14*2) / 100
| 1 | ОТ(ЗТ) |  |  | 4: чел.-ч; 7: 4.6879; 12: 2015.13
| 1-100-28 | Средний разряд работы 2,8 |  |  | 4: чел.-ч; 5: 139.52; 7: 4.6879; 10: 429.86; 12: 2015.13
| 2 | ЭМ |  |  | 12: 2283.88
|  | ОТм(ЗТм) |  |  | 4: чел.-ч; 7: 1.1555; 12: 763.9
| 91.01.02-004 | Автогрейдеры среднего типа, мощность 99 кВт (135 л.с.) |  |  | маш.час | 0.66 |  | 0.022176 | 1299.64 | 1.46 | 1897.47 |  | 42.08
| 4-100-060 | ОТм(Зтм) Средний разряд машинистов 6 |  |  | 4: чел.-ч; 5: 0.66; 7: 0.022176; 10: 661.32; 12: 14.67
| 91.05.05-015 | Краны на автомобильном ходу, грузоподъемность 16 т |  |  | 4: маш.час; 5: 33.65; 7: 1.1306; 10: 1978.25; 12: 2236.69
| 4-100-060 | ОТм(Зтм) Средний разряд машинистов 6 |  |  | 4: чел.-ч; 5: 33.65; 7: 1.1306; 10: 661.32; 12: 747.71
| 91.06.05-011 | Погрузчики одноковшовые универсальные фронтальные пневмоколесные, номинальная вместимость основного ковша 2,6 м3, грузоподъемность 5 т |  |  | 4: маш.час; 5: 0.08; 7: 0.002688; 10: 1901.81; 12: 5.11
| 4-100-050 | ОТм(Зтм) Средний разряд машинистов 5 |  |  | 4: чел.-ч; 5: 0.08; 7: 0.002688; 10: 565.8; 12: 1.52
| 4 | М |  |  | 12: 0
| 02.3.01.02-1118 | Песок природный для строительных работ II класс, средний |  |  | 4: м3; 5: 1.18; 7: 0.039648; 10: 0; 12: 0
П,Н | 05.1.01.13 | Плиты сборные железобетонные |  |  | 4: м3; 5: 0; 7: 0
|  | Итого прямые затраты |  |  | 12: 5062.91
|  | ФОТ |  |  | 12: 2779.03
| Пр/812-021.0-3 | НР Автомобильные дороги |  |  | 4: %; 5: 148; 7: 148; 12: 4112.96
| Пр/774-021.0 | СП Автомобильные дороги |  |  | 4: %; 5: 134; 7: 134; 12: 3723.9
|  | Всего по позиции |  |  | 10: 383921.73; 12: 12899.77
25 | ФСБЦ-05.1.08.06-0093 применительно | Плита дорожная ПДН 6х2х0,14 - Плиты дорожные железобетонные, объем до 1,7 м3, бетон В27,5, расход арматуры от 50 до 100 кг/м3 |  |  | м3 | 1.68 | 1 | 1.68 | 20251.31 | 1.4 | 28351.83 |  | 47631.07
(Материалы для строительных работ)
Объем=6*2*0,14
|  | Всего по позиции |  |  | 12: 47631.07
26 | ГЭСН46-03-013-01 | Сверление вертикальных отверстий в бетонных конструкциях полов перфоратором глубиной 200 мм диаметром: до 20 мм |  |  | 4: 100 отверстий; 5: 0.2; 6: 1; 7: 0.2
Объем=20 / 100
| 1 | ОТ(ЗТ) |  |  | 4: чел.-ч; 7: 1; 12: 429.67
| 1-100-30 | Средний разряд работы 3,0 |  |  | 4: чел.-ч; 5: 5; 7: 1; 10: 429.67; 12: 429.67
| 4 | М |  |  | 12: 6.48
| 01.7.03.04-0001 | Электроэнергия |  |  | 4: кВт-ч; 5: 5.115; 7: 1.023; 10: 6.33; 12: 6.48
П,Н | 01.7.17.09 | Сверла, буры |  |  | 4: шт; 5: 0; 7: 0
|  | Итого прямые затраты |  |  | 12: 436.15
|  | ФОТ |  |  | 12: 429.67
| Пр/812-040.1-3 | НР Работы по реконструкции зданий и сооружений: усиление и замена существующих конструкций, возведение отдельных конструктивных элементов |  |  | 4: %; 5: 104; 7: 104; 12: 446.86
| Пр/774-040.1 | СП Работы по реконструкции зданий и сооружений: усиление и замена существующих конструкций, возведение отдельных конструктивных элементов |  |  | 4: %; 5: 59; 7: 59; 12: 253.51
|  | Всего по позиции |  |  | 10: 5682.6; 12: 1136.52
27 | ГЭСН46-03-013-14 | На каждые 10 мм изменения глубины сверления добавлять или исключать: к норме 46-03-013-01 |  |  | 4: 100 отверстий; 5: -0.2; 6: 1; 7: -0.2
Объем=-20 / 100
глубиной 100 мм ПЗ=10 (ОЗП=10; ЭМ=10 к расх.; ЗПМ=10; МАТ=10 к расх.; ТЗ=10; ТЗМ=10)
| 1 | ОТ(ЗТ) |  |  | 4: чел.-ч; 7: -0.36; 12: -154.68
| 1-100-30 | Средний разряд работы 3,0 |  |  | чел.-ч | 0.18 | 10 | -0.36 |  |  | 429.67 |  | -154.68
| 4 | М |  |  | 12: -3.23
| 01.7.03.04-0001 | Электроэнергия |  |  | кВт-ч | 0.255 | 10 | -0.51 |  |  | 6.33 |  | -3.23
П,Н | 01.7.17.09 | Сверла, буры |  |  | 4: шт; 5: 0; 6: 10; 7: 0
|  | Итого прямые затраты |  |  | 12: -157.91
|  | ФОТ |  |  | 12: -154.68
| Пр/812-040.1-3 | НР Работы по реконструкции зданий и сооружений: усиление и замена существующих конструкций, возведение отдельных конструктивных элементов |  |  | 4: %; 5: 104; 7: 104; 12: -160.87
| Пр/774-040.1 | СП Работы по реконструкции зданий и сооружений: усиление и замена существующих конструкций, возведение отдельных конструктивных элементов |  |  | 4: %; 5: 59; 7: 59; 12: -91.26
|  | Всего по позиции |  |  | 10: 2050.2; 12: -410.04
28 | ГЭСН06-03-004-01 | Установка анкерных болтов: в готовые гнезда с заделкой длиной до 1 м |  |  | 4: т; 5: 0.0014; 6: 1; 7: 0.0014
Объем=0,07*20/1000
| 1 | ОТ(ЗТ) |  |  | 4: чел.-ч; 7: 0.4046; 12: 183.58
| 1-100-33 | Средний разряд работы 3,3 |  |  | 4: чел.-ч; 5: 289; 7: 0.4046; 10: 453.74; 12: 183.58
| 2 | ЭМ |  |  | 12: 0.99
|  | ОТм(ЗТм) |  |  | 4: чел.-ч; 7: 0.000826; 12: 0.46
| 91.05.05-015 | Краны на автомобильном ходу, грузоподъемность 16 т |  |  | 4: маш.час; 5: 0.25; 7: 0.00035; 10: 1978.25; 12: 0.69
| 4-100-060 | ОТм(Зтм) Средний разряд машинистов 6 |  |  | 4: чел.-ч; 5: 0.25; 7: 0.00035; 10: 661.32; 12: 0.23
| 91.14.02-001 | Автомобили бортовые, грузоподъемность до 5 т |  |  | 4: маш.час; 5: 0.34; 7: 0.000476; 10: 640.31; 12: 0.3
| 4-100-040 | ОТм(Зтм) Средний разряд машинистов 4 |  |  | 4: чел.-ч; 5: 0.34; 7: 0.000476; 10: 492.32; 12: 0.23
| 4 | М |  |  | 12: 0.92
| 07.2.07.02-0001 | Кондуктор инвентарный металлический |  |  | шт | 0.01 |  | 1.4e-05 | 61015.76 | 1.08 | 65897.02 |  | 0.92
Н | 08.4.01.01 | Анкеры стальные фундаментные |  |  | 4: т; 5: 1; 7: 0.0014
|  | Итого прямые затраты |  |  | 12: 185.95
|  | ФОТ |  |  | 12: 184.04
| Пр/812-006.0-3 | НР Бетонные и железобетонные монолитные конструкции и работы в строительстве |  |  | 4: %; 5: 103; 7: 103; 12: 189.56
| Пр/774-006.0 | СП Бетонные и железобетонные монолитные конструкции и работы в строительстве |  |  | 4: %; 5: 58; 7: 58; 12: 106.74
|  | Всего по позиции |  |  | 10: 344464.29; 12: 482.25
29 | ФСБЦ-01.7.15.02-0038 | Болты анкерные с гайкой стальные фрикционные расклинивающиеся, с наружной резьбой М8, диаметр 10 мм, длина 95 мм |  |  | 100 шт | 0.2 | 1 | 0.2 | 576.65 | 1.19 | 686.21 |  | 137.24
(Материалы для строительных работ)
Объем=20 / 100
|  | Всего по позиции |  |  | 12: 137.24
30 | ГЭСНм37-01-001-03 применительно | Монтаж модульной контейнерной площадки (б/у материал)// Монтаж сосудов и аппаратов без механизмов на открытой площадке, масса сосудов и аппаратов: 0,1 т |  |  | 4: шт; 5: 2; 6: 1; 7: 2
| 1 | ОТ(ЗТ) |  |  | 4: чел.-ч; 7: 37; 12: 17399.99
| 1-100-36 | Средний разряд работы 3,6 |  |  | 4: чел.-ч; 5: 18.5; 7: 37; 10: 470.27; 12: 17399.99
| 2 | ЭМ |  |  | 12: 1539.3
|  | ОТм(ЗТм) |  |  | 4: чел.-ч; 7: 0.62; 12: 411.63
| 91.05.06-007 | Краны на гусеничном ходу, грузоподъемность 25 т |  |  | маш.час | 0.05 |  | 0.1 | 1703.3 | 1.43 | 2435.72 |  | 243.57
| 4-100-060 | ОТм(Зтм) Средний разряд машинистов 6 |  |  | 4: чел.-ч; 5: 0.05; 7: 0.1; 10: 661.32; 12: 66.13
| 91.05.08-007 | Краны на пневмоколесном ходу, грузоподъемность 30 т |  |  | маш.час | 0.21 |  | 0.42 | 1761.85 | 1.55 | 2730.87 |  | 1146.97
| 4-100-070 | ОТм(Зтм) Средний разряд машинистов 7 |  |  | 4: чел.-ч; 5: 0.21; 7: 0.42; 10: 705.41; 12: 296.27
| 91.14.02-001 | Автомобили бортовые, грузоподъемность до 5 т |  |  | 4: маш.час; 5: 0.05; 7: 0.1; 10: 640.31; 12: 64.03
| 4-100-040 | ОТм(Зтм) Средний разряд машинистов 4 |  |  | 4: чел.-ч; 5: 0.05; 7: 0.1; 10: 492.32; 12: 49.23
| 91.17.04-042 | Аппараты для газовой сварки и резки |  |  | маш.час | 0.15 |  | 0.3 | 4.35 | 1.62 | 7.05 |  | 2.12
| 91.17.04-233 | Аппараты сварочные для ручной дуговой сварки, сварочный ток до 350 А |  |  | маш.час | 2.52 |  | 5.04 | 24.46 | 0.67 | 16.39 |  | 82.61
| 4 | М |  |  | 12: 1495.4
| 01.3.02.08-0001 | Кислород газообразный технический |  |  | м3 | 1.4 |  | 2.8 | 114.64 | 1.08 | 123.81 |  | 346.67
| 01.3.02.09-0022 | Пропан-бутан смесь техническая |  |  | кг | 0.24 |  | 0.48 | 41.38 | 1.6 | 66.21 |  | 31.78
| 01.7.03.04-0001 | Электроэнергия |  |  | 4: кВт-ч; 5: 2.592; 7: 5.184; 10: 6.42; 12: 33.28
| 01.7.11.07-0230 | Электроды сварочные для сварки низколегированных и углеродистых сталей УОНИ 13/55, Э50А, диаметр 4-5 мм |  |  | кг | 3.5 |  | 7 | 148.86 | 1.04 | 154.81 |  | 1083.67
|  | Итого прямые затраты |  |  | 12: 20846.32
30.1 | 421/пр_2020_п.75_пп.а | Вспомогательные ненормируемые материальные ресурсы |  |  | 4: %; 5: 2; 7: 2; 12: 348
|  | ФОТ |  |  | 12: 17811.62
| Пр/812-079.0-3 | НР Оборудование общего назначения |  |  | 4: %; 5: 93; 7: 93; 12: 16564.81
| Пр/774-079.0 | СП Оборудование общего назначения |  |  | 4: %; 5: 49; 7: 49; 12: 8727.69
|  | Всего по позиции |  |  | 10: 23243.41; 12: 46486.82
31 | ГЭСН46-05-008-03 применительно | Монтаж металлических контейнеров для сбора бумаги и батареек (б/у материал)// Монтаж мелких металлоконструкций массой до 10 кг |  |  | 4: т металлоконструкций; 5: 0.03; 6: 1; 7: 0.03
Объем=(20+10)/1000
| 1 | ОТ(ЗТ) |  |  | 4: чел.-ч; 7: 2.5407; 12: 1194.81
| 1-100-36 | Средний разряд работы 3,6 |  |  | 4: чел.-ч; 5: 84.69; 7: 2.5407; 10: 470.27; 12: 1194.81
| 2 | ЭМ |  |  | 12: 17.17
|  | ОТм(ЗТм) |  |  | 4: чел.-ч; 7: 0.0195; 12: 9.6
| 91.14.02-001 | Автомобили бортовые, грузоподъемность до 5 т |  |  | 4: маш.час; 5: 0.65; 7: 0.0195; 10: 640.31; 12: 12.49
| 4-100-040 | ОТм(Зтм) Средний разряд машинистов 4 |  |  | 4: чел.-ч; 5: 0.65; 7: 0.0195; 10: 492.32; 12: 9.6
| 91.17.04-233 | Аппараты сварочные для ручной дуговой сварки, сварочный ток до 350 А |  |  | маш.час | 9.51 |  | 0.2853 | 24.46 | 0.67 | 16.39 |  | 4.68
| 4 | М |  |  | 12: 43.68
| 01.7.03.04-0001 | Электроэнергия |  |  | 4: кВт-ч; 5: 21.51; 7: 0.6453; 10: 6.42; 12: 4.14
| 01.7.11.07-0227 | Электроды сварочные для сварки низколегированных и углеродистых сталей УОНИ 13/45, Э42А, диаметр 4-5 мм |  |  | кг | 8.1 |  | 0.243 | 155.63 | 1.04 | 161.86 |  | 39.33
| 08.3.03.06-0002 | Проволока горячекатаная в мотках, диаметр 6,3-6,5 мм |  |  | т | 0.0001 |  | 3e-06 | 60258.2 | 1.14 | 68694.35 |  | 0.21
Н | 07.2.07.13 | Конструкции металлические мелкие |  |  | 4: т; 5: 1; 7: 0.03
|  | Итого прямые затраты |  |  | 12: 1265.26
|  | ФОТ |  |  | 12: 1204.41
| Пр/812-040.1-3 | НР Работы по реконструкции зданий и сооружений: усиление и замена существующих конструкций, возведение отдельных конструктивных элементов |  |  | 4: %; 5: 104; 7: 104; 12: 1252.59
| Пр/774-040.1 | СП Работы по реконструкции зданий и сооружений: усиление и замена существующих конструкций, возведение отдельных конструктивных элементов |  |  | 4: %; 5: 59; 7: 59; 12: 710.6
|  | Всего по позиции |  |  | 10: 107615; 12: 3228.45
Итоги по смете:
|  | Всего прямые затраты (справочно) |  |  | 12: 134272.66
в том числе:
|  | Оплата труда рабочих |  |  | 12: 41951.34
|  | Эксплуатация машин |  |  | 12: 18452.49
|  | Оплата труда машинистов (Отм) |  |  | 12: 5761.14
|  | Материалы |  |  | 12: 64505.84
|  | Перевозка |  |  | 12: 3601.85
|  | Строительные работы |  |  | 12: 142962.75
|  | Строительные работы |  |  | 12: 139360.9
в том числе:
|  | оплата труда |  |  | 12: 12371.35
|  | эксплуатация машин и механизмов |  |  | 12: 15835.69
|  | оплата труда машинистов (Отм) |  |  | 12: 5061.35
|  | материалы |  |  | 12: 62418.84
|  | накладные расходы |  |  | 12: 23740.83
|  | сметная прибыль |  |  | 12: 19932.84
|  | Перевозка |  |  | 12: 3601.85
|  | Монтажные работы |  |  | 12: 77980.86
в том числе:
|  | оплата труда |  |  | 12: 29579.99
|  | эксплуатация машин и механизмов |  |  | 12: 2616.8
|  | оплата труда машинистов (Отм) |  |  | 12: 699.79
|  | материалы |  |  | 12: 2087
|  | накладные расходы |  |  | 12: 28160.19
|  | сметная прибыль |  |  | 12: 14837.09
|  | Всего |  |  | 12: 220943.61
|  | Всего ФОТ (справочно) |  |  | 12: 47712.48
|  | Всего накладные расходы (справочно) |  |  | 12: 51901.02
|  | Всего сметная прибыль (справочно) |  |  | 12: 34769.93
|  | НДС 20% |  |  | 12: 44188.72
|  | ВСЕГО по смете |  |  | 12: 265132.33
Справочно
|  | затраты труда рабочих |  |  | 7: 91.4733
|  | затраты труда машинистов |  |  | 7: 9.1369
ЛОКАЛЬНЫЙ СМЕТНЫЙ РАСЧЕТ (СМЕТА)
Выполнение работ по устройству контейнерной площадки на кладбище №1 в западной части города Югорска
(наименование работ и затрат)
Составлен | ресурсно-индексным | методом
Основание
(проектная и (или) иная техническая документация)
Составлен(а) в текущем уровне цен |  | I квартал 2024 года
Сметная стоимость |  |  | 112.15 | тыс.руб.
в том числе:
| строительных работ |  | 77.2 | тыс.руб. | 7: Средства на оплату труда рабочих; 11: 11.14; 12: тыс.руб.
| монтажных работ |  | 16.27 | тыс.руб. | 7: Средства на оплату труда машинистов; 11: 0.74; 12: тыс.руб.
| оборудования |  | 0 | тыс.руб. | 7: Нормативные затраты труда рабочих; 11: 23.59; 12: чел.-ч.
| прочих затрат |  | 0 | тыс.руб. | 7: Нормативные затраты труда машинистов; 11: 1.19; 12: чел.-ч.
№ п/п | Обоснование | Наименование работ и затрат |  |  | 4: Единица измерения; 5: Количество; 8: Сметная стоимость, руб.
[6 empty] | на единицу измерения | коэффициенты | всего с учетом коэффициентов | на единицу измерения в базисном уровне цен | индекс | на единицу измерения в текущем уровне цен | коэффициенты | всего в текущем уровне цен
1 | 2 | 3 |  |  | 4 | 5 | 6 | 7 | 8 | 9 | 10 | 11 | 12
Раздел 1. Устройство контейнерной площадки
1 | ГЭСН01-01-030-05 применительно | Срезка растительного слоя грунта// Разработка грунта с перемещением до 10 м бульдозерами мощностью: 79 кВт (108 л.с.), группа грунтов 1 |  |  | 4: 1000 м3; 5: 0.0024; 6: 1; 7: 0.0024
Объем=(6*2*0,2) / 1000
| 2 | ЭМ |  |  | 12: 20.39
|  | ОТм(ЗТм) |  |  | 4: чел.-ч; 7: 0.0132; 12: 8.73
| 91.01.01-035 | Бульдозеры, мощность 79 кВт (108 л.с.) |  |  | маш.час | 5.5 |  | 0.0132 | 887.54 | 1.74 | 1544.32 |  | 20.39
| 4-100-060 | ОТм(Зтм) Средний разряд машинистов 6 |  |  | 4: чел.-ч; 5: 5.5; 7: 0.0132; 10: 661.32; 12: 8.73
|  | Итого прямые затраты |  |  | 12: 29.12
|  | ФОТ |  |  | 12: 8.73
| Пр/812-001.1-3 | НР Земляные работы, выполняемые механизированным способом |  |  | 4: %; 5: 93; 7: 93; 12: 8.12
| Пр/774-001.1 | СП Земляные работы, выполняемые механизированным способом |  |  | 4: %; 5: 46; 7: 46; 12: 4.02
|  | Всего по позиции |  |  | 10: 17191.67; 12: 41.26
2 | ГЭСН27-04-001-01 | Устройство подстилающих и выравнивающих слоев оснований: из песка |  |  | 4: 100 м3; 5: 0.024; 6: 1; 7: 0.024
Объем=(6*2*0,2) / 100
| 1 | ОТ(ЗТ) |  |  | 4: чел.-ч; 7: 0.3456; 12: 142.21
| 1-100-23 | Средний разряд работы 2,3 |  |  | 4: чел.-ч; 5: 14.4; 7: 0.3456; 10: 411.49; 12: 142.21
| 2 | ЭМ |  |  | 12: 890.3
|  | ОТм(ЗТм) |  |  | 4: чел.-ч; 7: 0.33312; 12: 207.45
| 91.01.02-004 | Автогрейдеры среднего типа, мощность 99 кВт (135 л.с.) |  |  | маш.час | 1.77 |  | 0.04248 | 1299.64 | 1.46 | 1897.47 |  | 80.6
| 4-100-060 | ОТм(Зтм) Средний разряд машинистов 6 |  |  | 4: чел.-ч; 5: 1.77; 7: 0.04248; 10: 661.32; 12: 28.09
| 91.06.05-011 | Погрузчики одноковшовые универсальные фронтальные пневмоколесные, номинальная вместимость основного ковша 2,6 м3, грузоподъемность 5 т |  |  | 4: маш.час; 5: 4.29; 7: 0.10296; 10: 1901.81; 12: 195.81
| 4-100-050 | ОТм(Зтм) Средний разряд машинистов 5 |  |  | 4: чел.-ч; 5: 4.29; 7: 0.10296; 10: 565.8; 12: 58.25
| 91.08.03-030 | Катки самоходные пневмоколесные статические, масса 30 т |  |  | маш.час | 7.08 |  | 0.16992 | 2391.6 | 1.45 | 3467.82 |  | 589.25
| 4-100-060 | ОТм(Зтм) Средний разряд машинистов 6 |  |  | 4: чел.-ч; 5: 7.08; 7: 0.16992; 10: 661.32; 12: 112.37
| 91.13.01-038 | Машины поливомоечные, вместимость цистерны 6 м3 |  |  | маш.час | 0.74 |  | 0.01776 | 1043.14 | 1.33 | 1387.38 |  | 24.64
| 4-100-040 | ОТм(Зтм) Средний разряд машинистов 4 |  |  | 4: чел.-ч; 5: 0.74; 7: 0.01776; 10: 492.32; 12: 8.74
| 4 | М |  |  | 12: 6.26
| 01.7.03.01-0001 | Вода |  |  | м3 | 5 |  | 0.12 | 35.71 | 1.46 | 52.14 |  | 6.26
П,Н | 02.3.01.02 | Песок для строительных работ природный |  |  | 4: м3; 5: 0; 7: 0
|  | Итого прямые затраты |  |  | 12: 1246.22
|  | ФОТ |  |  | 12: 349.66
| Пр/812-021.0-3 | НР Автомобильные дороги |  |  | 4: %; 5: 148; 7: 148; 12: 517.5
| Пр/774-021.0 | СП Автомобильные дороги |  |  | 4: %; 5: 134; 7: 134; 12: 468.54
|  | Всего по позиции |  |  | 10: 93010.83; 12: 2232.26
3 | Коммерческое предложение | Песок природный для строительных работ |  |  | м3 | 2.64 | 1 | 2.64 |  |  | 375 |  | 990
(Материалы для строительных работ)
Объем=2,4*1,1
Цена=450,00/1,2
|  | Всего по позиции |  |  | 12: 990
4 | ГЭСН27-12-010-02 | Монтаж площадки из дорожной плиты 6х2х0,14 // Устройство дорог из сборных железобетонных плит площадью: свыше 3 м2 |  |  | 4: 100 м3; 5: 0.0168; 6: 1; 7: 0.0168
Объем=(6*2*0,14) / 100
| 1 | ОТ(ЗТ) |  |  | 4: чел.-ч; 7: 2.3439; 12: 1007.56
| 1-100-28 | Средний разряд работы 2,8 |  |  | 4: чел.-ч; 5: 139.52; 7: 2.3439; 10: 429.86; 12: 1007.56
| 2 | ЭМ |  |  | 12: 1141.94
|  | ОТм(ЗТм) |  |  | 4: чел.-ч; 7: 0.57775; 12: 381.95
| 91.01.02-004 | Автогрейдеры среднего типа, мощность 99 кВт (135 л.с.) |  |  | маш.час | 0.66 |  | 0.011088 | 1299.64 | 1.46 | 1897.47 |  | 21.04
| 4-100-060 | ОТм(Зтм) Средний разряд машинистов 6 |  |  | 4: чел.-ч; 5: 0.66; 7: 0.011088; 10: 661.32; 12: 7.33
| 91.05.05-015 | Краны на автомобильном ходу, грузоподъемность 16 т |  |  | 4: маш.час; 5: 33.65; 7: 0.56532; 10: 1978.25; 12: 1118.34
| 4-100-060 | ОТм(Зтм) Средний разряд машинистов 6 |  |  | 4: чел.-ч; 5: 33.65; 7: 0.56532; 10: 661.32; 12: 373.86
| 91.06.05-011 | Погрузчики одноковшовые универсальные фронтальные пневмоколесные, номинальная вместимость основного ковша 2,6 м3, грузоподъемность 5 т |  |  | 4: маш.час; 5: 0.08; 7: 0.001344; 10: 1901.81; 12: 2.56
| 4-100-050 | ОТм(Зтм) Средний разряд машинистов 5 |  |  | 4: чел.-ч; 5: 0.08; 7: 0.001344; 10: 565.8; 12: 0.76
| 4 | М |  |  | 12: 0
| 02.3.01.02-1118 | Песок природный для строительных работ II класс, средний |  |  | 4: м3; 5: 1.18; 7: 0.019824; 10: 0; 12: 0
П,Н | 05.1.01.13 | Плиты сборные железобетонные |  |  | 4: м3; 5: 0; 7: 0
|  | Итого прямые затраты |  |  | 12: 2531.45
|  | ФОТ |  |  | 12: 1389.51
| Пр/812-021.0-3 | НР Автомобильные дороги |  |  | 4: %; 5: 148; 7: 148; 12: 2056.47
| Пр/774-021.0 | СП Автомобильные дороги |  |  | 4: %; 5: 134; 7: 134; 12: 1861.94
|  | Всего по позиции |  |  | 10: 383920.24; 12: 6449.86
5 | ФСБЦ-05.1.08.06-0093 применительно | Плита дорожная ПДН 6х2х0,14 - Плиты дорожные железобетонные, объем до 1,7 м3, бетон В27,5, расход арматуры от 50 до 100 кг/м3 |  |  | м3 | 1.68 | 1 | 1.68 | 20251.31 | 1.16 | 23491.52 |  | 39465.75
(Материалы для строительных работ)
Объем=6*2*0,14
|  | Всего по позиции |  |  | 12: 39465.75
6 | ГЭСН46-03-013-01 | Сверление вертикальных отверстий в бетонных конструкциях полов перфоратором глубиной 200 мм диаметром: до 20 мм |  |  | 4: 100 отверстий; 5: 0.24; 6: 1; 7: 0.24
Объем=24 / 100
| 1 | ОТ(ЗТ) |  |  | 4: чел.-ч; 7: 1.2; 12: 515.6
| 1-100-30 | Средний разряд работы 3,0 |  |  | 4: чел.-ч; 5: 5; 7: 1.2; 10: 429.67; 12: 515.6
| 4 | М |  |  | 12: 7.77
| 01.7.03.04-0001 | Электроэнергия |  |  | 4: кВт-ч; 5: 5.115; 7: 1.2276; 10: 6.33; 12: 7.77
П,Н | 01.7.17.09 | Сверла, буры |  |  | 4: шт; 5: 0; 7: 0
|  | Итого прямые затраты |  |  | 12: 523.37
|  | ФОТ |  |  | 12: 515.6
| Пр/812-040.1-3 | НР Работы по реконструкции зданий и сооружений: усиление и замена существующих конструкций, возведение отдельных конструктивных элементов |  |  | 4: %; 5: 104; 7: 104; 12: 536.22
| Пр/774-040.1 | СП Работы по реконструкции зданий и сооружений: усиление и замена существующих конструкций, возведение отдельных конструктивных элементов |  |  | 4: %; 5: 59; 7: 59; 12: 304.2
|  | Всего по позиции |  |  | 10: 5682.46; 12: 1363.79
7 | ГЭСН46-03-013-14 | На каждые 10 мм изменения глубины сверления добавлять или исключать: к норме 46-03-013-01 |  |  | 4: 100 отверстий; 5: -0.24; 6: 1; 7: -0.24
Объем=-24 / 100
глубиной 150 мм ПЗ=5 (ОЗП=5; ЭМ=5 к расх.; ЗПМ=5; МАТ=5 к расх.; ТЗ=5; ТЗМ=5)
| 1 | ОТ(ЗТ) |  |  | 4: чел.-ч; 7: -0.216; 12: -92.81
| 1-100-30 | Средний разряд работы 3,0 |  |  | чел.-ч | 0.18 | 5 | -0.216 |  |  | 429.67 |  | -92.81
| 4 | М |  |  | 12: -1.94
| 01.7.03.04-0001 | Электроэнергия |  |  | кВт-ч | 0.255 | 5 | -0.306 |  |  | 6.33 |  | -1.94
П,Н | 01.7.17.09 | Сверла, буры |  |  | 4: шт; 5: 0; 6: 5; 7: 0
|  | Итого прямые затраты |  |  | 12: -94.75
|  | ФОТ |  |  | 12: -92.81
| Пр/812-040.1-3 | НР Работы по реконструкции зданий и сооружений: усиление и замена существующих конструкций, возведение отдельных конструктивных элементов |  |  | 4: %; 5: 104; 7: 104; 12: -96.52
| Пр/774-040.1 | СП Работы по реконструкции зданий и сооружений: усиление и замена существующих конструкций, возведение отдельных конструктивных элементов |  |  | 4: %; 5: 59; 7: 59; 12: -54.76
|  | Всего по позиции |  |  | 10: 1025.13; 12: -246.03
8 | ГЭСНм38-01-003-04 применительно | Изготовление (сварка) и монтаж металлокаркаса// Решетчатые конструкции (стойки, опоры, фермы и пр.), сборка с помощью: лебедок ручных (с установкой и снятием их в процессе работы) или вручную (мелких деталей) |  |  | 4: т; 5: 0.10932; 6: 1; 7: 0.10932
Объем=109,316/1000
| 1 | ОТ(ЗТ) |  |  | 4: чел.-ч; 7: 13.1179; 12: 6458.21
| 1-100-40 | Средний разряд работы 4,0 |  |  | 4: чел.-ч; 5: 120; 7: 13.1179; 10: 492.32; 12: 6458.21
| 2 | ЭМ |  |  | 12: 220.66
|  | ОТм(ЗТм) |  |  | 4: чел.-ч; 7: 0.20114; 12: 108.27
| 91.05.05-015 | Краны на автомобильном ходу, грузоподъемность 16 т |  |  | 4: маш.час; 5: 0.5; 7: 0.054658; 10: 1978.25; 12: 108.13
| 4-100-060 | ОТм(Зтм) Средний разряд машинистов 6 |  |  | 4: чел.-ч; 5: 0.5; 7: 0.054658; 10: 661.32; 12: 36.15
| 91.06.03-062 | Лебедки электрические тяговым усилием до 31,39 кН (3,2 т) |  |  | маш.час | 1.37 |  | 0.14976 | 13.44 | 1.55 | 20.83 |  | 3.12
| 91.14.02-002 | Автомобили бортовые, грузоподъемность до 8 т |  |  | 4: маш.час; 5: 0.5; 7: 0.054658; 10: 889.38; 12: 48.61
| 4-100-040 | ОТм(Зтм) Средний разряд машинистов 4 |  |  | 4: чел.-ч; 5: 0.5; 7: 0.054658; 10: 492.32; 12: 26.91
| 91.17.04-042 | Аппараты для газовой сварки и резки |  |  | маш.час | 1 |  | 0.10932 | 4.35 | 1.62 | 7.05 |  | 0.77
| 91.17.04-233 | Аппараты сварочные для ручной дуговой сварки, сварочный ток до 350 А |  |  | маш.час | 30.3 |  | 3.3123 | 24.46 | 0.67 | 16.39 |  | 54.29
| 91.21.16-001 | Пресс-ножницы комбинированные электрические, номинальное усилие 630 кН, мощность 5 кВт |  |  | маш.час | 0.84 |  | 0.091825 | 44.36 | 1.41 | 62.55 |  | 5.74
| 4-100-040 | ОТм(Зтм) Средний разряд машинистов 4 |  |  | 4: чел.-ч; 5: 0.84; 7: 0.091825; 10: 492.32; 12: 45.21
| 4 | М |  |  | 12: 420.03
| 01.3.02.08-0001 | Кислород газообразный технический |  |  | м3 | 2.6 |  | 0.28422 | 114.64 | 1.08 | 123.81 |  | 35.19
| 01.3.02.09-0022 | Пропан-бутан смесь техническая |  |  | кг | 0.5 |  | 0.054658 | 41.38 | 1.6 | 66.21 |  | 3.62
| 01.7.03.04-0001 | Электроэнергия |  |  | 4: кВт-ч; 5: 1.146; 7: 0.12528; 10: 6.42; 12: 0.8
| 01.7.11.07-0227 | Электроды сварочные для сварки низколегированных и углеродистых сталей УОНИ 13/45, Э42А, диаметр 4-5 мм |  |  | кг | 21.5 |  | 2.3503 | 155.63 | 1.04 | 161.86 |  | 380.42
|  | Итого прямые затраты |  |  | 12: 7207.17
8.1 | 421/пр_2020_п.75_пп.а | Вспомогательные ненормируемые материальные ресурсы |  |  | 4: %; 5: 2; 7: 2; 12: 129.16
|  | ФОТ |  |  | 12: 6566.48
| Пр/812-080.0-3 | НР Изготовление технологических металлических конструкций в условиях производственных баз |  |  | 4: %; 5: 91; 7: 91; 12: 5975.5
| Пр/774-080.0 | СП Изготовление технологических металлических конструкций в условиях производственных баз |  |  | 4: %; 5: 45; 7: 45; 12: 2954.92
|  | Всего по позиции |  |  | 10: 148804.84; 12: 16266.75
9 | ФСБЦ-23.3.08.01-0171 применительно | Трубы стальные электросварные квадратные, размеры 60х60 мм, толщина стенки 1,5 мм//Трубы стальные квадратные, размеры 60х60 мм, толщина стенки 4 мм |  |  | т | 0.073656 | 1 | 0.073656 | 66286.5 | 1.01 | 66949.37 |  | 4931.22
(Материалы для строительных работ)
Объем=10,8*6,82/1000
|  | Всего по позиции |  |  | 12: 4931.22
10 | Прайс-лист | Труба профильная 40х20х2 Ст3пс |  |  | т | 0.03566 | 1 | 0.03566 |  |  | 50833.33 |  | 1812.72
(Материалы для строительных работ)
Объем=20*1,783/1000
Цена=61000/1,2
|  | Всего по позиции |  |  | 12: 1812.72
11 | ФСБЦ-08.3.05.02-0021 | Прокат листовой горячекатаный, марки стали Ст3сп, Ст3пс, ширина 1200-3000 мм, толщина 1-8 мм |  |  | т | 0.00236 | 1 | 0.00236 | 71131.5 | 0.93 | 66152.3 |  | 156.12
(Материалы для строительных работ)
Объем=2,36/1000
|  | Всего по позиции |  |  | 12: 156.12
12 | ГЭСН13-03-002-04 | Огрунтовка металлических поверхностей за один раз: грунтовкой ГФ-021 |  |  | 4: 100 м2; 5: 0.04992; 6: 1; 7: 0.04992
Объем=4,992 / 100
| 1 | ОТ(ЗТ) |  |  | 4: чел.-ч; 7: 0.26508; 12: 144.13
| 1-100-47 | Средний разряд работы 4,7 |  |  | 4: чел.-ч; 5: 5.31; 7: 0.26508; 10: 543.75; 12: 144.13
| 2 | ЭМ |  |  | 12: 1.71
|  | ОТм(ЗТм) |  |  | 4: чел.-ч; 7: 0.0009984; 12: 0.53
| 91.06.03-060 | Лебедки электрические тяговым усилием до 5,79 кН (0,59 т) |  |  | маш.час | 0.01 |  | 0.0004992 | 6.62 | 1.55 | 10.26 |  | 0.01
| 91.06.05-011 | Погрузчики одноковшовые универсальные фронтальные пневмоколесные, номинальная вместимость основного ковша 2,6 м3, грузоподъемность 5 т |  |  | 4: маш.час; 5: 0.01; 7: 0.0004992; 10: 1901.81; 12: 0.95
| 4-100-050 | ОТм(Зтм) Средний разряд машинистов 5 |  |  | 4: чел.-ч; 5: 0.01; 7: 0.0004992; 10: 565.8; 12: 0.28
| 91.14.02-001 | Автомобили бортовые, грузоподъемность до 5 т |  |  | 4: маш.час; 5: 0.01; 7: 0.0004992; 10: 640.31; 12: 0.32
| 4-100-040 | ОТм(Зтм) Средний разряд машинистов 4 |  |  | 4: чел.-ч; 5: 0.01; 7: 0.0004992; 10: 492.32; 12: 0.25
| 91.21.01-012 | Агрегаты окрасочные высокого давления для окраски поверхностей конструкций, мощность 1 кВт |  |  | маш.час | 1.12 |  | 0.05591 | 5.67 | 1.35 | 7.65 |  | 0.43
| 4 | М |  |  | 12: 46.1
| 14.4.01.01-0003 | Грунтовка ГФ-021 |  |  | т | 0.009 |  | 0.0004493 | 51280.15 | 1.69 | 86663.45 |  | 38.94
| 14.5.09.02-0002 | Ксилол нефтяной, марка А |  |  | т | 0.0015 |  | 7.49e-05 | 75885.63 | 1.26 | 95615.89 |  | 7.16
|  | Итого прямые затраты |  |  | 12: 192.47
|  | ФОТ |  |  | 12: 144.66
| Пр/812-013.0-3 | НР Защита строительных конструкций и оборудования от коррозии |  |  | 4: %; 5: 95; 7: 95; 12: 137.43
| Пр/774-013.0 | СП Защита строительных конструкций и оборудования от коррозии |  |  | 4: %; 5: 51; 7: 51; 12: 73.78
|  | Всего по позиции |  |  | 10: 8086.54; 12: 403.68
13 | ГЭСН13-03-004-26 | Окраска металлических огрунтованных поверхностей: эмалью ПФ-115 |  |  | 4: 100 м2; 5: 0.04992; 6: 1; 7: 0.04992
Объем=4,992 / 100
| 1 | ОТ(ЗТ) |  |  | 4: чел.-ч; 7: 0.10633; 12: 49.42
| 1-100-35 | Средний разряд работы 3,5 |  |  | 4: чел.-ч; 5: 2.13; 7: 0.10633; 10: 464.76; 12: 49.42
| 2 | ЭМ |  |  | 12: 1.53
|  | ОТм(ЗТм) |  |  | 4: чел.-ч; 7: 0.0009984; 12: 0.53
| 91.06.03-060 | Лебедки электрические тяговым усилием до 5,79 кН (0,59 т) |  |  | маш.час | 0.01 |  | 0.0004992 | 6.62 | 1.55 | 10.26 |  | 0.01
| 91.06.05-011 | Погрузчики одноковшовые универсальные фронтальные пневмоколесные, номинальная вместимость основного ковша 2,6 м3, грузоподъемность 5 т |  |  | 4: маш.час; 5: 0.01; 7: 0.0004992; 10: 1901.81; 12: 0.95
| 4-100-050 | ОТм(Зтм) Средний разряд машинистов 5 |  |  | 4: чел.-ч; 5: 0.01; 7: 0.0004992; 10: 565.8; 12: 0.28
| 91.14.02-001 | Автомобили бортовые, грузоподъемность до 5 т |  |  | 4: маш.час; 5: 0.01; 7: 0.0004992; 10: 640.31; 12: 0.32
| 4-100-040 | ОТм(Зтм) Средний разряд машинистов 4 |  |  | 4: чел.-ч; 5: 0.01; 7: 0.0004992; 10: 492.32; 12: 0.25
| 91.21.01-012 | Агрегаты окрасочные высокого давления для окраски поверхностей конструкций, мощность 1 кВт |  |  | маш.час | 0.65 |  | 0.032448 | 5.67 | 1.35 | 7.65 |  | 0.25
| 4 | М |  |  | 12: 49.31
| 14.4.04.08-0001 | Эмаль ПФ-115, цветная, белый |  |  | т | 0.009 |  | 0.0004493 | 60045.35 | 1.63 | 97873.92 |  | 43.97
| 14.5.09.11-0102 | Уайт-спирит |  |  | кг | 1.4 |  | 0.069888 | 60.6 | 1.26 | 76.36 |  | 5.34
|  | Итого прямые затраты |  |  | 12: 100.79
|  | ФОТ |  |  | 12: 49.95
| Пр/812-013.0-3 | НР Защита строительных конструкций и оборудования от коррозии |  |  | 4: %; 5: 95; 7: 95; 12: 47.45
| Пр/774-013.0 | СП Защита строительных конструкций и оборудования от коррозии |  |  | 4: %; 5: 51; 7: 51; 12: 25.47
|  | Всего по позиции |  |  | 10: 3479.77; 12: 173.71
14 | 14-1 | Погрузка в автотранспортное средство: изделия металлические (армокаркасы, заготовки трубные и др.) |  |  | т | 0.18 | 1 | 0.18 |  |  | 305.2 |  | 54.94
(Погрузо-разгрузочные работы при дополнительной перевозке)
Объем=180/1000
|  | Всего по позиции |  |  | 12: 54.94
15 | 01-20-1-01-0003 | Перевозка грузов I класса автомобилями бортовыми грузоподъемностью до 20 т по дорогам с усовершенствованным (асфальтобетонным, цементобетонным, железобетонным, обработанным органическим вяжущим) дорожным покрытием на расстояние 3 км |  |  | т | 0.18 | 1 | 0.18 |  |  | 312.35 |  | 56.22
(Дополнительная перевозка грузов автотранспортом (Автомобили бортовые))
Объем=180/1000
|  | Всего по позиции |  |  | 12: 56.22
16 | ГЭСН06-03-004-01 | Установка анкерных болтов: в готовые гнезда с заделкой длиной до 1 м |  |  | 4: т; 5: 0.0036; 6: 1; 7: 0.0036
Объем=0,15*24/1000
| 1 | ОТ(ЗТ) |  |  | 4: чел.-ч; 7: 1.0404; 12: 472.07
| 1-100-33 | Средний разряд работы 3,3 |  |  | 4: чел.-ч; 5: 289; 7: 1.0404; 10: 453.74; 12: 472.07
| 2 | ЭМ |  |  | 12: 2.56
|  | ОТм(ЗТм) |  |  | 4: чел.-ч; 7: 0.002124; 12: 1.2
| 91.05.05-015 | Краны на автомобильном ходу, грузоподъемность 16 т |  |  | 4: маш.час; 5: 0.25; 7: 0.0009; 10: 1978.25; 12: 1.78
| 4-100-060 | ОТм(Зтм) Средний разряд машинистов 6 |  |  | 4: чел.-ч; 5: 0.25; 7: 0.0009; 10: 661.32; 12: 0.6
| 91.14.02-001 | Автомобили бортовые, грузоподъемность до 5 т |  |  | 4: маш.час; 5: 0.34; 7: 0.001224; 10: 640.31; 12: 0.78
| 4-100-040 | ОТм(Зтм) Средний разряд машинистов 4 |  |  | 4: чел.-ч; 5: 0.34; 7: 0.001224; 10: 492.32; 12: 0.6
| 4 | М |  |  | 12: 2.37
| 07.2.07.02-0001 | Кондуктор инвентарный металлический |  |  | шт | 0.01 |  | 3.6e-05 | 61015.76 | 1.08 | 65897.02 |  | 2.37
Н | 08.4.01.01 | Анкеры стальные фундаментные |  |  | 4: т; 5: 1; 7: 0.0036
|  | Итого прямые затраты |  |  | 12: 478.2
|  | ФОТ |  |  | 12: 473.27
| Пр/812-006.0-3 | НР Бетонные и железобетонные монолитные конструкции и работы в строительстве |  |  | 4: %; 5: 103; 7: 103; 12: 487.47
| Пр/774-006.0 | СП Бетонные и железобетонные монолитные конструкции и работы в строительстве |  |  | 4: %; 5: 58; 7: 58; 12: 274.5
|  | Всего по позиции |  |  | 10: 344491.67; 12: 1240.17
17 | ФСБЦ-01.7.15.02-0043 | Болты анкерные с гайкой стальные фрикционные расклинивающиеся, с наружной резьбой М12, диаметр 16 мм, длина 150 мм |  |  | 100 шт | 0.24 | 1 | 0.24 | 2171.5 | 1.19 | 2584.09 |  | 620.18
(Материалы для строительных работ)
Объем=24 / 100
|  | Всего по позиции |  |  | 12: 620.18
18 | ГЭСН09-05-001-01 применительно | Устройство ограждения пластиковых баков из профлиста// Облицовка ворот стальным профилированным листом |  |  | 4: 100 м2; 5: 0.18; 6: 1; 7: 0.18
Объем=18 / 100
| 1 | ОТ(ЗТ) |  |  | 4: чел.-ч; 7: 5.382; 12: 2442.03
| 1-100-33 | Средний разряд работы 3,3 |  |  | 4: чел.-ч; 5: 29.9; 7: 5.382; 10: 453.74; 12: 2442.03
| 2 | ЭМ |  |  | 12: 64.63
|  | ОТм(ЗТм) |  |  | 4: чел.-ч; 7: 0.0558; 12: 31.12
| 91.05.05-015 | Краны на автомобильном ходу, грузоподъемность 16 т |  |  | 4: маш.час; 5: 0.12; 7: 0.0216; 10: 1978.25; 12: 42.73
| 4-100-060 | ОТм(Зтм) Средний разряд машинистов 6 |  |  | 4: чел.-ч; 5: 0.12; 7: 0.0216; 10: 661.32; 12: 14.28
| 91.14.02-001 | Автомобили бортовые, грузоподъемность до 5 т |  |  | 4: маш.час; 5: 0.19; 7: 0.0342; 10: 640.31; 12: 21.9
| 4-100-040 | ОТм(Зтм) Средний разряд машинистов 4 |  |  | 4: чел.-ч; 5: 0.19; 7: 0.0342; 10: 492.32; 12: 16.84
| 4 | М |  |  | 12: 31.21
| 01.7.03.04-0001 | Электроэнергия |  |  | 4: кВт-ч; 5: 2.1892; 7: 0.39406; 10: 6.42; 12: 2.53
| 01.7.15.08-0011 | Заклепки комбинированные для соединения профилированного стального настила и разнообразных листовых деталей |  |  | т | 0.0003 |  | 5.4e-05 | 199827.16 | 1.21 | 241790.86 |  | 13.06
| 01.7.15.14-0083 | Шурупы самонарезающие стальные оцинкованные кровельные с шестигранной головкой и шайбой, наконечник сверло, диаметр 4,8 мм, длина 50 мм |  |  | т | 0.0003 |  | 5.4e-05 | 239032.39 | 1.21 | 289229.19 |  | 15.62
П,Н | 08.3.09.05 | Стальной гнутый профиль (профилированный настил) |  |  | 4: т; 5: 0; 7: 0
|  | Итого прямые затраты |  |  | 12: 2568.99
|  | ФОТ |  |  | 12: 2473.15
| Пр/812-009.0-3 | НР Строительные металлические конструкции |  |  | 4: %; 5: 94; 7: 94; 12: 2324.76
| Пр/774-009.0 | СП Строительные металлические конструкции |  |  | 4: %; 5: 62; 7: 62; 12: 1533.35
|  | Всего по позиции |  |  | 10: 35706.11; 12: 6427.1
19 | Прайс-лист | Профнастил оцинкованный с полимерным покрытием С8-1150-0,5 |  |  | м2 | 19.8 | 1 | 19.8 |  |  | 556.67 |  | 11022.07
(Материалы для строительных работ)
Цена=668/1,2
|  | Всего по позиции |  |  | 12: 11022.07
Итоги по смете:
|  | Всего прямые затраты (справочно) |  |  | 12: 74021.41
в том числе:
|  | Оплата труда рабочих |  |  | 12: 11138.42
|  | Эксплуатация машин |  |  | 12: 2343.72
|  | Оплата труда машинистов (Отм) |  |  | 12: 739.78
|  | Материалы |  |  | 12: 59799.49
|  | Строительные работы |  |  | 12: 77195.02
в том числе:
|  | оплата труда |  |  | 12: 4680.21
|  | эксплуатация машин и механизмов |  |  | 12: 2123.06
|  | оплата труда машинистов (Отм) |  |  | 12: 631.51
|  | материалы |  |  | 12: 59250.3
|  | накладные расходы |  |  | 12: 6018.9
|  | сметная прибыль |  |  | 12: 4491.04
|  | Монтажные работы |  |  | 12: 16266.75
в том числе:
|  | оплата труда |  |  | 12: 6458.21
|  | эксплуатация машин и механизмов |  |  | 12: 220.66
|  | оплата труда машинистов (Отм) |  |  | 12: 108.27
|  | материалы |  |  | 12: 549.19
|  | накладные расходы |  |  | 12: 5975.5
|  | сметная прибыль |  |  | 12: 2954.92
|  | Всего |  |  | 12: 93461.77
|  | Всего ФОТ (справочно) |  |  | 12: 11878.2
|  | Всего накладные расходы (справочно) |  |  | 12: 11994.4
|  | Всего сметная прибыль (справочно) |  |  | 12: 7445.96
|  | НДС 20% |  |  | 12: 18692.35
|  | ВСЕГО по смете |  |  | 12: 112154.12
Справочно
|  | затраты труда рабочих |  |  | 7: 23.5853
|  | затраты труда машинистов |  |  | 7: 1.1851
ЛОКАЛЬНЫЙ СМЕТНЫЙ РАСЧЕТ (СМЕТА)
Выполнение работ по устройству контейнерной площадки по ул.Кольцевая в районе дома №13 в городе Югорске
(наименование работ и затрат)
Составлен | ресурсно-индексным | методом
Основание
(проектная и (или) иная техническая документация)
Составлен(а) в текущем уровне цен |  | I квартал 2024 года
Сметная стоимость |  |  | 261.93 | тыс.руб.
в том числе:
| строительных работ |  | 2.53 | тыс.руб. | 7: Средства на оплату труда рабочих; 11: 9.7; 12: тыс.руб.
| монтажных работ |  | 215.74 | тыс.руб. | 7: Средства на оплату труда машинистов; 11: 0.21; 12: тыс.руб.
| оборудования |  | 0 | тыс.руб. | 7: Нормативные затраты труда рабочих; 11: 20.78; 12: чел.-ч.
| прочих затрат |  | 0 | тыс.руб. | 7: Нормативные затраты труда машинистов; 11: 0.31; 12: чел.-ч.
№ п/п | Обоснование | Наименование работ и затрат |  |  | 4: Единица измерения; 5: Количество; 8: Сметная стоимость, руб.
[6 empty] | на единицу измерения | коэффициенты | всего с учетом коэффициентов | на единицу измерения в базисном уровне цен | индекс | на единицу измерения в текущем уровне цен | коэффициенты | всего в текущем уровне цен
1 | 2 | 3 |  |  | 4 | 5 | 6 | 7 | 8 | 9 | 10 | 11 | 12
Раздел 1. Монтаж контейнерной площадки
1 | ГЭСН01-02-027-04 | Планировка площадей: ручным способом, группа грунтов 1 |  |  | 4: 1000 м2; 5: 0.015; 6: 1; 7: 0.015
Объем=15 / 1000
| 1 | ОТ(ЗТ) |  |  | 4: чел.-ч; 7: 1.5; 12: 655.82
| 1-100-30 | Средний разряд работы 3,0 |  |  | 4: чел.-ч; 5: 100; 7: 1.5; 10: 437.21; 12: 655.82
|  | Итого прямые затраты |  |  | 12: 655.82
|  | ФОТ |  |  | 12: 655.82
| Пр/812-001.4-3 | НР Земляные работы, выполняемые по другим видам работ (подготовительным, сопутствующим, укрепительным) |  |  | 4: %; 5: 90; 7: 90; 12: 590.24
| Пр/774-001.4 | СП Земляные работы, выполняемые по другим видам работ (подготовительным, сопутствующим, укрепительным) |  |  | 4: %; 5: 41; 7: 41; 12: 268.89
|  | Всего по позиции |  |  | 10: 100996.67; 12: 1514.95
2 | ГЭСН46-03-013-01 | Сверление вертикальных отверстий в бетонных конструкциях полов перфоратором глубиной 200 мм диаметром: до 20 мм |  |  | 4: 100 отверстий; 5: 0.15; 6: 1; 7: 0.15
Объем=(5*3) / 100
| 1 | ОТ(ЗТ) |  |  | 4: чел.-ч; 7: 0.75; 12: 327.91
| 1-100-30 | Средний разряд работы 3,0 |  |  | 4: чел.-ч; 5: 5; 7: 0.75; 10: 437.21; 12: 327.91
| 4 | М |  |  | 12: 4.93
| 01.7.03.04-0001 | Электроэнергия |  |  | 4: кВт-ч; 5: 5.115; 7: 0.76725; 10: 6.42; 12: 4.93
П,Н | 01.7.17.09 | Сверла, буры |  |  | 4: шт; 5: 0; 7: 0
|  | Итого прямые затраты |  |  | 12: 332.84
|  | ФОТ |  |  | 12: 327.91
| Пр/812-040.1-3 | НР Работы по реконструкции зданий и сооружений: усиление и замена существующих конструкций, возведение отдельных конструктивных элементов |  |  | 4: %; 5: 104; 7: 104; 12: 341.03
| Пр/774-040.1 | СП Работы по реконструкции зданий и сооружений: усиление и замена существующих конструкций, возведение отдельных конструктивных элементов |  |  | 4: %; 5: 59; 7: 59; 12: 193.47
|  | Всего по позиции |  |  | 10: 5782.27; 12: 867.34
3 | ГЭСН46-03-013-14 | На каждые 10 мм изменения глубины сверления добавлять или исключать: к норме 46-03-013-01 |  |  | 4: 100 отверстий; 5: -0.15; 6: 1; 7: -0.15
Объем=(-5*3) / 100
общей глубиной 100 мм ПЗ=10 (ОЗП=10; ЭМ=10 к расх.; ЗПМ=10; МАТ=10 к расх.; ТЗ=10; ТЗМ=10)
| 1 | ОТ(ЗТ) |  |  | 4: чел.-ч; 7: -0.27; 12: -118.05
| 1-100-30 | Средний разряд работы 3,0 |  |  | чел.-ч | 0.18 | 10 | -0.27 |  |  | 437.21 |  | -118.05
| 4 | М |  |  | 12: -2.46
| 01.7.03.04-0001 | Электроэнергия |  |  | кВт-ч | 0.255 | 10 | -0.3825 |  |  | 6.42 |  | -2.46
П,Н | 01.7.17.09 | Сверла, буры |  |  | 4: шт; 5: 0; 6: 10; 7: 0
|  | Итого прямые затраты |  |  | 12: -120.51
|  | ФОТ |  |  | 12: -118.05
| Пр/812-040.1-3 | НР Работы по реконструкции зданий и сооружений: усиление и замена существующих конструкций, возведение отдельных конструктивных элементов |  |  | 4: %; 5: 104; 7: 104; 12: -122.77
| Пр/774-040.1 | СП Работы по реконструкции зданий и сооружений: усиление и замена существующих конструкций, возведение отдельных конструктивных элементов |  |  | 4: %; 5: 59; 7: 59; 12: -69.65
|  | Всего по позиции |  |  | 10: 2086.2; 12: -312.93
4 | ГЭСН06-03-004-01 | Установка анкерных болтов: в готовые гнезда с заделкой длиной до 1 м |  |  | 4: т; 5: 0.00105; 6: 1; 7: 0.00105
Объем=0,07*15/1000
| 1 | ОТ(ЗТ) |  |  | 4: чел.-ч; 7: 0.30345; 12: 137.69
| 1-100-33 | Средний разряд работы 3,3 |  |  | 4: чел.-ч; 5: 289; 7: 0.30345; 10: 453.74; 12: 137.69
| 2 | ЭМ |  |  | 12: 0.75
|  | ОТм(ЗТм) |  |  | 4: чел.-ч; 7: 0.0006195; 12: 0.35
| 91.05.05-015 | Краны на автомобильном ходу, грузоподъемность 16 т |  |  | 4: маш.час; 5: 0.25; 7: 0.0002625; 10: 1978.25; 12: 0.52
| 4-100-060 | ОТм(Зтм) Средний разряд машинистов 6 |  |  | 4: чел.-ч; 5: 0.25; 7: 0.0002625; 10: 661.32; 12: 0.17
| 91.14.02-001 | Автомобили бортовые, грузоподъемность до 5 т |  |  | 4: маш.час; 5: 0.34; 7: 0.000357; 10: 640.31; 12: 0.23
| 4-100-040 | ОТм(Зтм) Средний разряд машинистов 4 |  |  | 4: чел.-ч; 5: 0.34; 7: 0.000357; 10: 492.32; 12: 0.18
| 4 | М |  |  | 12: 0.69
| 07.2.07.02-0001 | Кондуктор инвентарный металлический |  |  | шт | 0.01 |  | 1.05e-05 | 61015.76 | 1.08 | 65897.02 |  | 0.69
Н | 08.4.01.01 | Анкеры стальные фундаментные |  |  | 4: т; 5: 1; 7: 0.00105
|  | Итого прямые затраты |  |  | 12: 139.48
|  | ФОТ |  |  | 12: 138.04
| Пр/812-006.0-3 | НР Бетонные и железобетонные монолитные конструкции и работы в строительстве |  |  | 4: %; 5: 103; 7: 103; 12: 142.18
| Пр/774-006.0 | СП Бетонные и железобетонные монолитные конструкции и работы в строительстве |  |  | 4: %; 5: 58; 7: 58; 12: 80.06
|  | Всего по позиции |  |  | 10: 344495.24; 12: 361.72
5 | ФСБЦ-01.7.15.02-0038 | Болты анкерные с гайкой стальные фрикционные расклинивающиеся, с наружной резьбой М8, диаметр 10 мм, длина 95 мм |  |  | 100 шт | 0.15 | 1 | 0.15 | 576.65 | 1.2 | 691.98 |  | 103.8
(Материалы для строительных работ)
Объем=15 / 100
|  | Всего по позиции |  |  | 12: 103.8
6 | ГЭСНм37-01-001-03 применительно | Монтаж трехместной модульной контейнерной площадки// Монтаж сосудов и аппаратов без механизмов на открытой площадке, масса сосудов и аппаратов: 0,1 т | bar: 4 to 7
| 1 | ОТ(ЗТ) |  |  | 4: чел.-ч; 7: 18.5; 12: 8700
| 1-100-36 | Средний разряд работы 3,6 |  |  | 4: чел.-ч; 5: 18.5; 7: 18.5; 10: 470.27; 12: 8700
| 2 | ЭМ |  |  | 12: 769.65
|  | ОТм(ЗТм) |  |  | 4: чел.-ч; 7: 0.31; 12: 205.83
| 91.05.06-007 | Краны на гусеничном ходу, грузоподъемность 25 т |  |  | маш.час | 0.05 |  | 0.05 | 1703.3 | 1.43 | 2435.72 |  | 121.79
| 4-100-060 | ОТм(Зтм) Средний разряд машинистов 6 |  |  | 4: чел.-ч; 5: 0.05; 7: 0.05; 10: 661.32; 12: 33.07
| 91.05.08-007 | Краны на пневмоколесном ходу, грузоподъемность 30 т |  |  | маш.час | 0.21 |  | 0.21 | 1761.85 | 1.55 | 2730.87 |  | 573.48
| 4-100-070 | ОТм(Зтм) Средний разряд машинистов 7 |  |  | 4: чел.-ч; 5: 0.21; 7: 0.21; 10: 705.41; 12: 148.14
| 91.14.02-001 | Автомобили бортовые, грузоподъемность до 5 т |  |  | 4: маш.час; 5: 0.05; 7: 0.05; 10: 640.31; 12: 32.02
| 4-100-040 | ОТм(Зтм) Средний разряд машинистов 4 |  |  | 4: чел.-ч; 5: 0.05; 7: 0.05; 10: 492.32; 12: 24.62
| 91.17.04-042 | Аппараты для газовой сварки и резки |  |  | маш.час | 0.15 |  | 0.15 | 4.35 | 1.62 | 7.05 |  | 1.06
| 91.17.04-233 | Аппараты сварочные для ручной дуговой сварки, сварочный ток до 350 А |  |  | маш.час | 2.52 |  | 2.52 | 24.46 | 0.67 | 16.39 |  | 41.3
| 4 | М |  |  | 12: 747.7
| 01.3.02.08-0001 | Кислород газообразный технический |  |  | м3 | 1.4 |  | 1.4 | 114.64 | 1.08 | 123.81 |  | 173.33
| 01.3.02.09-0022 | Пропан-бутан смесь техническая |  |  | кг | 0.24 |  | 0.24 | 41.38 | 1.6 | 66.21 |  | 15.89
| 01.7.03.04-0001 | Электроэнергия |  |  | 4: кВт-ч; 5: 2.592; 7: 2.592; 10: 6.42; 12: 16.64
| 01.7.11.07-0230 | Электроды сварочные для сварки низколегированных и углеродистых сталей УОНИ 13/55, Э50А, диаметр 4-5 мм |  |  | кг | 3.5 |  | 3.5 | 148.86 | 1.04 | 154.81 |  | 541.84
|  | Итого прямые затраты |  |  | 12: 10423.18
6.1 | 421/пр_2020_п.75_пп.а | Вспомогательные ненормируемые материальные ресурсы |  |  | 4: %; 5: 2; 7: 2; 12: 174
|  | ФОТ |  |  | 12: 8905.83
| Пр/812-079.0-3 | НР Оборудование общего назначения |  |  | 4: %; 5: 93; 7: 93; 12: 8282.42
| Пр/774-079.0 | СП Оборудование общего назначения |  |  | 4: %; 5: 49; 7: 49; 12: 4363.86
|  | Всего по позиции |  |  | 10: 23243.46; 12: 23243.46
7 | Коммерческое предложение | Трехместная модульная контейнерная площадка 4700х1200мм |  |  | шт | 1 | 1 | 1 |  |  | 192500 |  | 192500
(Оборудование общего назначения)
Цена=231000,00/1,2
|  | Всего по позиции |  |  | 12: 192500
Итоги по смете:
|  | Всего прямые затраты (справочно) |  |  | 12: 204208.61
в том числе:
|  | Оплата труда рабочих |  |  | 12: 9703.37
|  | Эксплуатация машин |  |  | 12: 770.4
|  | Оплата труда машинистов (Отм) |  |  | 12: 206.18
|  | Материалы |  |  | 12: 193528.66
|  | Строительные работы |  |  | 12: 2534.88
в том числе:
|  | оплата труда |  |  | 12: 1003.37
|  | эксплуатация машин и механизмов |  |  | 12: 0.75
|  | оплата труда машинистов (Отм) |  |  | 12: 0.35
|  | материалы |  |  | 12: 106.96
|  | накладные расходы |  |  | 12: 950.68
|  | сметная прибыль |  |  | 12: 472.77
|  | Монтажные работы |  |  | 12: 215743.46
в том числе:
|  | оплата труда |  |  | 12: 8700
|  | эксплуатация машин и механизмов |  |  | 12: 769.65
|  | оплата труда машинистов (Отм) |  |  | 12: 205.83
|  | материалы |  |  | 12: 193421.7
|  | накладные расходы |  |  | 12: 8282.42
|  | сметная прибыль |  |  | 12: 4363.86
|  | Всего |  |  | 12: 218278.34
|  | Всего ФОТ (справочно) |  |  | 12: 9909.55
|  | Всего накладные расходы (справочно) |  |  | 12: 9233.1
|  | Всего сметная прибыль (справочно) |  |  | 12: 4836.63
|  | НДС 20% |  |  | 12: 43655.67
|  | ВСЕГО по смете |  |  | 12: 261934.01
Справочно
|  | затраты труда рабочих |  |  | 7: 20.7834
|  | затраты труда машинистов |  |  | 7: 0.31062
Начальнная (максимальная) цена контракта принята в сумме 2 725 621,34 рубля