## ЛСР по форме №4 с материалами
Приложение 1 к техническому заданию
ЛОКАЛЬНЫЙ СМЕТНЫЙ РАСЧЕТ
ВЫПОЛНЕНИЕ РАБОТ ПО УСТРОЙСТВУ ОГРАЖДЕНИЯ ДЛЯ БЛАГОУСТРОЙСТВА МКР. ЮГОРСК-2 В ГОРОДЕ ЮГОРСКЕ
| Средства на оплату труда _______________________________________________________________________________________________ |  | ___________________________3,150 |  | тыс. руб.
| Сметная трудоемкость _______________________________________________________________________________________________ |  | _______________________________________________________________________________________________324,57 |  | чел.час
Составлен(а) в ценах 2001 г.
№ пп | Шифр и номер позиции норматива | Наименование работ и затрат, единица измерения | Количество | Стоимость единицы, руб. |  |  | Общая стоимость, руб. |  |  |  | Затраты труда рабочих, чел.-ч, не занятых обслуживанием машин
|  |  |  | всего | эксплуата- ции машин | мате- риалы | Всего | оплаты труда | эксплуата- ции машин | мате- риалы
|  |  |  | оплаты труда | в т.ч. оплаты труда |  |  |  | в т.ч. оплаты труда |  | на единицу | всего
1 | 2 | 3 | 4 | 5 | 6 | 7 | 8 | 9 | 10 | 11 | 12 | 13
Раздел 1.
Демонтажные работы
1 | ФЕР09-06-024-10 | Демонтаж. Монтаж: лестниц, площадок, ограждений, панелей и дверок с теплоизоляционной обшивкой (1 т конструкций) (МДС36 п.3.3.1.Демонтаж (разборка) металлических конструкций ОЗП=0,7; ЭМ=0,7 к расх.; ЗПМ=0,7; МАТ=0 к расх.; ТЗ=0,7; ТЗМ=0,7) НР (1114,68 руб.): 95% от ФОТ СП (997,35 руб.): 85% от ФОТ | 4,48 | 470,79 257,65 | 213,14 4,26 |  | 2109.14 | 1154.27 | 954,87 19,08 |  | 26.782 | 119.98
Монтажные работы
2 | ФЕР01-02-058-02 | Копание ям вручную без креплений для стоек и столбов: без откосов глубиной до 0,7 м, группа грунтов 2 (100 м3 грунта) НР (118,15 руб.): 84% от ФОТ СП (63,29 руб.): 45% от ФОТ | 0,0644 | 2184 2184 |  |  | 140.65 | 140.65 |  |  | 280 | 18.03
3 | ФЕР09-03-012-12 | Монтаж опорных стоек для пролетов: до 24 м (1 т конструкций) НР (62,91 руб.): 95% от ФОТ СП (56,29 руб.): 85% от ФОТ | 0,74382 | 454,39 59,11 | 273,94 29,91 | 121.34 | 337.98 | 43.97 | 203,76 22,25 | 90.25 | 6.59 | 4.9
4 | ФЕР09-06-024-10 | Монтаж ограждения - Монтаж: лестниц, площадок, ограждений, панелей и дверок с теплоизоляционной обшивкой (1 т конструкций) НР (1592,34 руб.): 95% от ФОТ СП (1424,73 руб.): 85% от ФОТ | 4,48 | 774,26 368,06 | 304,49 6,08 | 101.71 | 3468.68 | 1648.91 | 1364,12 27,24 | 455.65 | 38.26 | 171.4
5 | прайс-лист | Ограждение декоративное (шт) | 160 | 309,27 |  | 309,27 | 49483.2 |  |  | 49483.2
6 | ФЕР06-01-001-01 | Устройство бетонной подготовки (100 м3 бетона, бутобетона и железобетона в деле) НР (103,27 руб.): 110% от ФОТ СП (61,02 руб.): 65% от ФОТ | 0,057 | 58585,02 1404 | 1590,53 243 | 55590.49 | 3339.35 | 80.03 | 90,66 13,85 | 3168.66 | 180 | 10.26
Итого прямые затраты по разделу в ценах 2001г. | [6 empty] | 58879 | 3067.83 | 2613,41 82,42 | 53197.76 |  | 324.57
Накладные расходы | [6 empty] | 2991.35
Сметная прибыль | [6 empty] | 2602.67
Итого по разделу 1 | [6 empty] | 64473.02 |  |  |  |  | 324.57
Строительные металлические конструкции | [6 empty] | 11164.09 |  |  |  |  | 296.28
Земляные работы, выполняемые ручным способом | [6 empty] | 322.09 |  |  |  |  | 18.03
Материалы | [6 empty] | 49483.2
Бетонные и железобетонные монолитные конструкции в промышленном строительстве | [6 empty] | 3503.64 |  |  |  |  | 10.26
Итого | [6 empty] | 64473.02 |  |  |  |  | 324.57
В том числе:
Материалы | [6 empty] | 53197.76
Машины и механизмы | [6 empty] | 2613.41
ФОТ | [6 empty] | 3150.25
Накладные расходы | [6 empty] | 2991.35
Сметная прибыль | [6 empty] | 2602.67
Итого по разделу 1 | [6 empty] | 64473.02 |  |  |  |  | 324.57
ИТОГИ ПО СМЕТЕ:
Итого прямые затраты по смете в ценах 2001г. | [6 empty] | 58879 | 3067.83 | 2613,41 82,42 | 53197.76 |  | 324.57
Накладные расходы | [6 empty] | 2991.35
Сметная прибыль | [6 empty] | 2602.67
Индекс перевода в текущие цены
НДС 18%
ВСЕГО по смете в текущих ценах с НДС 18%