## Вып-е работ по устр-ву остановк
Приложение 2
к извещению об осуществлении закупки
Обоснование начальной (максимальной) цены контракта, начальная сумма цен указанных единиц и максимальное значение цены контракта При определении начальной (максимальной) цены контракта в соответствии со статьей 22 Федерального закона от 5 апреля 2013 г.№44-ФЗ «О контрактной системе в сфере закупок товаров, работ, услуг для обеспечения государственных и муниципальных нужд» применен проектно-сметный метод, в соответствии с методиками и нормативами (государственными элементными сметными нормами) строительных работ и специальных строительных работ, утвержденными в соответствии с компетенцией федеральным органом исполнительной власти, осуществляющим функции по выработке государственной политики и нормативно-правовому регулированию в сфере строительства, или органом исполнительной власти субъекта Российской Федерации.
ЛОКАЛЬНЫЙ СМЕТНЫЙ РАСЧЕТ (СМЕТА)
Выполнение работ по устройству автобусной остановки по ул.Попова (между домами №57 и №63) в г.Югорске
(наименование работ и затрат)
Составлен | ресурсно-индексным | методом
Основание
(проектная и (или) иная техническая документация)
Составлен(а) в текущем уровне цен |  | I квартал 2024 года
Сметная стоимость |  |  | 336.25 | тыс.руб.
в том числе:
| строительных работ |  | 236.65 | тыс.руб. |  |  |  | Средства на оплату труда рабочих |  |  |  | 22.83 | тыс.руб.
| монтажных работ |  | 43.56 | тыс.руб. |  |  |  | Средства на оплату труда машинистов |  |  |  | 2.97 | тыс.руб.
| оборудования |  | 0 | тыс.руб. |  |  |  | Нормативные затраты труда рабочих |  |  |  | 50.63 | чел.-ч.
| прочих затрат |  | 0 | тыс.руб. |  |  |  | Нормативные затраты труда машинистов |  |  |  | 4.83 | чел.-ч.
№ п/п | Обоснование | Наименование работ и затрат |  |  | Единица измерения | Количество |  |  | Сметная стоимость, руб.
[6 empty] | на единицу измерения | коэффициенты | всего с учетом коэффициентов | на единицу измерения в базисном уровне цен | индекс | на единицу измерения в текущем уровне цен | коэффициенты | всего в текущем уровне цен
1 | 2 | 3 |  |  | 4 | 5 | 6 | 7 | 8 | 9 | 10 | 11 | 12
Раздел 1. Устройство автобусной остановки
Подготовительные работы
1 | ГЭСН27-04-001-01 | Устройство подстилающих и выравнивающих слоев оснований: из песка |  |  | 4: 100 м3; 5: 0.144; 6: 1; 7: 0.144
Объем=(6*2*4*0,3) / 100
| 1 | ОТ(ЗТ) |  |  | 4: чел.-ч; 7: 2.0736; 12: 853.27
| 1-100-23 | Средний разряд работы 2,3 |  |  | 4: чел.-ч; 5: 14.4; 7: 2.0736; 10: 411.49; 12: 853.27
| 2 | ЭМ |  |  | 12: 5341.84
|  | ОТм(ЗТм) |  |  | 4: чел.-ч; 7: 1.9987; 12: 1244.78
| 91.01.02-004 | Автогрейдеры среднего типа, мощность 99 кВт (135 л.с.) |  |  | маш.-ч | 1.77 |  | 0.25488 | 1299.64 | 1.46 | 1897.47 |  | 483.63
| 4-100-060 | ОТм(Зтм) Средний разряд машинистов 6 |  |  | 4: чел.-ч; 5: 1.77; 7: 0.25488; 10: 661.32; 12: 168.56
| 91.06.05-011 | Погрузчики одноковшовые универсальные фронтальные пневмоколесные, номинальная вместимость основного ковша 2,6 м3, грузоподъемность 5 т |  |  | 4: маш.-ч; 5: 4.29; 7: 0.61776; 10: 1901.81; 12: 1174.86
| 4-100-050 | ОТм(Зтм) Средний разряд машинистов 5 |  |  | 4: чел.-ч; 5: 4.29; 7: 0.61776; 10: 565.8; 12: 349.53
| 91.08.03-030 | Катки самоходные пневмоколесные статические, масса 30 т |  |  | маш.-ч | 7.08 |  | 1.0195 | 2391.6 | 1.45 | 3467.82 |  | 3535.51
| 4-100-060 | ОТм(Зтм) Средний разряд машинистов 6 |  |  | 4: чел.-ч; 5: 7.08; 7: 1.0195; 10: 661.32; 12: 674.23
| 91.13.01-038 | Машины поливомоечные, вместимость цистерны 6 м3 |  |  | маш.-ч | 0.74 |  | 0.10656 | 1043.14 | 1.33 | 1387.38 |  | 147.84
| 4-100-040 | ОТм(Зтм) Средний разряд машинистов 4 |  |  | 4: чел.-ч; 5: 0.74; 7: 0.10656; 10: 492.32; 12: 52.46
| 4 | М |  |  | 12: 37.54
| 01.7.03.01-0001 | Вода |  |  | м3 | 5 |  | 0.72 | 35.71 | 1.46 | 52.14 |  | 37.54
П,Н | 02.3.01.02 | Песок для строительных работ природный |  |  | 4: м3; 5: 0; 7: 0
|  | Итого прямые затраты |  |  | 12: 7477.43
|  | ФОТ |  |  | 12: 2098.05
| Пр/812-021.0-3 | НР Автомобильные дороги |  |  | 4: %; 5: 148; 7: 148; 12: 3105.11
| Пр/774-021.0 | СП Автомобильные дороги |  |  | 4: %; 5: 134; 7: 134; 12: 2811.39
|  | Всего по позиции |  |  | 10: 93013.4; 12: 13393.93
2 | Коммерческое предложение | Песок для строительных работ |  |  | м3 | 15.84 | 1 | 15.84 |  |  | 375 |  | 5940
(Материалы для строительных работ)
Объем=14,4*1,1
Цена=450,00/1,2
|  | Всего по позиции |  |  | 12: 5940
3 | ГЭСН27-04-001-04 | Устройство подстилающих и выравнивающих слоев оснований: из щебня |  |  | 4: 100 м3; 5: 0.01716; 6: 1; 7: 0.01716
Объем=(6,6*2,6*0,1) / 100
| 1 | ОТ(ЗТ) |  |  | 4: чел.-ч; 7: 0.37066; 12: 152.52
| 1-100-23 | Средний разряд работы 2,3 |  |  | 4: чел.-ч; 5: 21.6; 7: 0.37066; 10: 411.49; 12: 152.52
| 2 | ЭМ |  |  | 12: 975.16
|  | ОТм(ЗТм) |  |  | 4: чел.-ч; 7: 0.3535; 12: 226.72
| 91.01.01-035 | Бульдозеры, мощность 79 кВт (108 л.с.) |  |  | маш.-ч | 2.59 |  | 0.044444 | 887.54 | 1.74 | 1544.32 |  | 68.64
| 4-100-060 | ОТм(Зтм) Средний разряд машинистов 6 |  |  | 4: чел.-ч; 5: 2.59; 7: 0.044444; 10: 661.32; 12: 29.39
| 91.01.02-004 | Автогрейдеры среднего типа, мощность 99 кВт (135 л.с.) |  |  | маш.-ч | 2.3 |  | 0.039468 | 1299.64 | 1.46 | 1897.47 |  | 74.89
| 4-100-060 | ОТм(Зтм) Средний разряд машинистов 6 |  |  | 4: чел.-ч; 5: 2.3; 7: 0.039468; 10: 661.32; 12: 26.1
| 91.06.05-011 | Погрузчики одноковшовые универсальные фронтальные пневмоколесные, номинальная вместимость основного ковша 2,6 м3, грузоподъемность 5 т |  |  | 4: маш.-ч; 5: 2.46; 7: 0.042214; 10: 1901.81; 12: 80.28
| 4-100-050 | ОТм(Зтм) Средний разряд машинистов 5 |  |  | 4: чел.-ч; 5: 2.46; 7: 0.042214; 10: 565.8; 12: 23.88
| 91.08.03-030 | Катки самоходные пневмоколесные статические, масса 30 т |  |  | маш.-ч | 12.21 |  | 0.20952 | 2391.6 | 1.45 | 3467.82 |  | 726.59
| 4-100-060 | ОТм(Зтм) Средний разряд машинистов 6 |  |  | 4: чел.-ч; 5: 12.21; 7: 0.20952; 10: 661.32; 12: 138.56
| 91.13.01-038 | Машины поливомоечные, вместимость цистерны 6 м3 |  |  | маш.-ч | 1.04 |  | 0.017846 | 1043.14 | 1.33 | 1387.38 |  | 24.76
| 4-100-040 | ОТм(Зтм) Средний разряд машинистов 4 |  |  | 4: чел.-ч; 5: 1.04; 7: 0.017846; 10: 492.32; 12: 8.79
| 4 | М |  |  | 12: 6.26
| 01.7.03.01-0001 | Вода |  |  | м3 | 7 |  | 0.12012 | 35.71 | 1.46 | 52.14 |  | 6.26
П,Н | 02.2.05.04 | Щебень из плотных горных пород |  |  | 4: м3; 5: 0; 7: 0
|  | Итого прямые затраты |  |  | 12: 1360.66
|  | ФОТ |  |  | 12: 379.24
| Пр/812-021.0-3 | НР Автомобильные дороги |  |  | 4: %; 5: 148; 7: 148; 12: 561.28
| Пр/774-021.0 | СП Автомобильные дороги |  |  | 4: %; 5: 134; 7: 134; 12: 508.18
|  | Всего по позиции |  |  | 10: 141615.38; 12: 2430.12
4 | ФСБЦ-02.2.05.04-2088 | Щебень из плотных горных пород для строительных работ М 600, фракция 20-40 мм |  |  | м3 | 2.1793 | 1 | 2.1793 | 1892.9 | 2.18 | 4126.52 |  | 8993.01
(Материалы для строительных работ)
Объем=1,716*1,27
|  | Всего по позиции |  |  | 12: 8993.01
5 | ГЭСН06-01-001-16 | Устройство фундаментных плит железобетонных: плоских |  |  | 4: 100 м3; 5: 0.0195; 6: 1; 7: 0.0195
Объем=(6,5*2,5*0,12) / 100
| 1 | ОТ(ЗТ) |  |  | 4: чел.-ч; 7: 3.4905; 12: 1526.08
| 1-100-30 | Средний разряд работы 3,0 |  |  | 4: чел.-ч; 5: 179; 7: 3.4905; 10: 437.21; 12: 1526.08
| 2 | ЭМ |  |  | 12: 580.52
|  | ОТм(ЗТм) |  |  | 4: чел.-ч; 7: 0.55692; 12: 363.39
| 91.05.01-017 | Краны башенные, грузоподъемность 8 т |  |  | маш.-ч | 26.06 |  | 0.50817 | 622.62 | 1.63 | 1014.87 |  | 515.73
| 4-100-060 | ОТм(Зтм) Средний разряд машинистов 6 |  |  | 4: чел.-ч; 5: 26.06; 7: 0.50817; 10: 661.32; 12: 336.06
| 91.05.05-015 | Краны на автомобильном ходу, грузоподъемность 16 т |  |  | 4: маш.-ч; 5: 0.9; 7: 0.01755; 10: 1978.25; 12: 34.72
| 4-100-060 | ОТм(Зтм) Средний разряд машинистов 6 |  |  | 4: чел.-ч; 5: 0.9; 7: 0.01755; 10: 661.32; 12: 11.61
| 91.06.05-011 | Погрузчики одноковшовые универсальные фронтальные пневмоколесные, номинальная вместимость основного ковша 2,6 м3, грузоподъемность 5 т |  |  | 4: маш.-ч; 5: 0.25; 7: 0.004875; 10: 1901.81; 12: 9.27
| 4-100-050 | ОТм(Зтм) Средний разряд машинистов 5 |  |  | 4: чел.-ч; 5: 0.25; 7: 0.004875; 10: 565.8; 12: 2.76
| 91.07.04-001 | Вибраторы глубинные |  |  | маш.-ч | 9 |  | 0.1755 | 10.37 | 1.41 | 14.62 |  | 2.57
| 91.14.02-001 | Автомобили бортовые, грузоподъемность до 5 т |  |  | 4: маш.-ч; 5: 1.35; 7: 0.026325; 10: 640.31; 12: 16.86
| 4-100-040 | ОТм(Зтм) Средний разряд машинистов 4 |  |  | 4: чел.-ч; 5: 1.35; 7: 0.026325; 10: 492.32; 12: 12.96
| 91.17.04-233 | Аппараты сварочные для ручной дуговой сварки, сварочный ток до 350 А |  |  | маш.-ч | 4.3 |  | 0.08385 | 24.46 | 0.67 | 16.39 |  | 1.37
| 4 | М |  |  | 12: 52.01
| 01.7.03.01-0001 | Вода |  |  | м3 | 0.73 |  | 0.014235 | 35.71 | 1.46 | 52.14 |  | 0.74
| 01.7.03.04-0001 | Электроэнергия |  |  | 4: кВт-ч; 5: 0.24; 7: 0.00468; 10: 6.42; 12: 0.03
| 01.7.07.12-0024 | Пленка полиэтиленовая, толщина 0,15 мм |  |  | м2 | 30 |  | 0.585 | 12.83 | 1.19 | 15.27 |  | 8.93
| 01.7.11.07-0227 | Электроды сварочные для сварки низколегированных и углеродистых сталей УОНИ 13/45, Э42А, диаметр 4-5 мм |  |  | кг | 5 |  | 0.0975 | 155.63 | 1.04 | 161.86 |  | 15.78
| 01.7.15.06-0111 | Гвозди строительные |  |  | т | 0.002 |  | 3.9e-05 | 70296.2 | 1.21 | 85058.4 |  | 3.32
| 03.1.02.03-0011 | Известь строительная негашеная комовая, сорт I |  |  | т | 0.01 |  | 0.000195 | 5275.05 | 1.51 | 7965.33 |  | 1.55
| 08.3.03.06-0002 | Проволока горячекатаная в мотках, диаметр 6,3-6,5 мм |  |  | т | 0.0102 |  | 0.0001989 | 60258.2 | 1.14 | 68694.35 |  | 13.66
| 11.1.03.06-0079 | Доска обрезная хвойных пород, естественной влажности, длина 2-6,5 м, ширина 100-250 мм, толщина 44-50 мм, сорт III |  |  | м3 | 0.04 |  | 0.00078 | 5764.42 | 1.78 | 10260.67 |  | 8
Н | 04.1.02.05 | Смеси бетонные тяжелого бетона |  |  | 4: м3; 5: 101.5; 7: 1.9792
Н | 08.4.03.03 | Арматура |  |  | 4: т; 5: 8.1; 7: 0.15795
Н | 11.1.03.06 | Щиты из досок |  |  | 4: м2; 5: 3.6; 7: 0.0702
|  | Итого прямые затраты |  |  | 12: 2522
|  | ФОТ |  |  | 12: 1889.47
| Пр/812-006.0-3 | НР Бетонные и железобетонные монолитные конструкции и работы в строительстве |  |  | 4: %; 5: 103; 7: 103; 12: 1946.15
| Пр/774-006.0 | СП Бетонные и железобетонные монолитные конструкции и работы в строительстве |  |  | 4: %; 5: 58; 7: 58; 12: 1095.89
|  | Всего по позиции |  |  | 10: 285335.38; 12: 5564.04
6 | ФСБЦ-04.1.02.05-0008 | Смеси бетонные тяжелого бетона (БСТ), класс В22,5 (М300) |  |  | м3 | 1.9792 | 1 | 1.9792 | 4961.08 | 2.98 | 14784.02 |  | 29261.27
(Материалы для строительных работ)
|  | Всего по позиции |  |  | 12: 29261.27
7 | ФСБЦ-11.3.03.16-0082 применительно | Арматура стеклокомпозитная АСК, прочность 800 МПа, упругость 50 ГПа, диаметр 6 мм (арматура стеклопластиковая диаметром 6мм, сетка 200х200мм) |  |  | м | 167 | 1 | 167 | 12.97 | 1.19 | 15.43 |  | 2576.81
(Материалы для строительных работ)
Объем=13*6,5+33*2,5
|  | Всего по позиции |  |  | 12: 2576.81
8 | ФСБЦ-11.2.13.06-0013 применительно | Щиты из досок//Щиты настила, толщина 40 мм |  |  | м2 | 0.0702 | 1 | 0.0702 | 625.83 | 1.64 | 1026.36 |  | 72.05
(Материалы для строительных работ)
|  | Всего по позиции |  |  | 12: 72.05
Монтаж остановочного павильона
9 | ГЭСН46-03-014-01 | Сверление вертикальных отверстий в железобетонных конструкциях полов перфоратором глубиной 200 мм диаметром: до 20 мм |  |  | 4: 100 отверстий; 5: 0.08; 6: 1; 7: 0.08
Объем=8 / 100
| 1 | ОТ(ЗТ) |  |  | 4: чел.-ч; 7: 0.5472; 12: 239.24
| 1-100-30 | Средний разряд работы 3,0 |  |  | 4: чел.-ч; 5: 6.84; 7: 0.5472; 10: 437.21; 12: 239.24
| 4 | М |  |  | 12: 4.01
| 01.7.03.04-0001 | Электроэнергия |  |  | 4: кВт-ч; 5: 7.8; 7: 0.624; 10: 6.42; 12: 4.01
П,Н | 01.7.17.09 | Сверла, буры |  |  | 4: шт; 5: 0; 7: 0
|  | Итого прямые затраты |  |  | 12: 243.25
|  | ФОТ |  |  | 12: 239.24
| Пр/812-040.1-3 | НР Работы по реконструкции зданий и сооружений: усиление и замена существующих конструкций, возведение отдельных конструктивных элементов |  |  | 4: %; 5: 104; 7: 104; 12: 248.81
| Пр/774-040.1 | СП Работы по реконструкции зданий и сооружений: усиление и замена существующих конструкций, возведение отдельных конструктивных элементов |  |  | 4: %; 5: 59; 7: 59; 12: 141.15
|  | Всего по позиции |  |  | 10: 7915.13; 12: 633.21
10 | ГЭСН46-03-014-14 | На каждые 10 мм изменения глубины сверления добавлять или исключать: к норме 46-03-014-01 |  |  | 4: 100 отверстий; 5: -0.08; 6: 1; 7: -0.08
Объем=-8 / 100
общая глубина 150мм ПЗ=5 (ОЗП=5; ЭМ=5 к расх.; ЗПМ=5; МАТ=5 к расх.; ТЗ=5; ТЗМ=5)
| 1 | ОТ(ЗТ) |  |  | 4: чел.-ч; 7: -0.108; 12: -47.22
| 1-100-30 | Средний разряд работы 3,0 |  |  | чел.-ч | 0.27 | 5 | -0.108 |  |  | 437.21 |  | -47.22
| 4 | М |  |  | 12: -0.96
| 01.7.03.04-0001 | Электроэнергия |  |  | кВт-ч | 0.375 | 5 | -0.15 |  |  | 6.42 |  | -0.96
П,Н | 01.7.17.09 | Сверла, буры |  |  | 4: шт; 5: 0; 6: 5; 7: 0
|  | Итого прямые затраты |  |  | 12: -48.18
|  | ФОТ |  |  | 12: -47.22
| Пр/812-040.1-3 | НР Работы по реконструкции зданий и сооружений: усиление и замена существующих конструкций, возведение отдельных конструктивных элементов |  |  | 4: %; 5: 104; 7: 104; 12: -49.11
| Пр/774-040.1 | СП Работы по реконструкции зданий и сооружений: усиление и замена существующих конструкций, возведение отдельных конструктивных элементов |  |  | 4: %; 5: 59; 7: 59; 12: -27.86
|  | Всего по позиции |  |  | 10: 1564.38; 12: -125.15
11 | ГЭСН06-03-004-01 | Установка анкерных болтов: в готовые гнезда с заделкой длиной до 1 м |  |  | 4: т; 5: 0.001384; 6: 1; 7: 0.001384
Объем=0,173*8/1000
| 1 | ОТ(ЗТ) |  |  | 4: чел.-ч; 7: 0.39998; 12: 181.49
| 1-100-33 | Средний разряд работы 3,3 |  |  | 4: чел.-ч; 5: 289; 7: 0.39998; 10: 453.74; 12: 181.49
| 2 | ЭМ |  |  | 12: 0.98
|  | ОТм(ЗТм) |  |  | 4: чел.-ч; 7: 0.0008166; 12: 0.46
| 91.05.05-015 | Краны на автомобильном ходу, грузоподъемность 16 т |  |  | 4: маш.-ч; 5: 0.25; 7: 0.000346; 10: 1978.25; 12: 0.68
| 4-100-060 | ОТм(Зтм) Средний разряд машинистов 6 |  |  | 4: чел.-ч; 5: 0.25; 7: 0.000346; 10: 661.32; 12: 0.23
| 91.14.02-001 | Автомобили бортовые, грузоподъемность до 5 т |  |  | 4: маш.-ч; 5: 0.34; 7: 0.0004706; 10: 640.31; 12: 0.3
| 4-100-040 | ОТм(Зтм) Средний разряд машинистов 4 |  |  | 4: чел.-ч; 5: 0.34; 7: 0.0004706; 10: 492.32; 12: 0.23
| 4 | М |  |  | 12: 0.91
| 07.2.07.02-0001 | Кондуктор инвентарный металлический |  |  | шт | 0.01 |  | 1.38e-05 | 61015.76 | 1.08 | 65897.02 |  | 0.91
Н | 08.4.01.01 | Анкеры стальные фундаментные |  |  | 4: т; 5: 1; 7: 0.001384
|  | Итого прямые затраты |  |  | 12: 183.84
|  | ФОТ |  |  | 12: 181.95
| Пр/812-006.0-3 | НР Бетонные и железобетонные монолитные конструкции и работы в строительстве |  |  | 4: %; 5: 103; 7: 103; 12: 187.41
| Пр/774-006.0 | СП Бетонные и железобетонные монолитные конструкции и работы в строительстве |  |  | 4: %; 5: 58; 7: 58; 12: 105.53
|  | Всего по позиции |  |  | 10: 344494.22; 12: 476.78
12 | ФСБЦ-01.7.15.02-0043 | Болты анкерные с гайкой стальные фрикционные расклинивающиеся, с наружной резьбой М12, диаметр 16 мм, длина 150 мм |  |  | 100 шт | 0.08 | 1 | 0.08 | 2171.5 | 1.2 | 2605.8 |  | 208.46
(Материалы для строительных работ)
Объем=8 / 100
|  | Всего по позиции |  |  | 12: 208.46
13 | ГЭСНм37-01-001-05 применительно | Монтаж сосудов и аппаратов без механизмов на открытой площадке, масса сосудов и аппаратов: 1 т (Монтаж остановочного павильона) | bar: 4 to 7
| 1 | ОТ(ЗТ) |  |  | 4: чел.-ч; 7: 32; 12: 15048.64
| 1-100-36 | Средний разряд работы 3,6 |  |  | 4: чел.-ч; 5: 32; 7: 32; 10: 470.27; 12: 15048.64
| 2 | ЭМ |  |  | 12: 2967.03
|  | ОТм(ЗТм) |  |  | 4: чел.-ч; 7: 1.5; 12: 929.53
| 91.05.06-007 | Краны на гусеничном ходу, грузоподъемность 25 т |  |  | маш.-ч | 0.5 |  | 0.5 | 1703.3 | 1.43 | 2435.72 |  | 1217.86
| 4-100-060 | ОТм(Зтм) Средний разряд машинистов 6 |  |  | 4: чел.-ч; 5: 0.5; 7: 0.5; 10: 661.32; 12: 330.66
| 91.05.08-007 | Краны на пневмоколесном ходу, грузоподъемность 30 т |  |  | маш.-ч | 0.5 |  | 0.5 | 1761.85 | 1.55 | 2730.87 |  | 1365.44
| 4-100-070 | ОТм(Зтм) Средний разряд машинистов 7 |  |  | 4: чел.-ч; 5: 0.5; 7: 0.5; 10: 705.41; 12: 352.71
| 91.14.02-001 | Автомобили бортовые, грузоподъемность до 5 т |  |  | 4: маш.-ч; 5: 0.5; 7: 0.5; 10: 640.31; 12: 320.16
| 4-100-040 | ОТм(Зтм) Средний разряд машинистов 4 |  |  | 4: чел.-ч; 5: 0.5; 7: 0.5; 10: 492.32; 12: 246.16
| 91.17.04-042 | Аппараты для газовой сварки и резки |  |  | маш.-ч | 0.23 |  | 0.23 | 4.35 | 1.62 | 7.05 |  | 1.62
| 91.17.04-233 | Аппараты сварочные для ручной дуговой сварки, сварочный ток до 350 А |  |  | маш.-ч | 3.78 |  | 3.78 | 24.46 | 0.67 | 16.39 |  | 61.95
| 4 | М |  |  | 12: 1627.41
| 01.3.02.08-0001 | Кислород газообразный технический |  |  | м3 | 2.2 |  | 2.2 | 114.64 | 1.08 | 123.81 |  | 272.38
| 01.3.02.09-0022 | Пропан-бутан смесь техническая |  |  | кг | 0.36 |  | 0.36 | 41.38 | 1.6 | 66.21 |  | 23.84
| 01.7.03.04-0001 | Электроэнергия |  |  | 4: кВт-ч; 5: 3.888; 7: 3.888; 10: 6.42; 12: 24.96
| 01.7.11.07-0230 | Электроды сварочные для сварки низколегированных и углеродистых сталей УОНИ 13/55, Э50А, диаметр 4-5 мм |  |  | кг | 5.3 |  | 5.3 | 148.86 | 1.04 | 154.81 |  | 820.49
| 08.1.02.11-0023 | Поковки простые строительные (скобы, закрепы, хомуты), масса до 1,6 кг |  |  | кг | 2 |  | 2 | 122.66 | 1.98 | 242.87 |  | 485.74
|  | Итого прямые затраты |  |  | 12: 20572.61
13.1 | 421/пр_2020_п.75_пп.а | Вспомогательные ненормируемые материальные ресурсы |  |  | 4: %; 5: 2; 7: 2; 12: 300.97
|  | ФОТ |  |  | 12: 15978.17
| Пр/812-079.0-3 | НР Оборудование общего назначения |  |  | 4: %; 5: 93; 7: 93; 12: 14859.7
| Пр/774-079.0 | СП Оборудование общего назначения |  |  | 4: %; 5: 49; 7: 49; 12: 7829.3
|  | Всего по позиции |  |  | 10: 43562.58; 12: 43562.58
14 | Коммерческое предложение | Остановочный павильон 6х2м |  |  | шт | 1 | 1 | 1 |  |  | 142500 |  | 142500
(Материалы для строительных работ)
Цена=171000,00/1,2
|  | Всего по позиции |  |  | 12: 142500
15 | ГЭСН46-05-008-03 применительно | Установка урны// Монтаж мелких металлоконструкций массой до 10 кг |  |  | 4: т металлоконструкций; 5: 0.007; 6: 1; 7: 0.007
Объем=7/1000
| 1 | ОТ(ЗТ) |  |  | 4: чел.-ч; 7: 0.59283; 12: 278.79
| 1-100-36 | Средний разряд работы 3,6 |  |  | 4: чел.-ч; 5: 84.69; 7: 0.59283; 10: 470.27; 12: 278.79
| 2 | ЭМ |  |  | 12: 4
|  | ОТм(ЗТм) |  |  | 4: чел.-ч; 7: 0.00455; 12: 2.24
| 91.14.02-001 | Автомобили бортовые, грузоподъемность до 5 т |  |  | 4: маш.-ч; 5: 0.65; 7: 0.00455; 10: 640.31; 12: 2.91
| 4-100-040 | ОТм(Зтм) Средний разряд машинистов 4 |  |  | 4: чел.-ч; 5: 0.65; 7: 0.00455; 10: 492.32; 12: 2.24
| 91.17.04-233 | Аппараты сварочные для ручной дуговой сварки, сварочный ток до 350 А |  |  | маш.-ч | 9.51 |  | 0.06657 | 24.46 | 0.67 | 16.39 |  | 1.09
| 4 | М |  |  | 12: 10.2
| 01.7.03.04-0001 | Электроэнергия |  |  | 4: кВт-ч; 5: 21.51; 7: 0.15057; 10: 6.42; 12: 0.97
| 01.7.11.07-0227 | Электроды сварочные для сварки низколегированных и углеродистых сталей УОНИ 13/45, Э42А, диаметр 4-5 мм |  |  | кг | 8.1 |  | 0.0567 | 155.63 | 1.04 | 161.86 |  | 9.18
| 08.3.03.06-0002 | Проволока горячекатаная в мотках, диаметр 6,3-6,5 мм |  |  | т | 0.0001 |  | 7e-07 | 60258.2 | 1.14 | 68694.35 |  | 0.05
Н | 07.2.07.13 | Конструкции металлические мелкие |  |  | 4: т; 5: 1; 7: 0.007
|  | Итого прямые затраты |  |  | 12: 295.23
|  | ФОТ |  |  | 12: 281.03
| Пр/812-040.1-3 | НР Работы по реконструкции зданий и сооружений: усиление и замена существующих конструкций, возведение отдельных конструктивных элементов |  |  | 4: %; 5: 104; 7: 104; 12: 292.27
| Пр/774-040.1 | СП Работы по реконструкции зданий и сооружений: усиление и замена существующих конструкций, возведение отдельных конструктивных элементов |  |  | 4: %; 5: 59; 7: 59; 12: 165.81
|  | Всего по позиции |  |  | 10: 107615.71; 12: 753.31
16 | Коммерческое предложение | Урна |  |  | шт | 1 | 1 | 1 |  |  | 3833.33 |  | 3833.33
(Материалы для строительных работ)
Цена=4600,00/1,2
|  | Всего по позиции |  |  | 12: 3833.33
17 | ГЭСН46-03-014-01 | Сверление вертикальных отверстий в железобетонных конструкциях полов перфоратором глубиной 200 мм диаметром: до 20 мм |  |  | 4: 100 отверстий; 5: 0.04; 6: 1; 7: 0.04
Объем=4 / 100
| 1 | ОТ(ЗТ) |  |  | 4: чел.-ч; 7: 0.2736; 12: 119.62
| 1-100-30 | Средний разряд работы 3,0 |  |  | 4: чел.-ч; 5: 6.84; 7: 0.2736; 10: 437.21; 12: 119.62
| 4 | М |  |  | 12: 2
| 01.7.03.04-0001 | Электроэнергия |  |  | 4: кВт-ч; 5: 7.8; 7: 0.312; 10: 6.42; 12: 2
П,Н | 01.7.17.09 | Сверла, буры |  |  | 4: шт; 5: 0; 7: 0
|  | Итого прямые затраты |  |  | 12: 121.62
|  | ФОТ |  |  | 12: 119.62
| Пр/812-040.1-3 | НР Работы по реконструкции зданий и сооружений: усиление и замена существующих конструкций, возведение отдельных конструктивных элементов |  |  | 4: %; 5: 104; 7: 104; 12: 124.4
| Пр/774-040.1 | СП Работы по реконструкции зданий и сооружений: усиление и замена существующих конструкций, возведение отдельных конструктивных элементов |  |  | 4: %; 5: 59; 7: 59; 12: 70.58
|  | Всего по позиции |  |  | 10: 7915; 12: 316.6
18 | ГЭСН46-03-014-14 | На каждые 10 мм изменения глубины сверления добавлять или исключать: к норме 46-03-014-01 |  |  | 4: 100 отверстий; 5: -0.04; 6: 1; 7: -0.04
Объем=-4 / 100
общая глубина 100мм ПЗ=10 (ОЗП=10; ЭМ=10 к расх.; ЗПМ=10; МАТ=10 к расх.; ТЗ=10; ТЗМ=10)
| 1 | ОТ(ЗТ) |  |  | 4: чел.-ч; 7: -0.108; 12: -47.22
| 1-100-30 | Средний разряд работы 3,0 |  |  | чел.-ч | 0.27 | 10 | -0.108 |  |  | 437.21 |  | -47.22
| 4 | М |  |  | 12: -0.96
| 01.7.03.04-0001 | Электроэнергия |  |  | кВт-ч | 0.375 | 10 | -0.15 |  |  | 6.42 |  | -0.96
П,Н | 01.7.17.09 | Сверла, буры |  |  | 4: шт; 5: 0; 6: 10; 7: 0
|  | Итого прямые затраты |  |  | 12: -48.18
|  | ФОТ |  |  | 12: -47.22
| Пр/812-040.1-3 | НР Работы по реконструкции зданий и сооружений: усиление и замена существующих конструкций, возведение отдельных конструктивных элементов |  |  | 4: %; 5: 104; 7: 104; 12: -49.11
| Пр/774-040.1 | СП Работы по реконструкции зданий и сооружений: усиление и замена существующих конструкций, возведение отдельных конструктивных элементов |  |  | 4: %; 5: 59; 7: 59; 12: -27.86
|  | Всего по позиции |  |  | 10: 3128.75; 12: -125.15
19 | ГЭСН06-03-004-01 | Крепление урн анкерными болтами// Установка анкерных болтов: в готовые гнезда с заделкой длиной до 1 м |  |  | 4: т; 5: 0.0002512; 6: 1; 7: 0.0002512
Объем=0,0628*4/1000
| 1 | ОТ(ЗТ) |  |  | 4: чел.-ч; 7: 0.072597; 12: 32.94
| 1-100-33 | Средний разряд работы 3,3 |  |  | 4: чел.-ч; 5: 289; 7: 0.072597; 10: 453.74; 12: 32.94
| 2 | ЭМ |  |  | 12: 0.17
|  | ОТм(ЗТм) |  |  | 4: чел.-ч; 7: 0.0001482; 12: 0.08
| 91.05.05-015 | Краны на автомобильном ходу, грузоподъемность 16 т |  |  | 4: маш.-ч; 5: 0.25; 7: 6.28e-05; 10: 1978.25; 12: 0.12
| 4-100-060 | ОТм(Зтм) Средний разряд машинистов 6 |  |  | 4: чел.-ч; 5: 0.25; 7: 6.28e-05; 10: 661.32; 12: 0.04
| 91.14.02-001 | Автомобили бортовые, грузоподъемность до 5 т |  |  | 4: маш.-ч; 5: 0.34; 7: 8.54e-05; 10: 640.31; 12: 0.05
| 4-100-040 | ОТм(Зтм) Средний разряд машинистов 4 |  |  | 4: чел.-ч; 5: 0.34; 7: 8.54e-05; 10: 492.32; 12: 0.04
| 4 | М |  |  | 12: 0.16
| 07.2.07.02-0001 | Кондуктор инвентарный металлический |  |  | шт | 0.01 |  | 2.5e-06 | 61015.76 | 1.08 | 65897.02 |  | 0.16
Н | 08.4.01.01 | Анкеры стальные фундаментные |  |  | 4: т; 5: 1; 7: 0.0002512
|  | Итого прямые затраты |  |  | 12: 33.35
|  | ФОТ |  |  | 12: 33.02
| Пр/812-006.0-3 | НР Бетонные и железобетонные монолитные конструкции и работы в строительстве |  |  | 4: %; 5: 103; 7: 103; 12: 34.01
| Пр/774-006.0 | СП Бетонные и железобетонные монолитные конструкции и работы в строительстве |  |  | 4: %; 5: 58; 7: 58; 12: 19.15
|  | Всего по позиции |  |  | 10: 344386.94; 12: 86.51
20 | ФСБЦ-01.7.15.02-0002 | Болты анкерные с гайкой стальные фрикционные расклинивающиеся, с наружной резьбой М8, диаметр 10 мм, длина 100 мм |  |  | 100 шт | 0.04 | 1 | 0.04 | 797.93 | 1.2 | 957.52 |  | 38.3
(Материалы для строительных работ)
Объем=4 / 100
|  | Всего по позиции |  |  | 12: 38.3
Озеленение
21 | ГЭСН47-01-046-04 | Подготовка почвы для устройства партерного и обыкновенного газона с внесением растительной земли слоем 15 см: вручную |  |  | 4: 100 м2; 5: 0.3175; 6: 1; 7: 0.3175
Объем=31,75 / 100
| 1 | ОТ(ЗТ) |  |  | 4: чел.-ч; 7: 12.7; 12: 5179.19
| 1-100-22 | Средний разряд работы 2,2 |  |  | 4: чел.-ч; 5: 40; 7: 12.7; 10: 407.81; 12: 5179.19
Н | 16.2.01.02 | Земля растительная |  |  | 4: м3; 5: 15; 7: 4.7625
|  | Итого прямые затраты |  |  | 12: 5179.19
|  | ФОТ |  |  | 12: 5179.19
| Пр/812-041.0-3 | НР Озеленение. Защитные лесонасаждения |  |  | 4: %; 5: 104; 7: 104; 12: 5386.36
| Пр/774-041.0 | СП Озеленение. Защитные лесонасаждения |  |  | 4: %; 5: 72; 7: 72; 12: 3729.02
|  | Всего по позиции |  |  | 10: 45022.27; 12: 14294.57
22 | ГЭСН47-01-046-05 | На каждые 5 см изменения толщины слоя добавлять или исключать к нормам с 47-01-046-01 по 47-01-046-04 |  |  | 4: 100 м2; 5: -0.3175; 6: 1; 7: -0.3175
Объем=-31,75 / 100
общий слой 5см ПЗ=2 (ОЗП=2; ЭМ=2 к расх.; ЗПМ=2; МАТ=2 к расх.; ТЗ=2; ТЗМ=2)
| 1 | ОТ(ЗТ) |  |  | 4: чел.-ч; 7: -3.4735; 12: -1416.51
| 1-100-22 | Средний разряд работы 2,2 |  |  | чел.-ч | 5.47 | 2 | -3.4735 |  |  | 407.81 |  | -1416.51
Н | 16.2.01.02 | Земля растительная |  |  | 4: м3; 5: 5; 6: 2; 7: -3.175
|  | Итого прямые затраты |  |  | 12: -1416.51
|  | ФОТ |  |  | 12: -1416.51
| Пр/812-041.0-3 | НР Озеленение. Защитные лесонасаждения |  |  | 4: %; 5: 104; 7: 104; 12: -1473.17
| Пр/774-041.0 | СП Озеленение. Защитные лесонасаждения |  |  | 4: %; 5: 72; 7: 72; 12: -1019.89
|  | Всего по позиции |  |  | 10: 12313.61; 12: -3909.57
23 | ФСБЦ-16.2.01.02-0001 | Земля растительная |  |  | м3 | 1.5875 | 1 | 1.5875 | 1062.45 | 3.5 | 3718.58 |  | 5903.25
(Материалы для строительных работ)
Объем=4,7625-3,175
|  | Всего по позиции |  |  | 12: 5903.25
24 | ГЭСН47-01-046-06 | Посев газонов партерных, мавританских и обыкновенных вручную |  |  | 4: 100 м2; 5: 0.3175; 6: 1; 7: 0.3175
Объем=31,75 / 100
| 1 | ОТ(ЗТ) |  |  | 4: чел.-ч; 7: 1.8002; 12: 728.76
| 2-100-02 | Рабочий 2 разряда |  |  | 4: чел.-ч; 5: 5; 7: 1.5875; 10: 400.47; 12: 635.75
| 2-100-03 | Рабочий 3 разряда |  |  | 4: чел.-ч; 5: 0.67; 7: 0.21272; 10: 437.21; 12: 93.01
| 2 | ЭМ |  |  | 12: 572.64
|  | ОТм(ЗТм) |  |  | 4: чел.-ч; 7: 0.41275; 12: 203.21
| 91.13.01-038 | Машины поливомоечные, вместимость цистерны 6 м3 |  |  | маш.-ч | 1.3 |  | 0.41275 | 1043.14 | 1.33 | 1387.38 |  | 572.64
| 4-100-040 | ОТм(Зтм) Средний разряд машинистов 4 |  |  | 4: чел.-ч; 5: 1.3; 7: 0.41275; 10: 492.32; 12: 203.21
| 4 | М |  |  | 12: 165.54
| 01.7.03.01-0001 | Вода |  |  | м3 | 10 |  | 3.175 | 35.71 | 1.46 | 52.14 |  | 165.54
Н | 16.2.02.07 | Семена газонных трав |  |  | 4: кг; 5: 2; 7: 0.635
|  | Итого прямые затраты |  |  | 12: 1670.15
|  | ФОТ |  |  | 12: 931.97
| Пр/812-041.0-3 | НР Озеленение. Защитные лесонасаждения |  |  | 4: %; 5: 104; 7: 104; 12: 969.25
| Пр/774-041.0 | СП Озеленение. Защитные лесонасаждения |  |  | 4: %; 5: 72; 7: 72; 12: 671.02
|  | Всего по позиции |  |  | 10: 10426.52; 12: 3310.42
25 | ФСБЦ-16.2.02.07-0161 применительно | Семена газонных трав (смесь Городская) (семена газонных трав, расход 40г/м2) |  |  | кг | 1.27 | 1 | 1.27 | 149.15 | 1.17 | 174.51 |  | 221.63
(Материалы для строительных работ)
|  | Всего по позиции |  |  | 12: 221.63
Итоги по смете:
|  | Всего прямые затраты (справочно) |  |  | 12: 237995.54
в том числе:
|  | Оплата труда рабочих |  |  | 12: 22829.59
|  | Эксплуатация машин |  |  | 12: 10442.34
|  | Оплата труда машинистов (Отм) |  |  | 12: 2970.41
|  | Материалы |  |  | 12: 201753.2
|  | Строительные работы |  |  | 12: 236647.73
в том числе:
|  | оплата труда |  |  | 12: 7780.95
|  | эксплуатация машин и механизмов |  |  | 12: 7475.31
|  | оплата труда машинистов (Отм) |  |  | 12: 2040.88
|  | материалы |  |  | 12: 199824.82
|  | накладные расходы |  |  | 12: 11283.66
|  | сметная прибыль |  |  | 12: 8242.11
|  | Монтажные работы |  |  | 12: 43562.58
в том числе:
|  | оплата труда |  |  | 12: 15048.64
|  | эксплуатация машин и механизмов |  |  | 12: 2967.03
|  | оплата труда машинистов (Отм) |  |  | 12: 929.53
|  | материалы |  |  | 12: 1928.38
|  | накладные расходы |  |  | 12: 14859.7
|  | сметная прибыль |  |  | 12: 7829.3
|  | Всего |  |  | 12: 280210.31
|  | Всего ФОТ (справочно) |  |  | 12: 25800
|  | Всего накладные расходы (справочно) |  |  | 12: 26143.36
|  | Всего сметная прибыль (справочно) |  |  | 12: 16071.41
|  | НДС 20% |  |  | 12: 56042.06
|  | ВСЕГО по смете |  |  | 12: 336252.37
Справочно
|  | затраты труда рабочих |  |  | 7: 50.6317
|  | затраты труда машинистов |  |  | 7: 4.8274
Начальная (максимальная) цена контракта принята в сумме 336 252,37 рублей