## Лист1
(С) ООО "Эрикос-ЦСП" 1998-2013 СМЕТА ПЛЮС версия 3.2 релиз 13 | [6 empty] | Приложение №2 к техническому заданию
Заказчик: Заказчик
Подрядчик: Подрядчик
Объект: Пристрой вечерней школы по ул. Железнодорожной,43
Локальная смета №
на монтаж пожарной сигнализации и системы оповещения людей о пожаре
Основание: | [7 empty] | Сметная стоимость |  |  |  | тыс.руб.
[8 empty] | Сметная зарплата |  |  |  | тыс.руб.
Чертеж № | [7 empty] | Нормативная трудоемкость |  |  |  | чел-час.
Составлена в ценах на 2001 г.
|  |  |  | Стоим.единицы, руб. |  |  | Общая стоимость, руб. |  |  |  | Затраты труда ра-
№ / № | Шифр и | Н а и м е н о в а н и е р а б о т | Количество | Всего | Экспл. |  |  | Основной | Экспл. |  | бочих, не занятых
| номера | и з а т р а т |  |  | машин |  |  | заработ- | машин | Стоимость | обслуживанием ме-
п / п | позиции |  |  | Основная | в т.ч. | Материалы | Всего | ной | в т.ч. | материалов | ханизмов, чел - час
| норматива |  | [ед. изм.] | заработн. | заработн. |  |  | платы | заработн. |  | Обслуживающих мех
|  |  |  | плата | плата |  |  |  | платы |  | на един | всего
1 | 2 | 3 | 4 | 5 | 6 | 7 | 8 | 9 | 10 | 11 | 12 | 13
Раздел 1. Монтажные работы
1 | 10-08-002-02 | Извещатель ПС автоматический дымовой, фотоэлектрический, радиоизотопный, световой в нормальном исполнении | 23 [шт] | 55,52 50,79 | 0.8 | 3.93 | 1276.96 | 1168.17 | 18.4 | 90.39 | 1.68 | 38.64
|  | Накладные расходы от ФОТ [H43] - 84%*0.85*0.94 |  |  |  |  | 782.67
|  | Сметная прибыль от ФОТ [H49] - 60%*0.8*0.9 |  |  |  |  | 502.31
|  | Сметная стоимость: |  |  |  |  | 2561.94
2 | 69-2-1 | Сверление отверстий в кирпичных стенах электроперфоратором диаметром до 20 мм, толщина стен 0,5 кирпича | 0.1 [100 отверстий] | 160,76 147,08 | 13.68 |  | 16.08 | 14.71 | 1.37 |  | 5.49 | 0.55
|  | Накладные расходы от ФОТ [H43] - 82%*0.85*0.94 |  |  |  |  | 9.71
|  | Сметная прибыль от ФОТ [H49] - 50%*0.8*0.9 |  |  |  |  | 5.3
|  | Сметная стоимость: |  |  |  |  | 31.09
3 | 10-08-001-05 | Монтаж приборов совмещенное с оконечным (шт.) | 2 [шт] | 61,82 55,22 | 0.65 | 5.95 | 123.64 | 110.44 | 1.3 | 11.9 | 1.8 | 3.6
|  | Накладные расходы от ФОТ [H43] - 84%*0.85*0.94 |  |  |  |  | 73.99
|  | Сметная прибыль от ФОТ [H49] - 60%*0.8*0.9 |  |  |  |  | 47.49
|  | Сметная стоимость: |  |  |  |  | 245.12
4 | 10-04-101-07 | Громкоговоритель или звуковая колонка в помещении | 2 [шт] | 78,84 57,02 |  | 21.82 | 157.68 | 114.04 |  | 43.64 | 2 | 4
|  | Накладные расходы от ФОТ [H43] - 97%*0.85*0.94 |  |  |  |  | 88.95
|  | Сметная прибыль от ФОТ [H49] - 65%*0.8*0.9 |  |  |  |  | 53.6
|  | Сметная стоимость: |  |  |  |  | 300.23
5 | 10-08-001-02 | Приборы ПС приемно-контрольные | 1 [шт] | 393,46 369,72 | 0.8 | 22.94 | 393.46 | 369.72 | 0.8 | 22.94 | 11.7 | 11.7
|  | Накладные расходы от ФОТ [H43] - 84%*0.85*0.94 |  |  |  |  | 247.71
|  | Сметная прибыль от ФОТ [H49] - 60%*0.8*0.9 |  |  |  |  | 158.98
|  | Сметная стоимость: |  |  |  |  | 800.15
6 | 10-08-003-08 | Монтаж извещателей ручн. | 2 [шт] | 24,51 21,77 | 0.45 | 2.29 | 49.02 | 43.54 | 0.9 | 4.58 | 0.72 | 1.44
|  | Накладные расходы от ФОТ [H43] - 84%*0.85*0.94 |  |  |  |  | 29.17
|  | Сметная прибыль от ФОТ [H49] - 60%*0.8*0.9 |  |  |  |  | 18.72
|  | Сметная стоимость: |  |  |  |  | 96.91
7 | 10-04-066-04 | Коробка кабельная соединительная или разветвительная | 2 [шт] | 120,40 107,16 |  | 13.24 | 240.8 | 214.32 |  | 26.48 | 4 | 8
|  | Накладные расходы от ФОТ [H43] - 97%*0.85*0.94 |  |  |  |  | 167.17
|  | Сметная прибыль от ФОТ [H49] - 65%*0.8*0.9 |  |  |  |  | 100.73
|  | Сметная стоимость: |  |  |  |  | 508.7
8 | 08-03-593-10 | Световые настенные указатели | 0.02 [100 шт] | 4338,38 3058,93 | 875,09 45,54 | 404.36 | 86.77 | 61.18 | 17,50 0,91 | 8.09 | 98,20 1,12 | 1,96 0,02
|  | Накладные расходы от ФОТ [H43] - 100%*0.85*0.94 |  |  |  |  | 49.67
|  | Сметная прибыль от ФОТ [H49] - 65%*0.8*0.9 |  |  |  |  | 29.18
|  | Сметная стоимость: |  |  |  |  | 165.62
9 | 10-08-005-02 | Кабель двух- и трехжильный с разделительным основанием по стенам и потолкам, прокладываемый по основаниям кирпичным | 1.5 [100 м] | 2086,60 856,95 | 28.8 | 1200.85 | 3129.91 | 1285.43 | 43.2 | 1801.28 | 29 | 43.5
|  | Накладные расходы от ФОТ [H43] - 84%*0.85*0.94 |  |  |  |  | 861.24
|  | Сметная прибыль от ФОТ [H49] - 60%*0.8*0.9 |  |  |  |  | 552.73
|  | Сметная стоимость: |  |  |  |  | 4543.88
10 | 11-08-001-01 | Присоединение к приборам электрических проводок под винт с оконцеванием наконечником | 0.1 [100 концов] | 423,25 357,08 |  | 66.17 | 42.33 | 35.71 |  | 6.62 | 11.3 | 1.13
|  | Накладные расходы от ФОТ [H43] - 84%*0.85*0.94 |  |  |  |  | 23.93
|  | Сметная прибыль от ФОТ [H49] - 60%*0.8*0.9 |  |  |  |  | 15.36
|  | Сметная стоимость: |  |  |  |  | 81.62
11 | 08-02-396-05 | Короб металлический по стенам и потолкам, длина 2 м | 0.15 [100 м] | 3620,63 1111,08 | 1420,54 452,16 | 1089.01 | 543.09 | 166.66 | 213,08 67,82 | 163.35 | 37,60 12,78 | 5,64 1,92
|  | Накладные расходы от ФОТ [H43] - 100%*0.85*0.94 |  |  |  |  | 187.58
|  | Сметная прибыль от ФОТ [H49] - 65%*0.8*0.9 |  |  |  |  | 110.21
|  | Сметная стоимость: |  |  |  |  | 840.88
|  | Итого прямые затраты |  |  |  |  | 6059.74
|  | Итого с учетом поправочных коэффициентов |  |  |  |  | 6059.74
|  | Итого с учетом поправки на зарплату |  |  |  |  | 6059.74
|  | Итого с поправкой на условия производства |  |  |  |  | 6059.74
|  | Итого по разделу |  |  |  |  | 6059.74
|  | Накладные расходы |  |  |  |  | 2521.79
|  | Итого с учетом накладных расходов |  |  |  |  | 8581.53
|  | Сметная прибыль |  |  |  |  | 1594.61
|  | Всего по разделу |  |  |  |  | 10176.14
|  | Нормативная трудоемкость по разделу |  |  |  |  | 122.1
|  | Сметная зарплата по разделу |  |  |  |  | 3652.65
Раздел 2. Пусконаладочные работы
12 | 01-11-028-01 | Измерение сопротивления изоляции мегаомметром кабельных и других линий напряжением до 1 кВ, предназначенных для передачи электроэнергии к распределительным устройствам, щитам, шкафам, коммутационным аппаратам и электропотребителям | 2 [линия] | 16,09 16,09 |  |  | 32.18 | 32.18 |  |  | 0.4 | 0.8
|  | Накладные расходы от ФОТ [H43] - 68%*0.85*0.94 |  |  |  |  | 17.38
|  | Сметная прибыль от ФОТ [H49] - 40%*0.8*0.9 |  |  |  |  | 9.33
|  | Сметная стоимость: |  |  |  |  | 58.89
13 | 01-06-010-02 | Выпрямительный блок питания (токовый или напряжения) для питания цепей защиты, управления и сигнализации мощностью до 1 кВА без стабилизации выходного напряжения | 1 [устройство] | 594,54 594,54 |  |  | 594.54 | 594.54 |  |  | 15 | 15
|  | Накладные расходы от ФОТ [H43] - 68%*0.85*0.94 |  |  |  |  | 321.05
|  | Сметная прибыль от ФОТ [H49] - 40%*0.8*0.9 |  |  |  |  | 172.42
|  | Сметная стоимость: |  |  |  |  | 1088.01
14 | 10-06-032-01 | Комплекс измерений постоянным током смонтированных парных кабелей до и после включения в оконечные устройства | 0.02 [100 пар] | 406,68 392,99 |  | 13.69 | 8.13 | 7.86 |  | 0.27 | 13 | 0.26
|  | Накладные расходы от ФОТ [H43] - 105%*0.85*0.94 |  |  |  |  | 6.6
|  | Сметная прибыль от ФОТ [H49] - 65%*0.8*0.9 |  |  |  |  | 3.69
|  | Сметная стоимость: |  |  |  |  | 18.42
|  | Итого прямые затраты |  |  |  |  | 634.85
|  | Итого с учетом поправочных коэффициентов |  |  |  |  | 634.85
|  | Итого с учетом поправки на зарплату |  |  |  |  | 634.85
|  | Итого с поправкой на условия производства |  |  |  |  | 634.85
|  | Итого по разделу |  |  |  |  | 634.85
|  | Накладные расходы |  |  |  |  | 345.03
|  | Итого с учетом накладных расходов |  |  |  |  | 979.88
|  | Сметная прибыль |  |  |  |  | 185.44
|  | Всего по разделу |  |  |  |  | 1165.32
|  | Нормативная трудоемкость по разделу |  |  |  |  | 16.06
|  | Сметная зарплата по разделу |  |  |  |  | 634.58
Раздел 3. Материалы не учтенные ценником
15 | 415-9002 | Распределительная коробка (КРК) | 2 [шт] | 14.4 |  | 14.4 | 28.8 |  |  | 28.8
16 | 415-1401 | Аккумуляторная батарея | 1 [шт] | 630 |  | 630 | 630 |  |  | 630
17 | 415-1401 | Извещатель пожарный | 23 [шт] | 200 |  | 200 | 4600 |  |  | 4600
18 | 415-1401 | Извещатель оконечный | 2 [шт] | 74 |  | 74 | 148 |  |  | 148
19 | 415-1401 | Звуковой оповещатель | 2 [шт] | 255 |  | 255 | 510 |  |  | 510
20 | 415-1321 | Кабель канал для прокладки провода | 15 [м] | 50 |  | 50 | 750 |  |  | 750
21 | 415-1373 | Световой оповещатель | 2 [шт] | 145 |  | 145 | 290 |  |  | 290
22 | 415-1373 | Извещатель пожарный ручной | 2 [шт] | 168 |  | 168 | 336 |  |  | 336
23 | 415-1321 | Кабель | 15 [м] | 14.5 |  | 14.5 | 217.5 |  |  | 217.5
24 | 414-9220 | Саморезы | 0.5 [кг] | 200 |  | 200 | 100 |  |  | 100
25 | 415-1413 | Светозвуковой оповещатель | 1 [шт] | 312 |  | 312 | 312 |  |  | 312
26 | 415-1413 | Прибор приемно-контрольный | 1 [шт] | 2500 |  | 2500 | 2500 |  |  | 2500
|  | Итого прямые затраты |  |  |  |  | 10422.3
|  | Итого с учетом поправочных коэффициентов |  |  |  |  | 10422.3
|  | Итого с учетом поправки на зарплату |  |  |  |  | 10422.3
|  | Итого с поправкой на условия производства |  |  |  |  | 10422.3
|  | Итого по разделу |  |  |  |  | 10422.3
|  | Итого с учетом накладных расходов |  |  |  |  | 10422.3
|  | Всего по разделу |  |  |  |  | 10422.3
|  | Итого |  |  |  |  | 17116.89
|  | Накладные расходы |  |  |  |  | 2866.82
|  | Сметная прибыль |  |  |  |  | 1780.05
|  | Всего |  |  |  |  | 21763.76
|  | В том числе, монтажные работы |  |  |  |  | 11310.37
|  | В том числе, строительные работы (ремонтно-строительные) |  |  |  |  | 10453.39
|  | В том числе пусконаладочных работ всего |  |  |  |  | 1146.9
|  | В том числе пусконаладочных работ вхолостую [80% по поз.12,13] |  |  |  |  | 917.52
|  | В том числе пусконаладочных работ под нагрузкой [20% по поз.12,13] |  |  |  |  | 229.38
|  | Нормативная трудоемкость |  |  |  |  | 138.16
|  | Сметная зарплата |  |  |  |  | 4287.23

## Лист2
Согласованно | [7 empty] | Утверждаю
Директор МКУ "Центр материально-технического и информационнно-методического обеспечения" | [7 empty] | Исполняющий обязанности начальника Управления образования
______________________________ М.Ю.Ермакова | [7 empty] | ______________________________ Т.М.Нерода
"_____"_________________ 2015г. | [7 empty] | "_____"_________________ 2015г.
Объект: Пристрой вечерней школы по ул. Железнодорожной,43
Локальная смета №
на монтаж пожарной сигнализации и системы оповещения людей о пожаре
Основание: | [7 empty] | Сметная стоимость |  |  | 46.747 | тыс.руб.
[8 empty] | Сметная зарплата |  |  | 4.287 | тыс.руб.
Чертеж № | [7 empty] | Нормативная трудоемкость |  |  | 138.16 | чел-час.
Составлена в ценах на 2001 г.
|  |  |  | Стоим.единицы, руб. |  |  | Общая стоимость, руб. |  |  |  | Затраты труда ра-
№ / № | Шифр и | Н а и м е н о в а н и е р а б о т | Количество | Всего | Экспл. |  |  | Основной | Экспл. |  | бочих, не занятых
| номера | и з а т р а т |  |  | машин |  |  | заработ- | машин | Стоимость | обслуживанием ме-
п / п | позиции |  |  | Основная | в т.ч. | Материалы | Всего | ной | в т.ч. | материалов | ханизмов, чел - час
| норматива |  | [ед. изм.] | заработн. | заработн. |  |  | платы | заработн. |  | Обслуживающих мех
|  |  |  | плата | плата |  |  |  | платы |  | на един | всего
1 | 2 | 3 | 4 | 5 | 6 | 7 | 8 | 9 | 10 | 11 | 12 | 13
Раздел 1. Монтажные работы
1 | 10-08-002-02 | Извещатель ПС автоматический дымовой, фотоэлектрический, радиоизотопный, световой в нормальном исполнении | 23 [шт] | 55,52 50,79 | 0.8 | 3.93 | 1276.96 | 1168.17 | 18.4 | 90.39 | 1.68 | 38.64
|  | Накладные расходы от ФОТ [H43] - 84%*0.85*0.94 |  |  |  |  | 782.67
|  | Сметная прибыль от ФОТ [H49] - 60%*0.8*0.9 |  |  |  |  | 502.31
|  | Сметная стоимость: |  |  |  |  | 2561.94
2 | 69-2-1 | Сверление отверстий в кирпичных стенах электроперфоратором диаметром до 20 мм, толщина стен 0,5 кирпича | 0.1 [100 отверстий] | 160,76 147,08 | 13.68 |  | 16.08 | 14.71 | 1.37 |  | 5.49 | 0.55
|  | Накладные расходы от ФОТ [H43] - 82%*0.85*0.94 |  |  |  |  | 9.71
|  | Сметная прибыль от ФОТ [H49] - 50%*0.8*0.9 |  |  |  |  | 5.3
|  | Сметная стоимость: |  |  |  |  | 31.09
3 | 10-08-001-05 | Монтаж приборов совмещенное с оконечным (шт.) | 2 [шт] | 61,82 55,22 | 0.65 | 5.95 | 123.64 | 110.44 | 1.3 | 11.9 | 1.8 | 3.6
|  | Накладные расходы от ФОТ [H43] - 84%*0.85*0.94 |  |  |  |  | 73.99
|  | Сметная прибыль от ФОТ [H49] - 60%*0.8*0.9 |  |  |  |  | 47.49
|  | Сметная стоимость: |  |  |  |  | 245.12
4 | 10-04-101-07 | Громкоговоритель или звуковая колонка в помещении | 2 [шт] | 78,84 57,02 |  | 21.82 | 157.68 | 114.04 |  | 43.64 | 2 | 4
|  | Накладные расходы от ФОТ [H43] - 97%*0.85*0.94 |  |  |  |  | 88.95
|  | Сметная прибыль от ФОТ [H49] - 65%*0.8*0.9 |  |  |  |  | 53.6
|  | Сметная стоимость: |  |  |  |  | 300.23
5 | 10-08-001-02 | Приборы ПС приемно-контрольные | 1 [шт] | 393,46 369,72 | 0.8 | 22.94 | 393.46 | 369.72 | 0.8 | 22.94 | 11.7 | 11.7
|  | Накладные расходы от ФОТ [H43] - 84%*0.85*0.94 |  |  |  |  | 247.71
|  | Сметная прибыль от ФОТ [H49] - 60%*0.8*0.9 |  |  |  |  | 158.98
|  | Сметная стоимость: |  |  |  |  | 800.15
6 | 10-08-003-08 | Монтаж извещателей ИПР-3СУ ручн. | 2 [шт] | 24,51 21,77 | 0.45 | 2.29 | 49.02 | 43.54 | 0.9 | 4.58 | 0.72 | 1.44
|  | Накладные расходы от ФОТ [H43] - 84%*0.85*0.94 |  |  |  |  | 29.17
|  | Сметная прибыль от ФОТ [H49] - 60%*0.8*0.9 |  |  |  |  | 18.72
|  | Сметная стоимость: |  |  |  |  | 96.91
7 | 10-04-066-04 | Коробка кабельная соединительная или разветвительная | 2 [шт] | 120,40 107,16 |  | 13.24 | 240.8 | 214.32 |  | 26.48 | 4 | 8
|  | Накладные расходы от ФОТ [H43] - 97%*0.85*0.94 |  |  |  |  | 167.17
|  | Сметная прибыль от ФОТ [H49] - 65%*0.8*0.9 |  |  |  |  | 100.73
|  | Сметная стоимость: |  |  |  |  | 508.7
8 | 08-03-593-10 | Световые настенные указатели | 0.02 [100 шт] | 4338,38 3058,93 | 875,09 45,54 | 404.36 | 86.77 | 61.18 | 17,50 0,91 | 8.09 | 98,20 1,12 | 1,96 0,02
|  | Накладные расходы от ФОТ [H43] - 100%*0.85*0.94 |  |  |  |  | 49.67
|  | Сметная прибыль от ФОТ [H49] - 65%*0.8*0.9 |  |  |  |  | 29.18
|  | Сметная стоимость: |  |  |  |  | 165.62
9 | 10-08-005-02 | Кабель двух- и трехжильный с разделительным основанием по стенам и потолкам, прокладываемый по основаниям кирпичным | 1.5 [100 м] | 2086,60 856,95 | 28.8 | 1200.85 | 3129.91 | 1285.43 | 43.2 | 1801.28 | 29 | 43.5
|  | Накладные расходы от ФОТ [H43] - 84%*0.85*0.94 |  |  |  |  | 861.24
|  | Сметная прибыль от ФОТ [H49] - 60%*0.8*0.9 |  |  |  |  | 552.73
|  | Сметная стоимость: |  |  |  |  | 4543.88
10 | 11-08-001-01 | Присоединение к приборам электрических проводок под винт с оконцеванием наконечником | 0.1 [100 концов] | 423,25 357,08 |  | 66.17 | 42.33 | 35.71 |  | 6.62 | 11.3 | 1.13
|  | Накладные расходы от ФОТ [H43] - 84%*0.85*0.94 |  |  |  |  | 23.93
|  | Сметная прибыль от ФОТ [H49] - 60%*0.8*0.9 |  |  |  |  | 15.36
|  | Сметная стоимость: |  |  |  |  | 81.62
11 | 08-02-396-05 | Короб металлический по стенам и потолкам, длина 2 м | 0.15 [100 м] | 3620,63 1111,08 | 1420,54 452,16 | 1089.01 | 543.09 | 166.66 | 213,08 67,82 | 163.35 | 37,60 12,78 | 5,64 1,92
|  | Накладные расходы от ФОТ [H43] - 100%*0.85*0.94 |  |  |  |  | 187.58
|  | Сметная прибыль от ФОТ [H49] - 65%*0.8*0.9 |  |  |  |  | 110.21
|  | Сметная стоимость: |  |  |  |  | 840.88
|  | Итого прямые затраты |  |  |  |  | 6059.74
|  | Итого с учетом поправочных коэффициентов |  |  |  |  | 6059.74
|  | Итого с учетом поправки на зарплату |  |  |  |  | 6059.74
|  | Итого с поправкой на условия производства |  |  |  |  | 6059.74
|  | Итого по разделу |  |  |  |  | 6059.74
|  | Накладные расходы |  |  |  |  | 2521.79
|  | Итого с учетом накладных расходов |  |  |  |  | 8581.53
|  | Сметная прибыль |  |  |  |  | 1594.61
|  | Всего по разделу |  |  |  |  | 10176.14
|  | Нормативная трудоемкость по разделу |  |  |  |  | 122.1
|  | Сметная зарплата по разделу |  |  |  |  | 3652.65
Раздел 2. Пусконаладочные работы
12 | 01-11-028-01 | Измерение сопротивления изоляции мегаомметром кабельных и других линий напряжением до 1 кВ, предназначенных для передачи электроэнергии к распределительным устройствам, щитам, шкафам, коммутационным аппаратам и электропотребителям | 2 [линия] | 16,09 16,09 |  |  | 32.18 | 32.18 |  |  | 0.4 | 0.8
|  | Накладные расходы от ФОТ [H43] - 68%*0.85*0.94 |  |  |  |  | 17.38
|  | Сметная прибыль от ФОТ [H49] - 40%*0.8*0.9 |  |  |  |  | 9.33
|  | Сметная стоимость: |  |  |  |  | 58.89
13 | 01-06-010-02 | Выпрямительный блок питания (токовый или напряжения) для питания цепей защиты, управления и сигнализации мощностью до 1 кВА без стабилизации выходного напряжения | 1 [устройство] | 594,54 594,54 |  |  | 594.54 | 594.54 |  |  | 15 | 15
|  | Накладные расходы от ФОТ [H43] - 68%*0.85*0.94 |  |  |  |  | 321.05
|  | Сметная прибыль от ФОТ [H49] - 40%*0.8*0.9 |  |  |  |  | 172.42
|  | Сметная стоимость: |  |  |  |  | 1088.01
14 | 10-06-032-01 | Комплекс измерений постоянным током смонтированных парных кабелей до и после включения в оконечные устройства | 0.02 [100 пар] | 406,68 392,99 |  | 13.69 | 8.13 | 7.86 |  | 0.27 | 13 | 0.26
|  | Накладные расходы от ФОТ [H43] - 105%*0.85*0.94 |  |  |  |  | 6.6
|  | Сметная прибыль от ФОТ [H49] - 65%*0.8*0.9 |  |  |  |  | 3.69
|  | Сметная стоимость: |  |  |  |  | 18.42
|  | Итого прямые затраты |  |  |  |  | 634.85
|  | Итого с учетом поправочных коэффициентов |  |  |  |  | 634.85
|  | Итого с учетом поправки на зарплату |  |  |  |  | 634.85
|  | Итого с поправкой на условия производства |  |  |  |  | 634.85
|  | Итого по разделу |  |  |  |  | 634.85
|  | Накладные расходы |  |  |  |  | 345.03
|  | Итого с учетом накладных расходов |  |  |  |  | 979.88
|  | Сметная прибыль |  |  |  |  | 185.44
|  | Всего по разделу |  |  |  |  | 1165.32
|  | Нормативная трудоемкость по разделу |  |  |  |  | 16.06
|  | Сметная зарплата по разделу |  |  |  |  | 634.58
Раздел 3. Материалы не учтенные ценником
15 | 415-9002 | Распределительная коробка (КРК) | 2 [шт] | 14.4 |  | 14.4 | 28.8 |  |  | 28.8
16 | 415-1401 | АКБ 7Ач | 1 [шт] | 630 |  | 630 | 630 |  |  | 630
17 | 415-1401 | Извещатель пожарный ИП 212-187 | 23 [шт] | 200 |  | 200 | 4600 |  |  | 4600
18 | 415-1401 | Извещатель оконечный Маяк-ШС | 2 [шт] | 74 |  | 74 | 148 |  |  | 148
19 | 415-1401 | Свирель (звуковой оповещатель) | 2 [шт] | 255 |  | 255 | 510 |  |  | 510
20 | 415-1321 | Кабель канал для прокладки провода | 15 [м] | 50 |  | 50 | 750 |  |  | 750
21 | 415-1373 | Молния-12 "Выход" (Световой оповещатель) | 2 [шт] | 145 |  | 145 | 290 |  |  | 290
22 | 415-1373 | ИПР 3 (извещатель пожарный ручной) | 2 [шт] | 168 |  | 168 | 336 |  |  | 336
23 | 415-1321 | Кабель ШВВП | 15 [м] | 14.5 |  | 14.5 | 217.5 |  |  | 217.5
24 | 414-9220 | Саморезы | 0.5 [кг] | 200 |  | 200 | 100 |  |  | 100
25 | 415-1413 | Маяк-12К (светозвуковой оповещатель) | 1 [шт] | 312 |  | 312 | 312 |  |  | 312
26 | 415-1413 | ПКП Версет-4 (прибор приемно-контрольный) | 1 [шт] | 2500 |  | 2500 | 2500 |  |  | 2500
|  | Итого прямые затраты |  |  |  |  | 10422.3
|  | Итого с учетом поправочных коэффициентов |  |  |  |  | 10422.3
|  | Итого с учетом поправки на зарплату |  |  |  |  | 10422.3
|  | Итого с поправкой на условия производства |  |  |  |  | 10422.3
|  | Итого по разделу |  |  |  |  | 10422.3
|  | Итого с учетом накладных расходов |  |  |  |  | 10422.3
|  | Всего по разделу |  |  |  |  | 10422.3
|  | Итого |  |  |  |  | 17116.89
|  | Накладные расходы |  |  |  |  | 2866.82
|  | Сметная прибыль |  |  |  |  | 1780.05
|  | Всего |  |  |  |  | 21763.76
|  | В том числе, монтажные работы |  |  |  |  | 11310.37
|  | В том числе, строительные работы (ремонтно-строительные) |  |  |  |  | 10453.39
|  | В том числе пусконаладочных работ всего |  |  |  |  | 1146.9
|  | В том числе пусконаладочных работ вхолостую [80% по поз.12,13] |  |  |  |  | 917.52
|  | В том числе пусконаладочных работ под нагрузкой [20% по поз.12,13] |  |  |  |  | 229.38
|  | Нормативная трудоемкость |  |  |  |  | 138.16
|  | Сметная зарплата |  |  |  |  | 4287.23
| Протокол | Индекс СМР 3.39 |  |  |  |  | 35436.99
|  | Всего по смете |  |  |  |  | 46747.36
|  | Составил: Инженер-сметчик |  | Е.А.Лекомцева