## Локальная смета
Приложение 1
к техническому заданию
ЛОКАЛЬНЫЙ СМЕТНЫЙ РАСЧЕТ
ЫПОЛНЕНИЕ ДОПОЛНИТЕЛЬНЫХ РАБОТ ПО ОБЪЕКТУ "РЕКОНСТРУКЦИЯ АВТОМОБИЛЬНОЙ
ДОРОГИ УЛ. МИЧУРИНА-ЛУННАЯ В Г.ЮГОРСКЕ"
Основание: Дефектный акт
| Средства на оплату труда _______________________________________________________________________________________________ |  | ___________________________79,768 |  | тыс. руб.
| Сметная трудоемкость _______________________________________________________________________________________________ |  | _______________________________________________________________________________________________2508,92 |  | чел.час
Составлен(а) в ценах 2001 г.
№ пп | Шифр и номер позиции норматива | Наименование работ и затрат, единица измерения | Количество | Стоимость единицы, руб. |  |  | Общая стоимость, руб. |  |  |  | Затраты труда рабочих, чел.-ч, не занятых обслуживанием машин
|  |  |  | всего | эксплуата- ции машин | мате- риалы | Всего | оплаты труда | эксплуата- ции машин | мате- риалы
|  |  |  | оплаты труда | в т.ч. оплаты труда |  |  |  | в т.ч. оплаты труда |  | на единицу | всего
1 | 2 | 3 | 4 | 5 | 6 | 7 | 8 | 9 | 10 | 11 | 12 | 13
Раздел 1. Озеленение
1 | ТЕР47-01-046-03 | Подготовка почвы для устройства партерного и обыкновенного газона с внесением растительной земли слоем 15 см: механизированным способом (100 м2) НР (15943,87 руб.): 121% от ФОТ (13176,75 руб.) СП (11859,08 руб.): 90% от ФОТ (13176,75 руб.) | 15 | 4135,32 875,6 | 14,92 2,85 | 3244.8 | 62029.8 | 13134 | 223,8 42,75 | 48672 | 35.08 | 526.2
2 | ТЕР47-01-046-06 | Посев газонов партерных, мавританских и обыкновенных вручную (100 м2) НР (4618,63 руб.): 121% от ФОТ (3817,05 руб.) СП (3435,35 руб.): 90% от ФОТ (3817,05 руб.) | 15 | 1162,98 159,15 | 651,33 95,32 | 352.5 | 17444.7 | 2387.25 | 9769,95 1429,80 | 5287.5 | 5.99 | 89.85
Итого прямые затраты по разделу в ценах 2001г. | [6 empty] | 79474.5 | 15521.25 | 9993,75 1472,55 | 53959.5 |  | 616.05
Накладные расходы | [6 empty] | 20562.5
Сметная прибыль | [6 empty] | 15294.42
Итоги по разделу 1 Озеленение :
Озеленение. Защитные лесонасаждения | [6 empty] | 115331.42 |  |  |  |  | 616.05
Итого | [6 empty] | 115331.42 |  |  |  |  | 616.05
В том числе:
Материалы | [6 empty] | 53959.5
Машины и механизмы | [6 empty] | 9993.75
ФОТ | [6 empty] | 16993.8
Накладные расходы | [6 empty] | 20562.5
Сметная прибыль | [6 empty] | 15294.42
Итого по разделу 1 Озеленение | [6 empty] | 115331.42 |  |  |  |  | 616.05
Раздел 2. Автостоянка
Земляные работы в обыкновенных грунтах
3 | ТЕР01-01-031-02 | Разработка грунта с перемещением до 10 м бульдозерами мощностью: 96 кВт (130 л.с.), группа грунтов 2 (1000 м3 грунта) НР (41,88 руб.): 100% от ФОТ (41,88 руб.) СП (20,94 руб.): 50% от ФОТ (41,88 руб.) | 0.088 | 2676.52 | 2676,52 475,86 |  | 235.53 |  | 235,53 41,88
4 | ТЕР01-01-031-10 | При перемещении грунта на каждые последующие 10 м (1000 м3 грунта) НР (140,7 руб.): 100% от ФОТ (140,7 руб.) СП (70,35 руб.): 50% от ФОТ (140,7 руб.) | 0.088 | 8993.12 | 8993,12 1598,88 |  | 791.39 |  | 791,39 140,70
5 | ТЕР01-02-001-02 | Уплотнение грунта прицепными катками на пневмоколесном ходу 25 т на первый проход по одному следу при толщине слоя: 30 см (1000 м3 уплотненного грунта) НР (5,33 руб.): 100% от ФОТ (5,33 руб.) СП (2,67 руб.): 50% от ФОТ (5,33 руб.) | 0.008 | 3447.95 | 3447,95 665,77 |  | 27.58 |  | 27,58 5,33
6 | ТЕР01-02-001-08 | На каждый последующий проход по одному следу (1000 м3 уплотненного грунта) НР (0,48 руб.): 100% от ФОТ (0,48 руб.) СП (0,24 руб.): 50% от ФОТ (0,48 руб.) | 0.008 | 403.02 | 403,02 59,7 |  | 3.22 |  | 3,22 0,48
Тип Б-2
7 | ТЕР27-04-001-01 | Устройство подстилающих и выравнивающих слоев оснований: из песка (100 м3 материала основания (в плотном теле)) НР (5680,21 руб.): 149% от ФОТ (3812,22 руб.) СП (3621,61 руб.): 95% от ФОТ (3812,22 руб.) | 4.1 | 3887,47 395,99 | 3479,03 533,82 | 12.45 | 15938.63 | 1623.56 | 14264,02 2188,66 | 51.05 | 15.72 | 64.45
8 | ТСЦ-408-0122 | Песок природный для строительных: работ средний (м3) | 451 | 78.47 |  | 78.47 | 35389.97 |  |  | 35389.97
9 | ТЕР27-04-003-05 | Устройство оснований и покрытий из песчано-гравийных или щебеночно-песчаных смесей: непрерывной гранулометрии С-4 и С-6, однослойных толщиной 15 см (1000 м2 основания или покрытия) НР (1943,87 руб.): 149% от ФОТ (1304,61 руб.) СП (1239,38 руб.): 95% от ФОТ (1304,61 руб.) | 0.795 | 6150,04 795,93 | 5291,86 845,09 | 62.25 | 4889.28 | 632.76 | 4207,03 671,85 | 49.49 | 29.71 | 23.62
10 | ТЕР27-04-003-08 | На каждый 1 см изменения толщины слоя (1000 м2 основания или покрытия) НР (155,06 руб.): 149% от ФОТ (104,07 руб.) СП (98,87 руб.): 95% от ФОТ (104,07 руб.) | 0.795 | 853.65 | 853,65 130,9 |  | 678.65 |  | 678,65 104,07
11 | ТСЦ-408-0261 | Готовые песчано-щебеночные смеси (м3) | 222.123 | 169.12 |  | 169.12 | 37565.44 |  |  | 37565.44
12 | ТЕР27-06-026-01 | Розлив вяжущих материалов (1 т) НР (5,47 руб.): 149% от ФОТ (3,67 руб.) СП (3,49 руб.): 95% от ФОТ (3,67 руб.) | 0.16 | 2504.43 | 83,51 22,96 | 2420.92 | 400.71 |  | 13,36 3,67 | 387.35
13 | ТЕР27-06-020-06 | Устройство покрытия толщиной 4 см из горячих асфальтобетонных смесей пористых крупнозернистых, плотность каменных материалов: 2,5-2,9 т/м3 (1000 м2 покрытия) НР (2304,58 руб.): 149% от ФОТ (1546,7 руб.) СП (1469,37 руб.): 95% от ФОТ (1546,7 руб.) | 0.795 | 59538,95 1157,81 | 3986,94 787,72 | 54394.2 | 47333.47 | 920.46 | 3169,62 626,24 | 43243.39 | 38.3 | 30.45
14 | ТЕР27-06-021-06 | На каждые 0,5 см изменения толщины покрытия (1000 м2 покрытия) НР (12,89 руб.): 149% от ФОТ (8,65 руб.) СП (8,22 руб.): 95% от ФОТ (8,65 руб.) | 0.795 | 27293,48 10,88 | 17.84 | 27264.76 | 21698.32 | 8.65 | 14.18 | 21675.49 | 0.36 | 0.29
15 | ТЕР27-06-026-01 | Розлив вяжущих материалов (1 т) НР (8,17 руб.): 149% от ФОТ (5,48 руб.) СП (5,21 руб.): 95% от ФОТ (5,48 руб.) | 0.2385 | 2504.43 | 83,51 22,96 | 2420.92 | 597.31 |  | 19,92 5,48 | 577.39
16 | ТЕР27-06-020-01 | Устройство покрытия толщиной 4 см из горячих асфальтобетонных смесей плотных мелкозернистых типа АБВ, плотность каменных материалов: 2,5-2,9 т/м3 НР (2306,04 руб.): 149% от ФОТ (1547,68 руб.) СП (1470,3 руб.): 95% от ФОТ (1547,68 руб.) | 0.795 | 5470,65 1157,81 | 3998,8 788,96 | 314.04 | 4349.17 | 920.46 | 3179,05 627,22 | 249.66 | 38.3 | 30.45
17 | ТЕР27-06-021-01 | На каждые 0,5 см изменения толщины покрытия (1000 м2 покрытия) НР (6,44 руб.): 149% от ФОТ (4,32 руб.) СП (4,1 руб.): 95% от ФОТ (4,32 руб.) | 0.795 | 22,36 5,44 | 9.44 | 7.48 | 17.78 | 4.32 | 7.5 | 5.96 | 0.18 | 0.14
18 | ТСЦ-410-0006 | Асфальтобетонные смеси дорожные, аэродромные и асфальтобетон (горячие и теплые для плотного асфальтобетона мелко и крупнозернистые, песчаные) (т) | 96.04 | 799.34 |  | 799.34 | 76768.61 |  |  | 76768.61
Установка бортового камня
19 | ТЕР27-02-010-04 | Установка бортовых камней природных: при других видах покрытий (100 м бортового камня) НР (5480,61 руб.): 149% от ФОТ (3678,26 руб.) СП (3494,35 руб.): 95% от ФОТ (3678,26 руб.) | 1.28 | 70075,12 2845,99 | 177,1 27,65 | 67052.03 | 89696.15 | 3642.87 | 226,69 35,39 | 85826.59 | 109 | 139.52
Устройство тротуаров
20 | ТЕР01-02-001-02 | Уплотнение грунта прицепными катками на пневмоколесном ходу 25 т на первый проход по одному следу при толщине слоя: 30 см (1000 м3 уплотненного грунта) НР (5,26 руб.): 100% от ФОТ (5,26 руб.) СП (2,63 руб.): 50% от ФОТ (5,26 руб.) | 0.0079 | 3447.95 | 3447,95 665,77 |  | 27.24 |  | 27,24 5,26
21 | ТЕР01-02-001-08 | На каждый последующий проход по одному следу (1000 м3 уплотненного грунта) НР (3,3 руб.): 100% от ФОТ (3,3 руб.) СП (1,65 руб.): 50% от ФОТ (3,3 руб.) | 0.0079 | 2821.14 | 2821,14 417,9 |  | 22.29 |  | 22,29 3,30
22 | ТЕР27-04-001-01 | Устройство подстилающих и выравнивающих слоев оснований: из песка (100 м3 материала основания (в плотном теле)) НР (91,44 руб.): 149% от ФОТ (61,37 руб.) СП (58,3 руб.): 95% от ФОТ (61,37 руб.) | 0.066 | 3887,47 395,99 | 3479,03 533,82 | 12.45 | 256.57 | 26.14 | 229,62 35,23 | 0.81 | 15.72 | 1.04
23 | ТСЦ-408-0122 | Песок природный для строительных: работ средний (м3) | 7,26 | 78.47 |  | 78.47 | 569.69 |  |  | 569.69
24 | ТЕР27-07-002-01 | Устройство оснований толщиной 12 см под тротуары из кирпичного или известнякового щебня (100 м2 дорожек и тротуаров) 1 258,27 = 5 799,50 - 17,4 x 260,99 НР (394,58 руб.): 149% от ФОТ (264,82 руб.) СП (251,58 руб.): 95% от ФОТ (264,82 руб.) | 0.33 | 1258,27 697,2 | 556,09 105,28 | 4.98 | 415.23 | 230.08 | 183,51 34,74 | 1.64 | 26.24 | 8.66
25 | ТЕР27-07-002-02 | На каждый 1 см изменения толщины оснований (100 м2 дорожек и тротуаров) НР (-17,09 руб.): 149% от ФОТ (-11,47 руб.) СП (-10,9 руб.): 95% от ФОТ (-11,47 руб.) | -0.33 | 65,72 28,7 | 37,02 6,06 |  | -21.69 | -9.47 | -12,22 -2,00 |  | 1.08 | -0.36
26 | ТСЦ-408-0261 | Готовые песчано-щебеночные смеси (м3) | 4.059 | 169.12 |  | 169.12 | 686.46 |  |  | 686.46
27 | ТЕР27-06-026-01 | Розлив вяжущих материалов (1 т) НР (0,24 руб.): 149% от ФОТ (0,16 руб.) СП (0,15 руб.): 95% от ФОТ (0,16 руб.) | 0.007 | 2504.43 | 83,51 22,96 | 2420.92 | 17.53 |  | 0,58 0,16 | 16.95
28 | ТЕР27-07-001-01 | Устройство асфальтобетонных покрытий дорожек и тротуаров однослойных из литой мелкозернистой асфальто-бетонной смеси толщиной 3 см (100 м2 покрытия) 712,06 = 5 589,32 - 7,14 x 683,09 НР (217,87 руб.): 149% от ФОТ (146,22 руб.) СП (138,91 руб.): 95% от ФОТ (146,22 руб.) | 0.33 | 712,06 441,35 | 90,45 1,72 | 180.26 | 234.98 | 145.65 | 29,85 0,57 | 59.48 | 15.12 | 4.99
29 | ТЕР27-07-001-02 | На каждые 0,5 см изменения толщины покрытия (100 м2 покрытия) НР (133,19 руб.): 149% от ФОТ (89,39 руб.) СП (84,92 руб.): 95% от ФОТ (89,39 руб.) | 0.33 | 321,6 270,88 | 50.72 |  | 106.13 | 89.39 | 16.74 |  | 9.28 | 3.06
30 | ТСЦ-410-0022 | Асфальтобетонные смеси дорожные, аэродромные и асфальтобетон (горячие и теплые для пористого асфальтобетона щебеночные и гравийные) (т) | 3.953 | 587.28 |  | 587.28 | 2321.52 |  |  | 2321.52
31 | ТЕР27-02-010-04 | Установка бортовых камней природных: при других видах покрытий (100 м бортового камня) 8 065,12 = 70 075,12 - 100 x 620,10 НР (1883,97 руб.): 149% от ФОТ (1264,41 руб.) СП (1201,19 руб.): 95% от ФОТ (1264,41 руб.) | 0.44 | 8065,12 2845,99 | 177,1 27,65 | 5042.03 | 3548.65 | 1252.24 | 77,92 12,17 | 2218.49 | 109 | 47.96
32 | ТСЦ-413-0004 | Камни бортовые из горных пород (п.м) | 44 | 552.49 |  | 552.49 | 24309.56 |  |  | 24309.56
Разметка
33 | ТЕР27-09-016-01 | Разметка проезжей части краской сплошной линией шириной: 0,1 м (1 км линии) НР (20,19 руб.): 149% от ФОТ (13,55 руб.) СП (12,87 руб.): 95% от ФОТ (13,55 руб.) | 0.082 | 1990,25 88,32 | 367,34 76,91 | 1534.59 | 163.2 | 7.24 | 30,12 6,31 | 125.84 | 3.66 | 0.3
Устройство газона
34 | ТЕР47-01-046-03 | Подготовка почвы для устройства партерного и обыкновенного газона с внесением растительной земли слоем 15 см: механизированным способом (100 м2) НР (1147,96 руб.): 121% от ФОТ (948,73 руб.) СП (853,86 руб.): 90% от ФОТ (948,73 руб.) | 1.08 | 4135,32 875,6 | 14,92 2,85 | 3244.8 | 4466.15 | 945.65 | 16,11 3,08 | 3504.39 | 35.08 | 37.89
35 | ТЕР47-01-046-06 | Посев газонов партерных, мавританских и обыкновенных вручную (100 м2) НР (332,54 руб.): 121% от ФОТ (274,83 руб.) СП (247,35 руб.): 90% от ФОТ (274,83 руб.) | 1.08 | 1162,98 159,15 | 651,33 95,32 | 352.5 | 1256.02 | 171.88 | 703,44 102,95 | 380.7 | 5.99 | 6.47
Итого прямые затраты по разделу в ценах 2001г. | [6 empty] | 374760.74 | 10611.88 | 28162,94 4652,74 | 335985.92 |  | 398.93
Накладные расходы | [6 empty] | 22305.18
Сметная прибыль | [6 empty] | 14351.58
Итоги по разделу 2 Автостоянка :
Земляные работы, выполняемые механизированным способом | [6 empty] | 1402.68
Автомобильные дороги | [6 empty] | 401710.94 |  |  |  |  | 354.57
Озеленение. Защитные лесонасаждения | [6 empty] | 8303.88 |  |  |  |  | 44.36
Итого | [6 empty] | 411417.5 |  |  |  |  | 398.93
В том числе:
Материалы | [6 empty] | 335985.92
Машины и механизмы | [6 empty] | 28162.94
ФОТ | [6 empty] | 15264.62
Накладные расходы | [6 empty] | 22305.18
Сметная прибыль | [6 empty] | 14351.58
Итого по разделу 2 Автостоянка | [6 empty] | 411417.5 |  |  |  |  | 398.93
Раздел 3. Проезд к жилым домам
Проезд
36 | ТЕР01-01-013-01 | Разработка грунта с погрузкой на автомобили-самосвалы экскаваторами с ковшом вместимостью: 1 (1-1,2) м3, группа грунтов 1 (1000 м3 грунта) НР (103,86 руб.): 100% от ФОТ (103,86 руб.) СП (51,93 руб.): 50% от ФОТ (103,86 руб.) | 0.0693 | 6317,96 156,86 | 6155,28 1341,85 | 5.82 | 437.83 | 10.87 | 426,56 92,99 | 0.4 | 6.4 | 0.44
37 | 310-5010-1 | Перевозка грузов автомобилями-самосвалами, грузоподъемностью 15 т, работающих вне карьера, 1 класс дорог, расстояние превозки 10 км; нормативное время пробега 0.884; класс груза 1 (1 т) НР 0% от ФОТ СП 0% от ФОТ | 110.88 | 13.72 | 13.72 |  | 1521.27 |  | 1521.27
38 | ТЕР27-04-001-01 | Устройство подстилающих и выравнивающих слоев оснований: из песка (100 м3 материала основания (в плотном теле)) НР (960,1 руб.): 149% от ФОТ (644,36 руб.) СП (612,14 руб.): 95% от ФОТ (644,36 руб.) | 0.693 | 3887,47 395,99 | 3479,03 533,82 | 12.45 | 2694.02 | 274.42 | 2410,97 369,94 | 8.63 | 15.72 | 10.89
39 | ТСЦ-408-0122 | Песок природный для строительных: работ средний (м3) | 69.3 | 78.47 |  | 78.47 | 5437.97 |  |  | 5437.97
40 | ТЕР27-06-009-02 | Укладка геосетки в асфальтобетонное дорожное покрытие (1000 м2 покрытия) НР (344,13 руб.): 149% от ФОТ (230,96 руб.) СП (219,41 руб.): 95% от ФОТ (230,96 руб.) | 0.5225 | 2760,28 438,77 | 35,91 3,25 | 2285.6 | 1442.25 | 229.26 | 18,76 1,70 | 1194.23 | 15.39 | 8.04
41 | ТСЦ-101-4132 | Геосетка (м2) | 574.75 | 32.53 |  | 32.53 | 18696.62 |  |  | 18696.62
42 | ТЕР27-04-003-07 | Устройство оснований и покрытий из песчано-гравийных или щебеночно-песчаных смесей: непрерывной гранулометрии С-4 и С-6, двухслойных верхний слой толщиной 15 см (1000 м2 основания или покрытия) НР (1141,01 руб.): 149% от ФОТ (765,78 руб.) СП (727,49 руб.): 95% от ФОТ (765,78 руб.) | 0.5225 | 5163,05 772,62 | 4328,18 692,99 | 62.25 | 2697.69 | 403.69 | 2261,47 362,09 | 32.53 | 28.84 | 15.07
43 | ТЕР27-04-003-08 | На каждый 1 см изменения толщины слоя (1000 м2 основания или покрытия) НР (29,11 руб.): 149% от ФОТ (19,54 руб.) СП (18,56 руб.): 95% от ФОТ (19,54 руб.) | 0.5225 | 243.9 | 243,9 37,4 |  | 127.44 |  | 127,44 19,54
44 | ТСЦ-408-0261 | Готовые песчано-щебеночные смеси (м3) | 112.81 | 169.12 |  | 169.12 | 19078.43 |  |  | 19078.43
45 | ТЕР27-04-003-06 | Устройство оснований и покрытий из песчано-гравийных или щебеночно-песчаных смесей: непрерывной гранулометрии С-4 и С-6, двухслойных нижний слой толщиной 15 см (1000 м2 основания или покрытия) НР (889,44 руб.): 149% от ФОТ (596,94 руб.) СП (567,09 руб.): 95% от ФОТ (596,94 руб.) | 0.5225 | 5113,12 397,83 | 4665,49 744,63 | 49.8 | 2671.61 | 207.87 | 2437,72 389,07 | 26.02 | 14.85 | 7.76
46 | ТЕР27-04-003-08 | На каждый 1 см изменения толщины слоя (1000 м2 основания или покрытия) НР (43,67 руб.): 149% от ФОТ (29,31 руб.) СП (27,84 руб.): 95% от ФОТ (29,31 руб.) | 0.5225 | 365.85 | 365,85 56,1 |  | 191.16 |  | 191,16 29,31
47 | ТСЦ-408-0261 | Готовые песчано-щебеночные смеси (м3) | 119.44 | 169.12 |  | 169.12 | 20199.69 |  |  | 20199.69
48 | ТЕР27-06-026-01 | Розлив вяжущих материалов (1 т) НР (3,58 руб.): 149% от ФОТ (2,4 руб.) СП (2,28 руб.): 95% от ФОТ (2,4 руб.) | 0.1045 | 2504.43 | 83,51 22,96 | 2420.92 | 261.71 |  | 8,73 2,40 | 252.98
49 | ТЕР27-06-020-08 | Устройство покрытия толщиной 4 см из горячих асфальтобетонных смесей пористых мелкозернистых, плотность каменных материалов: 2,5-2,9 т/м3 (1000 м2 покрытия) НР (1516,27 руб.): 149% от ФОТ (1017,63 руб.) СП (966,75 руб.): 95% от ФОТ (1017,63 руб.) | 0.5225 | 60719,24 1157,81 | 4009,56 789,79 | 55551.87 | 31725.8 | 604.96 | 2095 412,67 | 29025.84 | 38.3 | 20.01
50 | ТЕР27-06-021-08 | На каждые 0,5 см изменения толщины покрытия НР (16,94 руб.): 149% от ФОТ (11,37 руб.) СП (10,8 руб.): 95% от ФОТ (11,37 руб.) | 0.5225 | 55021,04 21,76 |  | 54999.28 | 28748.49 | 11.37 |  | 28737.12 | 0.72 | 0.38
51 | ТЕР27-06-026-01 | Розлив вяжущих материалов (1 т) НР (5,36 руб.): 149% от ФОТ (3,6 руб.) СП (3,42 руб.): 95% от ФОТ (3,6 руб.) | 0.157 | 2504.43 | 83,51 22,96 | 2420.92 | 393.2 |  | 13,11 3,60 | 380.09
52 | ТЕР27-06-020-01 | Устройство покрытия толщиной 4 см из горячих асфальтобетонных смесей плотных мелкозернистых типа АБВ, плотность каменных материалов: 2,5-2,9 т/м3 (1000 м2 покрытия) НР (1515,61 руб.): 149% от ФОТ (1017,19 руб.) СП (966,33 руб.): 95% от ФОТ (1017,19 руб.) | 0.5225 | 86168,36 1157,81 | 3998,8 788,96 | 81011.75 | 45022.97 | 604.96 | 2089,37 412,23 | 42328.64 | 38.3 | 20.01
53 | ТЕР27-08-001-05 | Устройство укрепительных полос из щебня шириной 0,5 и 0,75 м, толщиной 10 см (1000 м2 покрытия полосы и обочин) НР (990,15 руб.): 149% от ФОТ (664,53 руб.) СП (631,3 руб.): 95% от ФОТ (664,53 руб.) | 0.07125 | 69598,48 5380,44 | 18770,23 3946,2 | 45447.81 | 4958.89 | 383.36 | 1337,38 281,17 | 3238.15 | 219.52 | 15.64
54 | ТЕР27-08-001-06 | На каждый 1 см изменения толщины слоя добавлять или исключать к расценке 27-08-001-05 (1000 м2 покрытия полосы и обочин) 149% от ФОТ (105,47 руб.) СП (100,2 руб.): 95% от ФОТ (105,47 руб.) | 0.07125 | 19708,15 1354,7 | 768,25 125,6 | 17585.2 | 1404.21 | 96.52 | 54,74 8,95 | 1252.95 | 57.5 | 4.1
55 | ТЕР27-02-010-02 | Установка бортовых камней бетонных: при других видах покрытий (100 м бортового камня) НР (2931,02 руб.): 149% от ФОТ (1967,13 руб.) СП (1868,77 руб.): 95% от ФОТ (1967,13 руб.) | 0.96 | 7240,58 2021,45 | 177,1 27,65 | 5042.03 | 6950.96 | 1940.59 | 170,02 26,54 | 4840.35 | 76.08 | 73.04
56 | ТСЦ-403-8127 | Камни бортовые (шт.) | 32 | 458.45 |  | 458.45 | 14670.4 |  |  | 14670.4
Тротуар
57 | ТЕР27-07-002-01 | Устройство оснований толщиной 12 см под тротуары из кирпичного или известнякового щебня (100 м2 дорожек и тротуаров) НР (1703,86 руб.): 149% от ФОТ (1143,53 руб.) СП (1086,35 руб.): 95% от ФОТ (1143,53 руб.) | 1.425 | 5799,5 697,2 | 556,09 105,28 | 4546.21 | 8264.29 | 993.51 | 792,43 150,02 | 6478.35 | 26.24 | 37.39
58 | ТЕР27-07-002-02 | На каждый 1 см изменения толщины оснований (100 м2 дорожек и тротуаров) НР (36,91 руб.): 149% от ФОТ (24,77 руб.) СП (23,53 руб.): 95% от ФОТ (24,77 руб.) | 1.425 | 424,35 14,35 | 18,51 3,03 | 391.49 | 604.7 | 20.45 | 26,38 4,32 | 557.87 | 0.54 | 0.77
59 | ТЕР27-06-026-01 | Розлив вяжущих материалов (1 т) НР (9,74 руб.): 149% от ФОТ (6,54 руб.) СП (6,21 руб.): 95% от ФОТ (6,54 руб.) | 0.285 | 2504.43 | 83,51 22,96 | 2420.92 | 713.76 |  | 23,8 6,54 | 689.96
60 | ТЕР27-07-001-01 | Устройство асфальтобетонных покрытий дорожек и тротуаров однослойных из литой мелкозернистой асфальто-бетонной смеси толщиной 3 см (100 м2 покрытия) НР (940,74 руб.): 149% от ФОТ (631,37 руб.) СП (599,8 руб.): 95% от ФОТ (631,37 руб.) | 1.425 | 5589,32 441,35 | 90,45 1,72 | 5057.52 | 7964.78 | 628.92 | 128,89 2,45 | 7206.97 | 15.12 | 21.55
61 | ТЕР27-07-001-02 | На каждые 0,5 см изменения толщины покрытия (100 м2 покрытия) НР (143,79 руб.): 149% от ФОТ (96,5 руб.) СП (91,68 руб.): 95% от ФОТ (96,5 руб.) | 1.425 | 906,94 67,72 | 12.68 | 826.54 | 1292.39 | 96.5 | 18.07 | 1177.82 | 2.32 | 3.31
62 | ТЕР27-02-010-02 | Установка бортовых камней бетонных: при других видах покрытий (100 м бортового камня) НР (2931,02 руб.): 149% от ФОТ (1967,13 руб.) СП (1868,77 руб.): 95% от ФОТ (1967,13 руб.) | 0.96 | 7240,58 2021,45 | 177,1 27,65 | 5042.03 | 6950.96 | 1940.59 | 170,02 26,54 | 4840.35 | 76.08 | 73.04
63 | ТСЦ-403-8023 | Камни бортовые (шт.) | 96 | 31.08 |  | 31.08 | 2983.68 |  |  | 2983.68
Итого прямые затраты по разделу в ценах 2001г. | [6 empty] | 238107.17 | 8447.84 | 16323,29 2602,07 | 213336.04 |  | 311.44
Накладные расходы | [6 empty] | 16413.47
Сметная прибыль | [6 empty] | 10450.68
Итоги по разделу 3 Проезд к жилым домам :
Земляные работы, выполняемые механизированным способом | [6 empty] | 593.62 |  |  |  |  | 0.44
Перевозка грузов автотранспортом | [6 empty] | 1521.27
Автомобильные дороги | [6 empty] | 262856.43 |  |  |  |  | 311
Итого | [6 empty] | 264971.32 |  |  |  |  | 311.44
В том числе:
Материалы | [6 empty] | 213336.04
Машины и механизмы | [6 empty] | 16323.29
ФОТ | [6 empty] | 11049.91
Накладные расходы | [6 empty] | 16413.47
Сметная прибыль | [6 empty] | 10450.68
Итого по разделу 3 Проезд к жилым домам | [6 empty] | 264971.32 |  |  |  |  | 311.44
Раздел 4. Автобусные остановки по ул. Агиришская
Электромонтажные работы
64 | ТЕРр67-3-1 | Демонтаж кабеля (100 м) НР (202,18 руб.): 89% от ФОТ (227,17 руб.) СП (147,66 руб.): 65% от ФОТ (227,17 руб.) | 0,96 | 236,96 236,28 | 0,68 0,35 |  | 227.48 | 226.83 | 0,65 0,34 |  | 9.64 | 9.25
65 | ТЕР33-04-008-03 Применительно | Монтаж - Подвеска изолированных проводов ВЛ 0,38 кВ c помощью механизмов (1 км изолированного провода с несколькими жилами при 30 опорах) НР (131,86 руб.): 113% от ФОТ (116,69 руб.) СП (70,01 руб.): 60% от ФОТ (116,69 руб.) | 0,096 | 3075,69 1006,87 | 1176,88 208,66 | 891.94 | 295.27 | 96.66 | 112,98 20,03 | 85.63 | 34.9 | 3.35
66 | ТЕР33-01-016-01 Применительно | Демонтаж опоры металлической граненой оцинкованной - Установка стальных опор промежуточных: свободностоящих, одностоечных массой до 2 т (1 т опор) НР (141,61 руб.): 113% от ФОТ (125,32 руб.) СП (75,19 руб.): 60% от ФОТ (125,32 руб.) | 0,15 | 2492,71 625,38 | 1867,33 210,04 |  | 373.91 | 93.81 | 280,1 31,51 |  | 20.384 | 3.06
67 | ТЕР33-01-016-01 Применительно | Монтаж опоры металлической граненой оцинкованной - Установка стальных опор промежуточных: свободностоящих, одностоечных массой до 2 т (1 т опор) НР (202,29 руб.): 113% от ФОТ (179,02 руб.) СП (107,41 руб.): 60% от ФОТ (179,02 руб.) | 0,15 | 19571,24 893,4 | 2667,62 300,06 | 16010.22 | 2935.69 | 134.01 | 400,14 45,01 | 2401.54 | 29.12 | 4.37
Зашита кабеля связи
68 | ТЕР01-02-058-02 | Устройство шурфов - Копание ям вручную без креплений для стоек и столбов: без откосов глубиной до 0,7 м, группа грунтов 2 (100 м3 грунта) НР (63,41 руб.): 84% от ФОТ (75,49 руб.) СП (33,97 руб.): 45% от ФОТ (75,49 руб.) | 0.011 | 6862,8 6862,8 |  |  | 75.49 | 75.49 |  |  | 280 | 3.08
69 | ТЕР01-02-057-02 | Разработка грунта вручную в траншеях глубиной до 2 м без креплений с откосами, группа грунтов: 2 (100 м3 грунта) НР (2980,38 руб.): 84% от ФОТ (3548,07 руб.) СП (1596,63 руб.): 45% от ФОТ (3548,07 руб.) | 0.94 | 3774,54 3774,54 |  |  | 3548.07 | 3548.07 |  |  | 154 | 144.76
70 | ТЕР23-01-001-01 | Устройство основания под трубопроводы: песчаного (10 м3 основания) НР (111,93 руб.): 137% от ФОТ (81,7 руб.) СП (72,71 руб.): 89% от ФОТ (81,7 руб.) | 0.3 | 1189,69 261,73 | 64,79 10,59 | 863.17 | 356.91 | 78.52 | 19,44 3,18 | 258.95 | 10.2 | 3.06
71 | ТЕР25-02-012-06 | Ручная электродуговая сварка на трассе одиночных труб Ду 350 мм электродами с основным покрытием, толщина стенки: 10 мм (1 км трубопровода) НР (1959,93 руб.): 126% от ФОТ (1555,5 руб.) СП (933,3 руб.): 60% от ФОТ (1555,5 руб.) | 0.05 | 116766,35 22783,56 | 83782,74 8326,3 | 10200.05 | 5838.32 | 1139.18 | 4189,14 416,32 | 510 | 597.58 | 29.88
72 | ТСЦ-103-0213 | Трубы стальные электросварные прямошовные со снятой фаской из стали марок БСт2кп-БСт4кп и БСт2пс-БСт4пс наружный диаметр: 377 мм, толщина стенки 10 мм (м) | 50 | 735.87 |  | 735.87 | 36793.5 |  |  | 36793.5
73 | ТЕР13-03-002-15 | Огрунтовка металлических поверхностей за один раз: лаком (100 м2 окрашиваемой поверхности) НР (234,23 руб.): 95% от ФОТ (246,56 руб.) СП (172,59 руб.): 70% от ФОТ (246,56 руб.) | 0.61 | 875,22 403,29 | 53,01 0,9 | 418.92 | 533.88 | 246.01 | 32,34 0,55 | 255.53 | 11.73 | 7.16
74 | ТЕР16-02-005-11 Применительно | Прокладка защитного кожуха в готовой траншее - Прокладка трубопроводов отопления и водоснабжения из стальных электросварных труб диаметром: 350 мм (100 м трубопровода) НР (5914,67 руб.): 134% от ФОТ (4413,93 руб.) СП (3663,56 руб.): 83% от ФОТ (4413,93 руб.) | 0.5 | 67049,1 8725,79 | 1967,52 102,06 | 56355.79 | 33524.55 | 4362.9 | 983,76 51,03 | 28177.89 | 291.93 | 145.97
75 | ТЕР01-02-061-02 | Засыпка вручную траншей, пазух котлованов и ям, группа грунтов: 2 (100 м3 грунта) НР (1808,21 руб.): 84% от ФОТ (2152,63 руб.) СП (968,68 руб.): 45% от ФОТ (2152,63 руб.) | 0.94 | 2290,03 2290,03 |  |  | 2152.63 | 2152.63 |  |  | 97.2 | 91.37
76 | ТЕРм10-06-015-08 Применительно | Установка: столбика замерного для линии связи (1 шт.) НР (155,64 руб.): 126% от ФОТ (123,52 руб.) СП (86,46 руб.): 70% от ФОТ (123,52 руб.) | 2 | 119,03 51,32 | 66,68 10,44 | 1.03 | 238.06 | 102.64 | 133,36 20,88 | 2.06 | 2 | 4
77 | ТСЦ-509-0189 | Столбик замерный металлический из угловой стали весом 5 кг (шт.) | 2 | 8.75 |  | 8.75 | 17.5 |  |  | 17.5
Земляные работы
78 | ТЕР01-01-013-01 | Разработка грунта с погрузкой на автомобили-самосвалы экскаваторами с ковшом вместимостью: 1 (1-1,2) м3, группа грунтов 1 (1000 м3 грунта) НР (1233,44 руб.): 100% от ФОТ (1233,44 руб.) СП (616,72 руб.): 50% от ФОТ (1233,44 руб.) | 0.823 | 6317,96 156,86 | 6155,28 1341,85 | 5.82 | 5199.68 | 129.1 | 5065,8 1104,34 | 4.78 | 6.4 | 5.27
79 | 310-5010-1 | Перевозка грузов автомобилями-самосвалами, грузоподъемностью 15 т, работающих вне карьера, 1 класс дорог, расстояние превозки 10 км; нормативное время пробега 0.884; класс груза 1 (1 т) НР 0% от ФОТ СП 0% от ФОТ | 1316,8 823*1,6 | 13.72 | 13.72 |  | 18066.5 |  | 18066.5
80 | ТЕР01-02-001-02 | Уплотнение грунта прицепными катками на пневмоколесном ходу 25 т на первый проход по одному следу при толщине слоя: 30 см (1000 м3 уплотненного грунта) НР (492,67 руб.): 100% от ФОТ (492,67 руб.) СП (246,34 руб.): 50% от ФОТ (492,67 руб.) | 0.74 | 3447.95 | 3447,95 665,77 |  | 2551.48 |  | 2551,48 492,67
81 | ТЕР01-02-001-08 | На каждый последующий проход по одному следу (1000 м3 уплотненного грунта) НР (309,25 руб.): 100% от ФОТ (309,25 руб.) СП (154,63 руб.): 50% от ФОТ (309,25 руб.) | 0.74 | 2821.14 | 2821,14 417,9 |  | 2087.64 |  | 2087,64 309,25
82 | ТЕР01-02-027-12 | Планировка откосов и полотна: насыпей механизированным способом, группа грунтов 2 (1000 м2 спланированной площади) НР (6150,35 руб.): 84% от ФОТ (7321,84 руб.) СП (3294,83 руб.): 45% от ФОТ (7321,84 руб.) | 8.21 | 1571,4 774,09 | 797,31 117,73 |  | 12901.19 | 6355.28 | 6545,91 966,56 |  | 32.08 | 263.38
Устройство дорожного покрытия на остановках
83 | ТЕР27-04-003-07 | Устройство оснований и покрытий из песчано-гравийных или щебеночно-песчаных смесей: непрерывной гранулометрии С-4 и С-6, двухслойных верхний слой толщиной 15 см (1000 м2 основания или покрытия) НР (659,49 руб.): 149% от ФОТ (442,61 руб.) СП (420,48 руб.): 95% от ФОТ (442,61 руб.) | 0.302 | 5163,05 772,62 | 4328,18 692,99 | 62.25 | 1559.24 | 233.33 | 1307,11 209,28 | 18.8 | 28.84 | 8.71
84 | ТЕР27-04-003-08 | На каждый 1 см изменения толщины слоя (1000 м2 основания или покрытия) НР (16,82 руб.): 149% от ФОТ (11,29 руб.) СП (10,73 руб.): 95% от ФОТ (11,29 руб.) | 0.302 | 243.9 | 243,9 37,4 |  | 73.66 |  | 73,66 11,29
85 | ТСЦ-408-0261 | Готовые песчано-щебеночные смеси (м3) | 65,2018 | 169.12 |  | 169.12 | 11026.93 |  |  | 11026.93
86 | ТЕР27-04-003-06 | Устройство оснований и покрытий из песчано-гравийных или щебеночно-песчаных смесей: непрерывной гранулометрии С-4 и С-6, двухслойных нижний слой толщиной 15 см (1000 м2 основания или покрытия) НР (505,59 руб.): 149% от ФОТ (339,32 руб.) СП (322,35 руб.): 95% от ФОТ (339,32 руб.) | 0.297 | 5113,12 397,83 | 4665,49 744,63 | 49.8 | 1518.6 | 118.16 | 1385,65 221,16 | 14.79 | 14.85 | 4.41
87 | ТЕР27-04-003-08 | На каждый 1 см изменения толщины слоя добавлять или исключать к расценкам с 27-04-003-05 по 27-04-003-07 (1000 м2 основания или покрытия) НР (24,82 руб.): 149% от ФОТ (16,66 руб.) СП (15,83 руб.): 95% от ФОТ (16,66 руб.) | 0.297 | 365.85 | 365,85 56,1 |  | 108.66 |  | 108,66 16,66
88 | ТСЦ-408-0261 | Готовые песчано-щебеночные смеси (м3) | 67,8942 | 169.12 |  | 169.12 | 11482.27 |  |  | 11482.27
89 | ТЕР27-06-020-08 | Устройство покрытия толщиной 4 см из горячих асфальтобетонных смесей пористых мелкозернистых, плотность каменных материалов: 2,5-2,9 т/м3 (1000 м2 покрытия) НР (821,24 руб.): 149% от ФОТ (551,17 руб.) СП (523,61 руб.): 95% от ФОТ (551,17 руб.) | 0.283 | 60719,24 1157,81 | 4009,56 789,79 | 55551.87 | 17183.54 | 327.66 | 1134,71 223,51 | 15721.17 | 38.3 | 10.84
90 | ТЕР27-06-021-08 | На каждые 0,5 см изменения толщины покрытия добавлять или исключать: к расценке 27-06-020-08 (1000 м2 покрытия) 49% от ФОТ (6,16 руб.) СП (5,85 руб.): 95% от ФОТ (6,16 руб.) | 0.283 | 55021,04 21,76 |  | 54999.28 | 15570.95 | 6.16 |  | 15564.79 | 0.72 | 0.2
91 | ТЕР27-06-026-01 | Розлив вяжущих материалов (1 т) НР (2,91 руб.): 149% от ФОТ (1,95 руб.) СП (1,85 руб.): 95% от ФОТ (1,95 руб.) | 0,0849 | 2504.43 | 83,51 22,96 | 2420.92 | 212.63 |  | 7,09 1,95 | 205.54
92 | ТЕР27-06-020-01 | Устройство покрытия толщиной 4 см из горячих асфальтобетонных смесей плотных мелкозернистых (1000 м2 покрытия) НР (820,9 руб.): 149% от ФОТ (550,94 руб.) СП (523,39 руб.): 95% от ФОТ (550,94 руб.) | 0.283 | 5470,65 1157,81 | 3998,8 788,96 | 314.04 | 1548.19 | 327.66 | 1131,66 223,28 | 88.87 | 38.3 | 10.84
93 | ТСЦ-410-0001 | Асфальтобетонные смеси дорожные, аэродромные и асфальтобетон (горячие и теплые для плотного асфальтобетона мелко и крупнозернистые, песчаные) (т) | 28,7528 | 835.38 |  | 835.38 | 24019.51 |  |  | 24019.51
94 | ТЕР27-02-010-02 | Установка бортовых камней бетонных: при других видах покрытий (100 м бортового камня) НР (4488,15 руб.): 149% от ФОТ (3012,18 руб.) СП (2861,57 руб.): 95% от ФОТ (3012,18 руб.) | 1.47 | 7240,58 2021,45 | 177,1 27,65 | 5042.03 | 10643.65 | 2971.53 | 260,34 40,65 | 7411.78 | 76.08 | 111.84
95 | ТСЦ-403-0052 | Камни бортовые бетонные, марка: 400 (м3) | 6,615 | 1996.48 |  | 1996.48 | 13206.72 |  |  | 13206.72
Устройство тротуара
96 | ТЕР27-04-001-01 | Устройство подстилающих и выравнивающих слоев оснований: из песка (100 м3 материала основания (в плотном теле)) НР (706,56 руб.): 149% от ФОТ (474,2 руб.) СП (450,49 руб.): 95% от ФОТ (474,2 руб.) | 0.51 | 3887,47 395,99 | 3479,03 533,82 | 12.45 | 1982.61 | 201.95 | 1774,31 272,25 | 6.35 | 15.72 | 8.02
97 | ТСЦ-408-0122 | Песок природный для строительных: работ средний (м3) | 56,1 | 78.47 |  | 78.47 | 4402.17 |  |  | 4402.17
98 | ТЕР27-07-002-01 | Устройство оснований толщиной 12 см под тротуары из кирпичного или известнякового щебня (100 м2 дорожек и тротуаров) НР (3013,15 руб.): 149% от ФОТ (2022,25 руб.) СП (1921,14 руб.): 95% от ФОТ (2022,25 руб.) | 2.52 | 1258,27 697,2 | 556,09 105,28 | 4.98 | 3170.84 | 1756.94 | 1401,35 265,31 | 12.55 | 26.24 | 66.12
99 | ТЕР27-07-002-02 | На каждый 1 см изменения толщины оснований добавлять или исключать к расценке 27-07-002-01 (100 м2 дорожек и тротуаров) НР (522,07 руб.): 149% от ФОТ (350,38 руб.) СП (332,86 руб.): 95% от ФОТ (350,38 руб.) | 2.52 | 262,88 114,8 | 148,08 24,24 |  | 662.46 | 289.3 | 373,16 61,08 |  | 4.32 | 10.89
100 | ТСЦ-408-0261 | Готовые песчано-щебеночные смеси (м3) | 64,008 | 169.12 |  | 169.12 | 10825.03 |  |  | 10825.03
101 | ТЕР27-06-026-01 | Розлив вяжущих материалов (1 т) НР (1,73 руб.): 149% от ФОТ (1,16 руб.) СП (1,1 руб.): 95% от ФОТ (1,16 руб.) | 0,0504 | 2504.43 | 83,51 22,96 | 2420.92 | 126.22 |  | 4,21 1,16 | 122.01
102 | ТЕР27-07-001-01 | Устройство асфальтобетонных покрытий дорожек и тротуаров однослойных из литой мелкозернистой асфальто-бетонной смеси толщиной 3 см (100 м2 покрытия) НР (1663,63 руб.): 149% от ФОТ (1116,53 руб.) СП (1060,7 руб.): 95% от ФОТ (1116,53 руб.) | 2.52 | 712,06 441,35 | 90,45 1,72 | 180.26 | 1794.39 | 1112.2 | 227,93 4,33 | 454.26 | 15.12 | 38.1
103 | ТЕР27-07-001-02 | На каждые 0,5 см изменения толщины покрытия добавлять к расценке 27-07-001-01 (100 м2 покрытия) НР (1017,1 руб.): 149% от ФОТ (682,62 руб.) СП (648,49 руб.): 95% от ФОТ (682,62 руб.) | 2.52 | 321,6 270,88 | 50.72 |  | 810.43 | 682.62 | 127.81 |  | 9.28 | 23.39
104 | ТСЦ-410-0001 | Асфальтобетонные смеси дорожные, аэродромные и асфальтобетон (горячие и теплые для плотного асфальтобетона мелко и крупнозернистые, песчаные) (т) | 32,131 | 835.38 |  | 835.38 | 26841.59 |  |  | 26841.59
105 | ТЕР27-02-010-02 | Установка бортовых камней бетонных: при других видах покрытий (100 м бортового камня) НР (5923,12 руб.): 149% от ФОТ (3975,25 руб.) СП (3776,49 руб.): 95% от ФОТ (3975,25 руб.) | 1.94 | 7240,58 2021,45 | 177,1 27,65 | 5042.03 | 14046.73 | 3921.61 | 343,57 53,64 | 9781.55 | 76.08 | 147.6
106 | ТСЦ-403-0052 | Камни бортовые бетонные (м3) | 3,104 | 1996.48 |  | 1996.48 | 6197.07 |  |  | 6197.07
107 | ТЕР27-06-001-03 | Устройство дорожных покрытий из сборных прямоугольных железобетонных плит площадью: до 10,5 м2 (100 м3 сборных железобетонных плит) НР (72,73 руб.): 149% от ФОТ (48,81 руб.) СП (46,37 руб.): 95% от ФОТ (48,81 руб.) | 0.0081 | 24460,26 4122,82 | 17617,23 1903,39 | 2720.21 | 198.13 | 33.39 | 142,7 15,42 | 22.04 | 139.52 | 1.13
108 | ТСЦ-403-6010 Применительно | Плиты железобетонные для покрытий автомобильных дорог (м3) | 0.81 | 1687.01 |  | 1687.01 | 1366.48 |  |  | 1366.48
Обустройство автобусных остановок
109 | ТЕР27-09-008-01 | Установка дорожных знаков бесфундаментных: на металлических стойках (100 знаков) НР (935,56 руб.): 149% от ФОТ (627,89 руб.) СП (596,5 руб.): 95% от ФОТ (627,89 руб.) | 0.06 | 16792,1 9772,99 | 5060,41 691,87 | 1958.7 | 1007.53 | 586.38 | 303,62 41,51 | 117.53 | 364.8 | 21.89
110 | ТСЦ-110-0243 | Стойки металлические под дорожные знаки из круглых труб и гнутосварных профилей, массой до 0,01 т (т) | 0.12 | 12380.51 |  | 12380.51 | 1485.66 |  |  | 1485.66
111 | ТСЦ-101-4289 | Знаки дорожные на оцинкованной подоснове со световозвращающей пленкой: предупреждающие, тип 1.1, 1.2, 1.5-1.33 (шт.) | 4 | 802.05 |  | 802.05 | 3208.2 |  |  | 3208.2
112 | ТЕР27-09-016-03 | Разметка проезжей части краской сплошной линией шириной: 0,4 м (1 км линии) НР (5,92 руб.): 149% от ФОТ (3,97 руб.) СП (3,77 руб.): 95% от ФОТ (3,97 руб.) | 0.024 | 6485,75 88,32 | 367,34 76,91 | 6030.09 | 155.66 | 2.12 | 8,82 1,85 | 144.72 | 3.66 | 0.09
113 | ТЕР27-09-016-01 | Разметка проезжей части краской сплошной линией шириной: 0,1 м (1 км линии) НР (12,32 руб.): 149% от ФОТ (8,27 руб.) СП (7,86 руб.): 95% от ФОТ (8,27 руб.) | 0.05 | 1990,25 88,32 | 367,34 76,91 | 1534.59 | 99.51 | 4.42 | 18,37 3,85 | 76.72 | 3.66 | 0.18
114 | ТЕР27-09-016-05 | Разметка проезжей части краской прерывистой линией шириной 0,1 м при соотношении штриха и промежутка: 1:3 (1 км линии) НР (19,7 руб.): 149% от ФОТ (13,22 руб.) СП (12,56 руб.): 95% от ФОТ (13,22 руб.) | 0.08 | 866,38 88,32 | 367,34 76,91 | 410.72 | 69.31 | 7.07 | 29,39 6,15 | 32.85 | 3.66 | 0.29
Итого прямые затраты по разделу в ценах 2001г. | [6 empty] | 314322.32 | 31323.63 | 50633,36 5136,00 | 232365.33 |  | 1182.5
Накладные расходы | [6 empty] | 43334.73
Сметная прибыль | [6 empty] | 25784.69
Итоги по разделу 4 Автобусные остановки по ул. Агиришская :
Итого Строительные работы | [6 empty] | 382366.76 |  |  |  |  | 1169.25
Итого Монтажные работы | [6 empty] | 1074.98 |  |  |  |  | 13.25
Итого | [6 empty] | 383441.74 |  |  |  |  | 1182.5
В том числе:
Материалы | [6 empty] | 232365.33
Машины и механизмы | [6 empty] | 50633.36
ФОТ | [6 empty] | 36459.63
Накладные расходы | [6 empty] | 43334.73
Сметная прибыль | [6 empty] | 25784.69
Итого по разделу 4 Автобусные остановки по ул. Агиришская | [6 empty] | 383441.74 |  |  |  |  | 1182.5
ИТОГИ ПО СМЕТЕ:
Итого прямые затраты по смете в ценах 2001г. | [6 empty] | 1006664.73 | 65904.6 | 105113,34 13863,36 | 835646.79 |  | 2508.92
Накладные расходы | [6 empty] | 102615.89
Сметная прибыль | [6 empty] | 65881.37
Итоги по смете:
Итого Строительные работы | [6 empty] | 1174087.01 |  |  |  |  | 2495.67
Итого Монтажные работы | [6 empty] | 1074.98 |  |  |  |  | 13.25
Итого в ценах 2001 г. | [6 empty] | 1175161.99 |  |  |  |  | 2508.92
В том числе:
Материалы | [6 empty] | 835646.79
Машины и механизмы | [6 empty] | 105113.34
ФОТ | [6 empty] | 79767.96
Накладные расходы | [6 empty] | 102615.89
Сметная прибыль | [6 empty] | 65881.37
Индекс перевода в текущие цены
НДС 18%
ВСЕГО по смете в текущих ценах с НДС 18%