## Локальная смета
Приложение 2
гражданско-правовому договору
ЛОКАЛЬНЫЙ СМЕТНЫЙ РАСЧЕТ
ВЫПОЛНЕНИЕ РАБОТ ПО РЕМОНТУ ОКОННЫХ ПРОЕМОВ МБОУ "СРЕДНЯЯ ОБЩЕОБРАЗОВАТЕЛЬНАЯ ШКОЛА №3"
В ГОРОДЕ ЮГОРСКЕ
| Сметная стоимость строительных работ _______________________________________________________________________________________________ |  | ___________________________ |  | тыс. руб.
| Средства на оплату труда _______________________________________________________________________________________________ |  | ___________________________ |  | тыс. руб.
| Сметная трудоемкость _______________________________________________________________________________________________ |  | _______________________________________________________________________________________________ |  | чел.час
Составлен(а) в ценах 2001 г.
№ пп | Шифр и номер позиции норматива | Наименование работ и затрат, единица измерения | Количество | Стоимость единицы, руб. |  |  | Общая стоимость, руб. |  |  |  | Затраты труда рабочих, чел.-ч, не занятых обслуживанием машин
|  |  |  | всего | эксплуата- ции машин | мате- риалы | Всего | оплаты труда | эксплуата- ции машин | мате- риалы
|  |  |  | оплаты труда | в т.ч. оплаты труда |  |  |  | в т.ч. оплаты труда |  | на единицу | всего
1 | 2 | 3 | 4 | 5 | 6 | 7 | 8 | 9 | 10 | 11 | 12 | 13
Раздел 1. Новый Раздел
Демонтаж
1 | ТЕРр56-2-2 | Снятие оконных переплетов: остекленных (100 м2 оконных переплетов) НР (216,87 руб.): 86% от ФОТ (252,18 руб.) СП (156,35 руб.): 62% от ФОТ (252,18 руб.) | 0.21123 | 1224,83 1161,51 | 63,32 32,35 |  | 258.72 | 245.35 | 13,37 6,83 |  | 46.11 | 9.74
Монтажные работы
2 | ТЕР15-05-019-03 Применительно | Остекление металлических оконных переплетов профильным стеклом: швеллерного сечения в два слоя (1 м2 проемов) КОЭФ. К ПОЗИЦИИ: МАТ=0 к расх.; При ремонте и реконструкции зданий и сооружений работы, аналогичные технологическим процессам в новом строительстве ОЗП=1,15; ЭМ=1,25 к расх.; ЗПМ=1,25; ТЗ=1,15; ТЗМ=1,25 НР (1551,23 руб.): 110%*0.9 от ФОТ (1566,9 руб.) СП (732,53 руб.): 55%*0.85 от ФОТ (1566,9 руб.) | 21.123 | 275,8 49,28 | 226,52 24,9 |  | 5825.72 | 1040.94 | 4784,78 525,96 |  | 1.794 | 37.89
3 | Прайс-лист | Стеклопакет 2-х камерный (м2) | 21.123 | 323,33 1380,00/1,18/3,88*1,06*1,012 |  | 323,33 1380,00/1,18/3,88*1,06*1,012 | 6829.7 |  |  | 6829.7
4 | Прайс-лист | Штапик оконный ПВХ (м) | 10 | 10,07 43,51/1,18/3,88*1,06 |  | 10,07 43,51/1,18/3,88*1,06 | 100.7 |  |  | 100.7
5 | Прайс-лист | Герметик силиконовый прозрачный (шт) | 12 | 27,09 117,00/1,18/3,88*1,06 |  | 27,09 117,00/1,18/3,88*1,06 | 325.08 |  |  | 325.08
Итого прямые затраты по разделу в ценах 2001г. | [6 empty] | 13339.92 | 1286.29 | 4798,15 532,79 | 7255.48 |  | 47.63
Накладные расходы | [6 empty] | 1768.1
Сметная прибыль | [6 empty] | 888.88
Итоги по разделу 1 Новый Раздел :
Проемы | [6 empty] | 631.94 |  |  |  |  | 9.74
Отделочные работы | [6 empty] | 15364.96 |  |  |  |  | 37.89
Итого | [6 empty] | 15996.9 |  |  |  |  | 47.63
В том числе:
Материалы | [6 empty] | 7255.48
Машины и механизмы | [6 empty] | 4798.15
ФОТ | [6 empty] | 1819.08
Накладные расходы | [6 empty] | 1768.1
Сметная прибыль | [6 empty] | 888.88
Итого по разделу 1 Новый Раздел | [6 empty] | 15996.9 |  |  |  |  | 47.63
ИТОГИ ПО СМЕТЕ:
Итого прямые затраты по смете в ценах 2001г. | [6 empty] | 13339.92 | 1286.29 | 4798,15 532,79 | 7255.48 |  | 47.63
Накладные расходы | [6 empty] | 1768.1
Сметная прибыль | [6 empty] | 888.88
Итоги по смете:
Проемы | [6 empty] | 631.94 |  |  |  |  | 9.74
Отделочные работы | [6 empty] | 15364.96 |  |  |  |  | 37.89
Итого в ценах 2001 г. | [6 empty] | 15996.9 |  |  |  |  | 47.63
В том числе:
Материалы | [6 empty] | 7255.48
Машины и механизмы | [6 empty] | 4798.15
ФОТ | [6 empty] | 1819.08
Накладные расходы | [6 empty] | 1768.1
Сметная прибыль | [6 empty] | 888.88
Индекс перевода в текущие цены
НДС 18%
ВСЕГО по смете в текущих ценах с НДС 18%