## Выполнение работ по ограждению
Приложение 2
к извещению об осуществлении закупки
Обоснование начальной (максимальной) цены контракта, начальная сумма цен указанных единиц и максимальное значение цены контракта При определении начальной (максимальной) цены контракта в соответствии со статьей 22 Федерального закона от 5 апреля 2013 г.№44-ФЗ «О контрактной системе в сфере закупок товаров, работ, услуг для обеспечения государственных и муниципальных нужд» применен проектно-сметный метод, в соответствии с методиками и нормативами (государственными элементными сметными нормами) строительных работ и специальных строительных работ, утвержденными в соответствии с компетенцией федеральным органом исполнительной власти, осуществляющим функции по выработке государственной политики и нормативно-правовому регулированию в сфере строительства, или органом исполнительной власти субъекта Российской Федерации.
[14 empty] | "____" ________________ 2024 года | "____" ________________ 2024 года
ЛОКАЛЬНЫЙ СМЕТНЫЙ РАСЧЕТ (СМЕТА)
Выполнение работ по устройству ограждения по периметру МБУ ДО "Детсая школа исскуств" по адресу: ул.40 лет Победы д.12 в городе Югорске
(наименование работ и затрат)
Составлен | ресурсно-индексным | методом
Основание
(проектная и (или) иная техническая документация)
Составлен(а) в текущем уровне цен |  | I квартал 2024 года
Сметная стоимость |  |  | 1484.38 | тыс.руб.
в том числе:
| строительных работ |  | 1063.75 | тыс.руб. |  |  |  | Средства на оплату труда рабочих |  |  |  | 120.96 | тыс.руб.
| монтажных работ |  | 152.67 | тыс.руб. |  |  |  | Средства на оплату труда машинистов |  |  |  | 17.64 | тыс.руб.
| оборудования |  | 0 | тыс.руб. |  |  |  | Нормативные затраты труда рабочих |  |  |  | 256.69 | чел.-ч.
| прочих затрат |  | 0 | тыс.руб. |  |  |  | Нормативные затраты труда машинистов |  |  |  | 31.73 | чел.-ч.
№ п/п | Обоснование | Наименование работ и затрат |  |  | Единица измерения | Количество |  |  | Сметная стоимость, руб.
[6 empty] | на единицу измерения | коэффициенты | всего с учетом коэффициентов | на единицу измерения в базисном уровне цен | индекс | на единицу измерения в текущем уровне цен | коэффициенты | всего в текущем уровне цен
1 | 2 | 3 |  |  | 4 | 5 | 6 | 7 | 8 | 9 | 10 | 11 | 12
Раздел 1. Подготовительные работы
1 | ГЭСНр68-02-006-01 | Разборка бортовых камней: на бетонном основании (БР 100.30.15)(с сохранением материала) |  |  | 4: 100 м; 5: 0.06; 6: 1; 7: 0.06
Объем=6 / 100
| 1 | ОТ(ЗТ) |  |  | 4: чел.-ч; 7: 4.0956; 12: 1813.2
| 1-100-31 | Средний разряд работы 3,1 |  |  | 4: чел.-ч; 5: 68.26; 7: 4.0956; 10: 442.72; 12: 1813.2
| 2 | ЭМ |  |  | 12: 215.96
|  | ОТм(ЗТм) |  |  | 4: чел.-ч; 7: 0.564; 12: 277.67
| 91.18.01-007 | Компрессоры винтовые передвижные с двигателем внутреннего сгорания, давление до 0,7 МПа (7 атм), производительность до 5,4 м3/мин |  |  | 4: маш.-ч; 5: 9.4; 7: 0.564; 10: 374.23; 12: 211.07
| 4-100-040 | ОТм(Зтм) Средний разряд машинистов 4 |  |  | 4: чел.-ч; 5: 9.4; 7: 0.564; 10: 492.32; 12: 277.67
| 91.21.10-002 | Молотки отбойные пневматические при работе от передвижных компрессоров |  |  | 4: маш.-ч; 5: 28.2; 7: 1.692; 10: 2.89; 12: 4.89
|  | Итого прямые затраты |  |  | 12: 2306.83
|  | ФОТ |  |  | 12: 2090.87
| Пр/812-102.0-3 | НР Благоустройство (ремонтно-строительные) |  |  | 4: %; 5: 103; 7: 103; 12: 2153.6
| Пр/774-102.0 | СП Благоустройство (ремонтно-строительные) |  |  | 4: %; 5: 54; 7: 54; 12: 1129.07
|  | Всего по позиции |  |  | 10: 93158.33; 12: 5589.5
2 | ГЭСН01-02-057-01 применительно | Разработка грунта вручную (под монтаж бордюрного камня)// Разработка грунта вручную в траншеях глубиной до 2 м без креплений с откосами, группа грунтов: 1 |  |  | 4: 100 м3; 5: 0.0054; 6: 1; 7: 0.0054
Объем=0,54 / 100
| 1 | ОТ(ЗТ) |  |  | 4: чел.-ч; 7: 0.6372; 12: 255.18
| 1-100-20 | Средний разряд работы 2,0 |  |  | 4: чел.-ч; 5: 118; 7: 0.6372; 10: 400.47; 12: 255.18
|  | Итого прямые затраты |  |  | 12: 255.18
|  | ФОТ |  |  | 12: 255.18
| Пр/812-001.2-3 | НР Земляные работы, выполняемые ручным способом |  |  | 4: %; 5: 90; 7: 90; 12: 229.66
| Пр/774-001.2 | СП Земляные работы, выполняемые ручным способом |  |  | 4: %; 5: 40; 7: 40; 12: 102.07
|  | Всего по позиции |  |  | 10: 108687.04; 12: 586.91
3 | ГЭСН27-04-001-04 | Устройство подстилающих и выравнивающих слоев оснований: из щебня (основание под бордюрный камень) |  |  | 4: 100 м3; 5: 0.0015; 6: 1; 7: 0.0015
Объем=0,15 / 100
| 1 | ОТ(ЗТ) |  |  | 4: чел.-ч; 7: 0.0324; 12: 13.33
| 1-100-23 | Средний разряд работы 2,3 |  |  | 4: чел.-ч; 5: 21.6; 7: 0.0324; 10: 411.49; 12: 13.33
| 2 | ЭМ |  |  | 12: 85.24
|  | ОТм(ЗТм) |  |  | 4: чел.-ч; 7: 0.0309; 12: 19.82
| 91.01.01-035 | Бульдозеры, мощность 79 кВт (108 л.с.) |  |  | маш.-ч | 2.59 |  | 0.003885 | 887.54 | 1.74 | 1544.32 |  | 6
| 4-100-060 | ОТм(Зтм) Средний разряд машинистов 6 |  |  | 4: чел.-ч; 5: 2.59; 7: 0.003885; 10: 661.32; 12: 2.57
| 91.01.02-004 | Автогрейдеры среднего типа, мощность 99 кВт (135 л.с.) |  |  | маш.-ч | 2.3 |  | 0.00345 | 1299.64 | 1.46 | 1897.47 |  | 6.55
| 4-100-060 | ОТм(Зтм) Средний разряд машинистов 6 |  |  | 4: чел.-ч; 5: 2.3; 7: 0.00345; 10: 661.32; 12: 2.28
| 91.06.05-011 | Погрузчики одноковшовые универсальные фронтальные пневмоколесные, номинальная вместимость основного ковша 2,6 м3, грузоподъемность 5 т |  |  | 4: маш.-ч; 5: 2.46; 7: 0.00369; 10: 1901.81; 12: 7.02
| 4-100-050 | ОТм(Зтм) Средний разряд машинистов 5 |  |  | 4: чел.-ч; 5: 2.46; 7: 0.00369; 10: 565.8; 12: 2.09
| 91.08.03-030 | Катки самоходные пневмоколесные статические, масса 30 т |  |  | маш.-ч | 12.21 |  | 0.018315 | 2391.6 | 1.45 | 3467.82 |  | 63.51
| 4-100-060 | ОТм(Зтм) Средний разряд машинистов 6 |  |  | 4: чел.-ч; 5: 12.21; 7: 0.018315; 10: 661.32; 12: 12.11
| 91.13.01-038 | Машины поливомоечные, вместимость цистерны 6 м3 |  |  | маш.-ч | 1.04 |  | 0.00156 | 1043.14 | 1.33 | 1387.38 |  | 2.16
| 4-100-040 | ОТм(Зтм) Средний разряд машинистов 4 |  |  | 4: чел.-ч; 5: 1.04; 7: 0.00156; 10: 492.32; 12: 0.77
| 4 | М |  |  | 12: 0.55
| 01.7.03.01-0001 | Вода |  |  | м3 | 7 |  | 0.0105 | 35.71 | 1.46 | 52.14 |  | 0.55
П,Н | 02.2.05.04 | Щебень из плотных горных пород |  |  | 4: м3; 5: 0; 7: 0
|  | Итого прямые затраты |  |  | 12: 118.94
|  | ФОТ |  |  | 12: 33.15
| Пр/812-021.0-3 | НР Автомобильные дороги |  |  | 4: %; 5: 148; 7: 148; 12: 49.06
| Пр/774-021.0 | СП Автомобильные дороги |  |  | 4: %; 5: 134; 7: 134; 12: 44.42
|  | Всего по позиции |  |  | 10: 141613.33; 12: 212.42
4 | ФСБЦ-02.2.05.04-2056 | Щебень из плотных горных пород для строительных работ М 600, фракция 10-20 мм |  |  | м3 | 0.1905 | 1 | 0.1905 | 1839.35 | 2.18 | 4009.78 |  | 763.86
(Материалы для строительных работ)
Объем=0,15*1,27
|  | Всего по позиции |  |  | 12: 763.86
5 | ГЭСН27-02-010-02 | Установка бортовых камней бетонных: при других видах покрытий (б/у материал) |  |  | 4: 100 м; 5: 0.06; 6: 1; 7: 0.06
Объем=6 / 100
| 1 | ОТ(ЗТ) |  |  | 4: чел.-ч; 7: 4.188; 12: 1815.62
| 1-100-29 | Средний разряд работы 2,9 |  |  | 4: чел.-ч; 5: 69.8; 7: 4.188; 10: 433.53; 12: 1815.62
| 2 | ЭМ |  |  | 12: 73.94
|  | ОТм(ЗТм) |  |  | 4: чел.-ч; 7: 0.039; 12: 25.38
| 91.05.05-015 | Краны на автомобильном ходу, грузоподъемность 16 т |  |  | 4: маш.-ч; 5: 0.61; 7: 0.0366; 10: 1978.25; 12: 72.4
| 4-100-060 | ОТм(Зтм) Средний разряд машинистов 6 |  |  | 4: чел.-ч; 5: 0.61; 7: 0.0366; 10: 661.32; 12: 24.2
| 91.14.02-001 | Автомобили бортовые, грузоподъемность до 5 т |  |  | 4: маш.-ч; 5: 0.04; 7: 0.0024; 10: 640.31; 12: 1.54
| 4-100-040 | ОТм(Зтм) Средний разряд машинистов 4 |  |  | 4: чел.-ч; 5: 0.04; 7: 0.0024; 10: 492.32; 12: 1.18
| 4 | М |  |  | 12: 4213.94
| 01.7.15.06-0111 | Гвозди строительные |  |  | т | 0.001 |  | 6e-05 | 70296.2 | 1.21 | 85058.4 |  | 5.1
| 04.1.02.05-0006 | Смеси бетонные тяжелого бетона (БСТ), класс В15 (М200) |  |  | м3 | 5.9 |  | 0.354 | 4742.74 | 2.38 | 11287.72 |  | 3995.85
| 04.3.01.09-0014 | Раствор готовый кладочный, цементный, М100 |  |  | м3 | 0.06 |  | 0.0036 | 3778.62 | 2.2 | 8312.96 |  | 29.93
| 11.1.03.06-0070 | Доска обрезная хвойных пород, естественной влажности, длина 2-6,5 м, ширина 100-250 мм, толщина 25 мм, сорт II |  |  | м3 | 0.17 |  | 0.0102 | 10082.68 | 1.78 | 17947.17 |  | 183.06
П,Н | 05.2.03.03 | Камни бортовые бетонные |  |  | 4: м3; 5: 0; 7: 0
|  | Итого прямые затраты |  |  | 12: 6128.88
|  | ФОТ |  |  | 12: 1841
|  | НР Материалы для строительных работ |  |  | 4: %; 5: 0; 7: 0
|  | СП Материалы для строительных работ |  |  | 4: %; 5: 0; 7: 0
|  | Всего по позиции |  |  | 10: 102148; 12: 6128.88
Итоги по разделу 1 Подготовительные работы :
|  | Итого прямые затраты (справочно) |  |  | 12: 9573.69
в том числе:
|  | Оплата труда рабочих |  |  | 12: 3897.33
|  | Эксплуатация машин |  |  | 12: 375.14
|  | Оплата труда машинистов (Отм) |  |  | 12: 322.87
|  | Материалы |  |  | 12: 4978.35
|  | Строительные работы |  |  | 12: 13281.57
в том числе:
|  | оплата труда |  |  | 12: 3897.33
|  | эксплуатация машин и механизмов |  |  | 12: 375.14
|  | оплата труда машинистов (Отм) |  |  | 12: 322.87
|  | материалы |  |  | 12: 4978.35
|  | накладные расходы |  |  | 12: 2432.32
|  | сметная прибыль |  |  | 12: 1275.56
|  | Итого ФОТ (справочно) |  |  | 12: 4220.2
|  | Итого накладные расходы (справочно) |  |  | 12: 2432.32
|  | Итого сметная прибыль (справочно) |  |  | 12: 1275.56
|  | Итого по разделу 1 Подготовительные работы |  |  | 12: 13281.57
Справочно
|  | затраты труда рабочих |  |  | 7: 8.9532
|  | затраты труда машинистов |  |  | 7: 0.6339
Раздел 2. Устройство ограждения 3D
6 | ГЭСН46-03-013-02 применительно | Бурение отверстий в бетонном основании// Сверление вертикальных отверстий в бетонных конструкциях полов перфоратором глубиной 200 мм диаметром: свыше 20 мм до 25 мм |  |  | 4: 100 отверстий; 5: 0.06; 6: 1; 7: 0.06
Объем=6 / 100
| 1 | ОТ(ЗТ) |  |  | 4: чел.-ч; 7: 0.3474; 12: 151.89
| 1-100-30 | Средний разряд работы 3,0 |  |  | 4: чел.-ч; 5: 5.79; 7: 0.3474; 10: 437.21; 12: 151.89
| 4 | М |  |  | 12: 2.38
| 01.7.03.04-0001 | Электроэнергия |  |  | 4: кВт-ч; 5: 6.18; 7: 0.3708; 10: 6.42; 12: 2.38
П,Н | 01.7.17.09 | Сверла, буры |  |  | 4: шт; 5: 0; 7: 0
|  | Итого прямые затраты |  |  | 12: 154.27
|  | ФОТ |  |  | 12: 151.89
| Пр/812-040.1-3 | НР Работы по реконструкции зданий и сооружений: усиление и замена существующих конструкций, возведение отдельных конструктивных элементов |  |  | 4: %; 5: 104; 7: 104; 12: 157.97
| Пр/774-040.1 | СП Работы по реконструкции зданий и сооружений: усиление и замена существующих конструкций, возведение отдельных конструктивных элементов |  |  | 4: %; 5: 59; 7: 59; 12: 89.62
|  | Всего по позиции |  |  | 10: 6697.67; 12: 401.86
7 | ГЭСН09-08-001-01 | Установка металлических столбов высотой до 4 м: с погружением в бетонное основание |  |  | 4: 100 шт; 5: 0.94; 6: 1; 7: 0.94
Объем=94 / 100
| 1 | ОТ(ЗТ) |  |  | 4: чел.-ч; 7: 33.5016; 12: 14647.23
| 1-100-30 | Средний разряд работы 3,0 |  |  | 4: чел.-ч; 5: 35.64; 7: 33.5016; 10: 437.21; 12: 14647.23
| 2 | ЭМ |  |  | 12: 33723.51
|  | ОТм(ЗТм) |  |  | 4: чел.-ч; 7: 21.1312; 12: 11900.08
| 91.04.01-031 | Машины бурильно-крановые на автомобильном ходу, диаметр бурения до 800 мм, глубина бурения до 5 м |  |  | 4: маш.-ч; 5: 10.93; 7: 10.2742; 10: 2070.85; 12: 21276.33
| 4-100-050 | ОТм(Зтм) Средний разряд машинистов 5 |  |  | 4: чел.-ч; 5: 10.93; 7: 10.2742; 10: 565.8; 12: 5813.14
| 91.14.01-003 | Автобетоносмесители, объем барабана 6 м3 |  |  | 4: маш.-ч; 5: 10.74; 7: 10.0956; 10: 1184.64; 12: 11959.65
| 4-100-050 | ОТм(Зтм) Средний разряд машинистов 5 |  |  | 4: чел.-ч; 5: 10.74; 7: 10.0956; 10: 565.8; 12: 5712.09
| 91.14.02-001 | Автомобили бортовые, грузоподъемность до 5 т |  |  | 4: маш.-ч; 5: 0.81; 7: 0.7614; 10: 640.31; 12: 487.53
| 4-100-040 | ОТм(Зтм) Средний разряд машинистов 4 |  |  | 4: чел.-ч; 5: 0.81; 7: 0.7614; 10: 492.32; 12: 374.85
| 4 | М |  |  | 12: 3023.4
| 11.1.03.01-0001 | Бруски строганные хвойных пород (сосна, ель), размеры 50х50 мм, сорт АВ |  |  | м3 | 0.13975 |  | 0.13137 | 20734.49 | 1.11 | 23015.28 |  | 3023.4
Н | 04.1.02.05 | Смеси бетонные тяжелого бетона |  |  | 4: м3; 5: 6.34; 7: 5.9596
Н | 07.2.07.11 | Стойки металлические опорные |  |  | 4: шт; 5: 100; 7: 94
|  | Итого прямые затраты |  |  | 12: 63294.22
|  | ФОТ |  |  | 12: 26547.31
| Пр/812-009.0-3 | НР Строительные металлические конструкции |  |  | 4: %; 5: 94; 7: 94; 12: 24954.47
| Пр/774-009.0 | СП Строительные металлические конструкции |  |  | 4: %; 5: 62; 7: 62; 12: 16459.33
|  | Всего по позиции |  |  | 10: 111391.51; 12: 104708.02
8 | Прайс-лист | Столбы 60х60 (стенка 2,0мм) высота 3м (с заглушкой) |  |  | шт | 94 | 1 | 94 |  |  | 1827.5 | 1.03 | 176938.55
(Материалы для строительных работ)
Цена=2193,00/1,2
| Приказ от 04.08.2020 № 421/пр п.91 | Транспортные затраты, в случае невозможности их определения на основании расчета или по результатам конъюнктурного анализа (от отпускной цены оборудования) - до 3% ПЗ=1,03 (ОЗП=1,03; ЭМ=1,03; МАТ=1,03)
|  | Всего по позиции |  |  | 12: 176938.55
9 | ФСБЦ-04.1.02.05-0007 | Смеси бетонные тяжелого бетона (БСТ), класс В20 (М250) |  |  | м3 | 4.1125 | 1 | 4.1125 | 4808.88 | 2.98 | 14330.46 |  | 58934.02
(Строительные металлические конструкции)
|  | Всего по позиции |  |  | 12: 58934.02
10 | ГЭСН08-01-002-02 | Устройство основания под фундаменты: щебеночного |  |  | 4: м3; 5: 1.725; 6: 1; 7: 1.725
| 1 | ОТ(ЗТ) |  |  | 4: чел.-ч; 7: 1.4663; 12: 597.95
| 1-100-22 | Средний разряд работы 2,2 |  |  | 4: чел.-ч; 5: 0.85; 7: 1.4663; 10: 407.81; 12: 597.95
| 2 | ЭМ |  |  | 12: 186.98
|  | ОТм(ЗТм) |  |  | 4: чел.-ч; 7: 0.12075; 12: 68.32
| 91.06.05-057 | Погрузчики одноковшовые универсальные фронтальные пневмоколесные, номинальная вместимость основного ковша 1,5 м3, грузоподъемность 3 т |  |  | 4: маш.-ч; 5: 0.07; 7: 0.12075; 10: 1454.94; 12: 175.68
| 4-100-050 | ОТм(Зтм) Средний разряд машинистов 5 |  |  | 4: чел.-ч; 5: 0.07; 7: 0.12075; 10: 565.8; 12: 68.32
| 91.08.09-024 | Трамбовки пневматические при работе от стационарного компрессора |  |  | 4: маш.-ч; 5: 0.4; 7: 0.69; 10: 16.38; 12: 11.3
| 4 | М |  |  | 12: 13.49
| 01.7.03.01-0001 | Вода |  |  | м3 | 0.15 |  | 0.25875 | 35.71 | 1.46 | 52.14 |  | 13.49
Н | 02.2.05.04 | Щебень |  |  | 4: м3; 5: 1.15; 7: 1.9837
|  | Итого прямые затраты |  |  | 12: 866.74
|  | ФОТ |  |  | 12: 666.27
| Пр/812-008.0-3 | НР Конструкции из кирпича и блоков |  |  | 4: %; 5: 111; 7: 111; 12: 739.56
| Пр/774-008.0 | СП Конструкции из кирпича и блоков |  |  | 4: %; 5: 69; 7: 69; 12: 459.73
|  | Всего по позиции |  |  | 10: 1197.7; 12: 2066.03
11 | ФСБЦ-02.2.05.04-2056 | Щебень из плотных горных пород для строительных работ М 600, фракция 10-20 мм |  |  | м3 | 1.9837 | 1 | 1.9837 | 1839.35 | 2.18 | 4009.78 |  | 7954.4
(Материалы для строительных работ)
|  | Всего по позиции |  |  | 12: 7954.4
12 | ГЭСН09-08-002-05 | Устройство заграждений из готовых металлических решетчатых панелей: высотой до 2 м |  |  | 4: 10 шт; 5: 8.1; 6: 1; 7: 8.1
Объем=81 / 10
| 1 | ОТ(ЗТ) |  |  | 4: чел.-ч; 7: 57.591; 12: 25179.36
| 1-100-30 | Средний разряд работы 3,0 |  |  | 4: чел.-ч; 5: 7.11; 7: 57.591; 10: 437.21; 12: 25179.36
| 2 | ЭМ |  |  | 12: 930.23
|  | ОТм(ЗТм) |  |  | 4: чел.-ч; 7: 5.508; 12: 2711.7
| 91.14.02-001 | Автомобили бортовые, грузоподъемность до 5 т |  |  | 4: маш.-ч; 5: 0.11; 7: 0.891; 10: 640.31; 12: 570.52
| 4-100-040 | ОТм(Зтм) Средний разряд машинистов 4 |  |  | 4: чел.-ч; 5: 0.11; 7: 0.891; 10: 492.32; 12: 438.66
| 91.16.01-001 | Электростанции передвижные, мощность 2 кВт |  |  | 4: маш.-ч; 5: 0.57; 7: 4.617; 10: 77.91; 12: 359.71
| 4-100-040 | ОТм(Зтм) Средний разряд машинистов 4 |  |  | 4: чел.-ч; 5: 0.57; 7: 4.617; 10: 492.32; 12: 2273.04
Н | 01.5.02.01 | Детали крепления барьерных ограждений |  |  | 4: компл; 5: 120; 7: 972
Н | 01.5.02.02 | Панель металлическая решетчатая для барьерных ограждений |  |  | 4: шт; 5: 10; 7: 81
|  | Итого прямые затраты |  |  | 12: 28821.29
|  | ФОТ |  |  | 12: 27891.06
| Пр/812-009.0-3 | НР Строительные металлические конструкции |  |  | 4: %; 5: 94; 7: 94; 12: 26217.6
| Пр/774-009.0 | СП Строительные металлические конструкции |  |  | 4: %; 5: 62; 7: 62; 12: 17292.46
|  | Всего по позиции |  |  | 10: 8929.8; 12: 72331.35
13 | Прайс-лист | Панель 3D ограждения (пруток 5 мм, ячейка 50х200) 2030(h)х2500(L) |  |  | шт | 81 | 1 | 81 |  |  | 4255.83 | 1.03 | 355063.9
(Материалы для строительных работ)
Цена=5107,00/1,2
| Приказ от 04.08.2020 № 421/пр п.91 | Транспортные затраты, в случае невозможности их определения на основании расчета или по результатам конъюнктурного анализа (от отпускной цены оборудования) - до 3% ПЗ=1,03 (ОЗП=1,03; ЭМ=1,03; МАТ=1,03)
|  | Всего по позиции |  |  | 12: 355063.9
14 | Прайс-лист | Комплект крепежа №2 (скоба оцинкованная 40х35х10мм, болт мебельный М6х80/100/120 (DIN 603), антивандальная гайка М6-2шт., шайба М6-2шт.) |  |  | шт | 392 | 1 | 392 |  |  | 62.5 | 1.03 | 25235
(Материалы для строительных работ)
Цена=75,00/1,2
| Приказ от 04.08.2020 № 421/пр п.91 | Транспортные затраты, в случае невозможности их определения на основании расчета или по результатам конъюнктурного анализа (от отпускной цены оборудования) - до 3% ПЗ=1,03 (ОЗП=1,03; ЭМ=1,03; МАТ=1,03)
|  | Всего по позиции |  |  | 12: 25235
15 | ГЭСН07-01-055-01 | Устройство ворот распашных с установкой столбов: металлических |  |  | 4: 100 шт; 5: 0.02; 6: 1; 7: 0.02
Объем=2 / 100
| 1 | ОТ(ЗТ) |  |  | 4: чел.-ч; 7: 35.6; 12: 17787.9
| 1-100-41 | Средний разряд работы 4,1 |  |  | 4: чел.-ч; 5: 1780; 7: 35.6; 10: 499.66; 12: 17787.9
| 2 | ЭМ |  |  | 12: 4334.58
|  | ОТм(ЗТм) |  |  | 4: чел.-ч; 7: 2.3576; 12: 1516.02
| 91.01.05-106 | Экскаваторы одноковшовые дизельные на пневмоколесном ходу, объем ковша 0,25 м3 |  |  | маш.-ч | 6.63 |  | 0.1326 | 800.37 | 1.45 | 1160.54 |  | 153.89
| 4-100-050 | ОТм(Зтм) Средний разряд машинистов 5 |  |  | 4: чел.-ч; 5: 6.63; 7: 0.1326; 10: 565.8; 12: 75.03
| 91.05.05-015 | Краны на автомобильном ходу, грузоподъемность 16 т |  |  | 4: маш.-ч; 5: 102.24; 7: 2.0448; 10: 1978.25; 12: 4045.13
| 4-100-060 | ОТм(Зтм) Средний разряд машинистов 6 |  |  | 4: чел.-ч; 5: 102.24; 7: 2.0448; 10: 661.32; 12: 1352.27
| 91.07.04-001 | Вибраторы глубинные |  |  | маш.-ч | 23.79 |  | 0.4758 | 10.37 | 1.41 | 14.62 |  | 6.96
| 91.14.02-001 | Автомобили бортовые, грузоподъемность до 5 т |  |  | 4: маш.-ч; 5: 9.01; 7: 0.1802; 10: 640.31; 12: 115.38
| 4-100-040 | ОТм(Зтм) Средний разряд машинистов 4 |  |  | 4: чел.-ч; 5: 9.01; 7: 0.1802; 10: 492.32; 12: 88.72
| 91.17.04-233 | Аппараты сварочные для ручной дуговой сварки, сварочный ток до 350 А |  |  | маш.-ч | 40.33 |  | 0.8066 | 24.46 | 0.67 | 16.39 |  | 13.22
| 4 | М |  |  | 12: 92.48
| 01.7.11.07-0054 | Электроды сварочные для сварки низколегированных и углеродистых сталей АНО-6, Э42, диаметр 6 мм |  |  | т | 0.03 |  | 0.0006 | 148198.02 | 1.04 | 154125.94 |  | 92.48
Н | 04.1.02.05 | Смеси бетонные тяжелого бетона |  |  | 4: м3; 5: 29.1; 7: 0.582
Н | 07.2.07.11 | Стойки металлические опорные |  |  | 4: шт; 5: 200; 7: 4
Н | 11.2.05.05 | Полотна ворот |  |  | 4: шт; 5: 200; 7: 4
|  | Итого прямые затраты |  |  | 12: 23730.98
|  | ФОТ |  |  | 12: 19303.92
| Пр/812-007.0-3 | НР Бетонные и железобетонные сборные конструкции и работы в строительстве |  |  | 4: %; 5: 111; 7: 111; 12: 21427.35
| Пр/774-007.0 | СП Бетонные и железобетонные сборные конструкции и работы в строительстве |  |  | 4: %; 5: 73; 7: 73; 12: 14091.86
|  | Всего по позиции |  |  | 10: 2962509.5; 12: 59250.19
16 | Прайс-лист | Ворота распашные (Заполнение - 3D панель) 2000(h)х5000(L) |  |  | шт | 2 | 1 | 2 |  |  | 44625 | 1.03 | 91927.5
(Материалы для строительных работ)
Цена=53550,00/1,2
| Приказ от 04.08.2020 № 421/пр п.91 | Транспортные затраты, в случае невозможности их определения на основании расчета или по результатам конъюнктурного анализа (от отпускной цены оборудования) - до 3% ПЗ=1,03 (ОЗП=1,03; ЭМ=1,03; МАТ=1,03)
|  | Всего по позиции |  |  | 12: 91927.5
17 | ФСБЦ-04.1.02.05-0007 | Смеси бетонные тяжелого бетона (БСТ), класс В20 (М250) |  |  | м3 | 0.25 | 1 | 0.25 | 4808.88 | 2.98 | 14330.46 |  | 3582.62
(Строительные металлические конструкции)
|  | Всего по позиции |  |  | 12: 3582.62
18 | Прайс-лист | Ригель для ворот (комплект 2шт.)-стопор |  |  | шт | 2 | 1 | 2 |  |  | 1416.67 | 1.03 | 2918.34
(Материалы для строительных работ)
Цена=1700,00/1,2
| Приказ от 04.08.2020 № 421/пр п.91 | Транспортные затраты, в случае невозможности их определения на основании расчета или по результатам конъюнктурного анализа (от отпускной цены оборудования) - до 3% ПЗ=1,03 (ОЗП=1,03; ЭМ=1,03; МАТ=1,03)
|  | Всего по позиции |  |  | 12: 2918.34
19 | Прайс-лист | Щеколда для распашных ворот |  |  | шт | 2 | 1 | 2 |  |  | 1250 | 1.03 | 2575
(Материалы для строительных работ)
Цена=1500,00/1,2
| Приказ от 04.08.2020 № 421/пр п.91 | Транспортные затраты, в случае невозможности их определения на основании расчета или по результатам конъюнктурного анализа (от отпускной цены оборудования) - до 3% ПЗ=1,03 (ОЗП=1,03; ЭМ=1,03; МАТ=1,03)
|  | Всего по позиции |  |  | 12: 2575
20 | ГЭСНм10-10-006-01 | Система управления доступом с автоматическим запирающим устройством |  |  | 4: шт; 5: 2; 6: 1; 7: 2
| 1 | ОТ(ЗТ) |  |  | 4: чел.-ч; 7: 4.56; 12: 2479.5
| 1-100-47 | Средний разряд работы 4,7 |  |  | 4: чел.-ч; 5: 2.28; 7: 4.56; 10: 543.75; 12: 2479.5
| 4 | М |  |  | 12: 9.81
| 01.7.03.04-0001 | Электроэнергия |  |  | 4: кВт-ч; 5: 0.7642; 7: 1.5284; 10: 6.42; 12: 9.81
|  | Итого прямые затраты |  |  | 12: 2489.31
20.1 | 421/пр_2020_п.75_пп.а | Вспомогательные ненормируемые материальные ресурсы |  |  | 4: %; 5: 2; 7: 2; 12: 49.59
|  | ФОТ |  |  | 12: 2479.5
| Пр/812-051.1-3 | НР Прокладка и монтаж сетей связи |  |  | 4: %; 5: 91; 7: 91; 12: 2256.35
| Пр/774-051.1 | СП Прокладка и монтаж сетей связи |  |  | 4: %; 5: 46; 7: 46; 12: 1140.57
|  | Всего по позиции |  |  | 10: 2967.91; 12: 5935.82
21 | Прайс-лист | Накладной электромеханический замок БУЛАТ ЗЭМн 850 НС нержавеющая сталь ДЛЯ КАЛИТОК И ВОРОТ 14094 |  |  | шт | 2 | 1 | 2 |  |  | 2903.33 | 1.03 | 5980.86
(Материалы для монтажных работ)
Цена=3484,00/1,2
| Приказ от 04.08.2020 № 421/пр п.91 | Транспортные затраты, в случае невозможности их определения на основании расчета или по результатам конъюнктурного анализа (от отпускной цены оборудования) - до 3% ПЗ=1,03 (ОЗП=1,03; ЭМ=1,03; МАТ=1,03)
|  | Всего по позиции |  |  | 12: 5980.86
22 | Прайс-лист | Блок управления электромеханическим замком 12В 3А |  |  | шт | 2 | 1 | 2 |  |  | 275 | 1.03 | 566.5
(Материалы для монтажных работ)
Цена=330,00/1,2
| Приказ от 04.08.2020 № 421/пр п.91 | Транспортные затраты, в случае невозможности их определения на основании расчета или по результатам конъюнктурного анализа (от отпускной цены оборудования) - до 3% ПЗ=1,03 (ОЗП=1,03; ЭМ=1,03; МАТ=1,03)
|  | Всего по позиции |  |  | 12: 566.5
23 | ГЭСН07-01-055-08 | Устройство калиток: с установкой столбов металлических (2 шт левые,1 шт правая) |  |  | 4: 100 шт; 5: 0.03; 6: 1; 7: 0.03
Объем=3 / 100
| 1 | ОТ(ЗТ) |  |  | 4: чел.-ч; 7: 23.55; 12: 11940.09
| 1-100-42 | Средний разряд работы 4,2 |  |  | 4: чел.-ч; 5: 785; 7: 23.55; 10: 507.01; 12: 11940.09
| 2 | ЭМ |  |  | 12: 66.88
|  | ОТм(ЗТм) |  |  | 4: чел.-ч; 7: 0.0906; 12: 44.78
| 91.01.05-106 | Экскаваторы одноковшовые дизельные на пневмоколесном ходу, объем ковша 0,25 м3 |  |  | маш.-ч | 0.08 |  | 0.0024 | 800.37 | 1.45 | 1160.54 |  | 2.79
| 4-100-050 | ОТм(Зтм) Средний разряд машинистов 5 |  |  | 4: чел.-ч; 5: 0.08; 7: 0.0024; 10: 565.8; 12: 1.36
| 91.07.04-001 | Вибраторы глубинные |  |  | маш.-ч | 4.35 |  | 0.1305 | 10.37 | 1.41 | 14.62 |  | 1.91
| 91.14.02-001 | Автомобили бортовые, грузоподъемность до 5 т |  |  | 4: маш.-ч; 5: 2.94; 7: 0.0882; 10: 640.31; 12: 56.48
| 4-100-040 | ОТм(Зтм) Средний разряд машинистов 4 |  |  | 4: чел.-ч; 5: 2.94; 7: 0.0882; 10: 492.32; 12: 43.42
| 91.17.04-233 | Аппараты сварочные для ручной дуговой сварки, сварочный ток до 350 А |  |  | маш.-ч | 11.6 |  | 0.348 | 24.46 | 0.67 | 16.39 |  | 5.7
| 4 | М |  |  | 12: 92.48
| 01.7.11.07-0054 | Электроды сварочные для сварки низколегированных и углеродистых сталей АНО-6, Э42, диаметр 6 мм |  |  | т | 0.02 |  | 0.0006 | 148198.02 | 1.04 | 154125.94 |  | 92.48
Н | 04.1.02.05 | Смеси бетонные тяжелого бетона |  |  | 4: м3; 5: 5; 7: 0.15
Н | 07.2.07.11 | Стойки металлические опорные |  |  | 4: шт; 5: 100; 7: 3
Н | 08.1.06.05 | Полотна калиток |  |  | 4: шт; 5: 100; 7: 3
|  | Итого прямые затраты |  |  | 12: 12144.23
|  | ФОТ |  |  | 12: 11984.87
| Пр/812-007.0-3 | НР Бетонные и железобетонные сборные конструкции и работы в строительстве |  |  | 4: %; 5: 111; 7: 111; 12: 13303.21
| Пр/774-007.0 | СП Бетонные и железобетонные сборные конструкции и работы в строительстве |  |  | 4: %; 5: 73; 7: 73; 12: 8748.96
|  | Всего по позиции |  |  | 10: 1139880; 12: 34196.4
24 | Прайс-лист | Калитка (Заполнение - 3D панель) 2000(h)х1200(L) |  |  | шт | 3 | 1 | 3 |  |  | 12333.33 | 1.03 | 38109.99
(Материалы для строительных работ)
Цена=14800,00/1,2
| Приказ от 04.08.2020 № 421/пр п.91 | Транспортные затраты, в случае невозможности их определения на основании расчета или по результатам конъюнктурного анализа (от отпускной цены оборудования) - до 3% ПЗ=1,03 (ОЗП=1,03; ЭМ=1,03; МАТ=1,03)
|  | Всего по позиции |  |  | 12: 38109.99
25 | Прайс-лист | Фланец 5х150х150мм+2 укосины |  |  | шт | 6 | 1 | 6 |  |  | 350 | 1.03 | 2163
(Материалы для строительных работ)
Цена=420,00/1,2
| Приказ от 04.08.2020 № 421/пр п.91 | Транспортные затраты, в случае невозможности их определения на основании расчета или по результатам конъюнктурного анализа (от отпускной цены оборудования) - до 3% ПЗ=1,03 (ОЗП=1,03; ЭМ=1,03; МАТ=1,03)
|  | Всего по позиции |  |  | 12: 2163
26 | ГЭСНм10-10-006-01 | Система управления доступом с автоматическим запирающим устройством |  |  | 4: шт; 5: 3; 6: 1; 7: 3
| 1 | ОТ(ЗТ) |  |  | 4: чел.-ч; 7: 6.84; 12: 3719.25
| 1-100-47 | Средний разряд работы 4,7 |  |  | 4: чел.-ч; 5: 2.28; 7: 6.84; 10: 543.75; 12: 3719.25
| 4 | М |  |  | 12: 14.72
| 01.7.03.04-0001 | Электроэнергия |  |  | 4: кВт-ч; 5: 0.7642; 7: 2.2926; 10: 6.42; 12: 14.72
|  | Итого прямые затраты |  |  | 12: 3733.97
26.1 | 421/пр_2020_п.75_пп.а | Вспомогательные ненормируемые материальные ресурсы |  |  | 4: %; 5: 2; 7: 2; 12: 74.39
|  | ФОТ |  |  | 12: 3719.25
| Пр/812-051.1-3 | НР Прокладка и монтаж сетей связи |  |  | 4: %; 5: 91; 7: 91; 12: 3384.52
| Пр/774-051.1 | СП Прокладка и монтаж сетей связи |  |  | 4: %; 5: 46; 7: 46; 12: 1710.86
|  | Всего по позиции |  |  | 10: 2967.91; 12: 8903.74
27 | Прайс-лист | Накладной электромеханический замок БУЛАТ ЗЭМн 850 НС нержавеющая сталь ДЛЯ КАЛИТОК И ВОРОТ 14094 |  |  | шт | 3 | 1 | 3 |  |  | 2903.33 | 1.03 | 8971.29
(Материалы для монтажных работ)
Цена=3484,00/1,2
| Приказ от 04.08.2020 № 421/пр п.91 | Транспортные затраты, в случае невозможности их определения на основании расчета или по результатам конъюнктурного анализа (от отпускной цены оборудования) - до 3% ПЗ=1,03 (ОЗП=1,03; ЭМ=1,03; МАТ=1,03)
|  | Всего по позиции |  |  | 12: 8971.29
28 | Прайс-лист | Блок управления электромеханическим замком 12В 3А |  |  | шт | 3 | 1 | 3 |  |  | 275 | 1.03 | 849.75
(Материалы для монтажных работ)
Цена=330,00/1,2
| Приказ от 04.08.2020 № 421/пр п.91 | Транспортные затраты, в случае невозможности их определения на основании расчета или по результатам конъюнктурного анализа (от отпускной цены оборудования) - до 3% ПЗ=1,03 (ОЗП=1,03; ЭМ=1,03; МАТ=1,03)
|  | Всего по позиции |  |  | 12: 849.75
29 | ГЭСН09-04-012-02 | Установка дверного доводчика к металлическим дверям |  |  | 4: шт; 5: 2; 6: 1; 7: 2
| 1 | ОТ(ЗТ) |  |  | 4: чел.-ч; 7: 2.22; 12: 1125.56
| 1-100-42 | Средний разряд работы 4,2 |  |  | 4: чел.-ч; 5: 1.11; 7: 2.22; 10: 507.01; 12: 1125.56
| 2 | ЭМ |  |  | 12: 8.52
| 91.17.04-233 | Аппараты сварочные для ручной дуговой сварки, сварочный ток до 350 А |  |  | маш.-ч | 0.26 |  | 0.52 | 24.46 | 0.67 | 16.39 |  | 8.52
| 4 | М |  |  | 12: 52.2
| 01.7.03.04-0001 | Электроэнергия |  |  | 4: кВт-ч; 5: 0.2132; 7: 0.4264; 10: 6.42; 12: 2.74
| 01.7.11.07-0227 | Электроды сварочные для сварки низколегированных и углеродистых сталей УОНИ 13/45, Э42А, диаметр 4-5 мм |  |  | кг | 0.07 |  | 0.14 | 155.63 | 1.04 | 161.86 |  | 22.66
| 01.7.15.14-1046 | Шурупы самонарезающие стальные оцинкованные кровельные с шестигранной головкой и шайбой, наконечник сверло, диаметр 4,8 мм, длина 35 мм |  |  | 100 шт | 0.08 |  | 0.16 | 138.41 | 1.21 | 167.48 |  | 26.8
Н | 01.7.04.01 | Доводчики дверные |  |  | 4: шт; 5: 1; 7: 2
|  | Итого прямые затраты |  |  | 12: 1186.28
|  | ФОТ |  |  | 12: 1125.56
| Пр/812-009.0-3 | НР Строительные металлические конструкции |  |  | 4: %; 5: 94; 7: 94; 12: 1058.03
| Пр/774-009.0 | СП Строительные металлические конструкции |  |  | 4: %; 5: 62; 7: 62; 12: 697.85
|  | Всего по позиции |  |  | 10: 1471.08; 12: 2942.16
30 | Прайс-лист | Доводчик на калитку EXIT |  |  | шт | 2 | 1 | 2 |  |  | 3250 | 1.03 | 6695
(Материалы для строительных работ)
Цена=3900,00/1,2
| Приказ от 04.08.2020 № 421/пр п.91 | Транспортные затраты, в случае невозможности их определения на основании расчета или по результатам конъюнктурного анализа (от отпускной цены оборудования) - до 3% ПЗ=1,03 (ОЗП=1,03; ЭМ=1,03; МАТ=1,03)
|  | Всего по позиции |  |  | 12: 6695
31 | ГЭСНм10-10-007-03 | Монтаж блока вызова |  |  | 4: 10 шт; 5: 0.2; 6: 1; 7: 0.2
Объем=2 / 10
| 1 | ОТ(ЗТ) |  |  | 4: чел.-ч; 7: 2.824; 12: 1610.48
| 2-100-02 | Рабочий 2 разряда |  |  | 4: чел.-ч; 5: 2.35; 7: 0.47; 10: 400.47; 12: 188.22
| 2-100-05 | Рабочий 5 разряда |  |  | 4: чел.-ч; 5: 7.04; 7: 1.408; 10: 565.8; 12: 796.65
| 2-100-06 | Рабочий 6 разряда |  |  | 4: чел.-ч; 5: 4.73; 7: 0.946; 10: 661.32; 12: 625.61
| 2 | ЭМ |  |  | 12: 1.28
|  | ОТм(ЗТм) |  |  | 4: чел.-ч; 7: 0.002; 12: 0.98
| 91.14.02-001 | Автомобили бортовые, грузоподъемность до 5 т |  |  | 4: маш.-ч; 5: 0.01; 7: 0.002; 10: 640.31; 12: 1.28
| 4-100-040 | ОТм(Зтм) Средний разряд машинистов 4 |  |  | 4: чел.-ч; 5: 0.01; 7: 0.002; 10: 492.32; 12: 0.98
| 4 | М |  |  | 12: 0.68
| 01.7.03.04-0001 | Электроэнергия |  |  | 4: кВт-ч; 5: 0.53; 7: 0.106; 10: 6.42; 12: 0.68
|  | Итого прямые затраты |  |  | 12: 1613.42
31.1 | 421/пр_2020_п.75_пп.а | Вспомогательные ненормируемые материальные ресурсы |  |  | 4: %; 5: 2; 7: 2; 12: 32.21
|  | ФОТ |  |  | 12: 1611.46
| Пр/812-051.1-3 | НР Прокладка и монтаж сетей связи |  |  | 4: %; 5: 91; 7: 91; 12: 1466.43
| Пр/774-051.1 | СП Прокладка и монтаж сетей связи |  |  | 4: %; 5: 46; 7: 46; 12: 741.27
|  | Всего по позиции |  |  | 10: 19266.65; 12: 3853.33
32 | Прайс-лист | Вызывная панель FOX 700 твл, FX-CP7 |  |  | шт | 2 | 1 | 2 |  |  | 2208.33 | 1.03 | 4549.16
(Материалы для монтажных работ)
Цена=2650,00/1,2
| Приказ от 04.08.2020 № 421/пр п.91 | Транспортные затраты, в случае невозможности их определения на основании расчета или по результатам конъюнктурного анализа (от отпускной цены оборудования) - до 3% ПЗ=1,03 (ОЗП=1,03; ЭМ=1,03; МАТ=1,03)
|  | Всего по позиции |  |  | 12: 4549.16
33 | ГЭСНм08-02-409-09 | Труба гофрированная ПВХ для защиты проводов и кабелей по установленным конструкциям, по стенам, колоннам, потолкам, основанию пола |  |  | 4: 100 м; 5: 3.1; 6: 1; 7: 3.1
Объем=(270+40) / 100
| 1 | ОТ(ЗТ) |  |  | 4: чел.-ч; 7: 47.12; 12: 22159.12
| 1-100-36 | Средний разряд работы 3,6 |  |  | 4: чел.-ч; 5: 15.2; 7: 47.12; 10: 470.27; 12: 22159.12
| 4 | М |  |  | 12: 449.8
| 01.7.03.04-0001 | Электроэнергия |  |  | 4: кВт-ч; 5: 5.3376; 7: 16.5466; 10: 6.42; 12: 106.23
| 01.7.15.07-0152 | Дюбели пластмассовые с шурупами, диаметр 6 мм, длина 35 мм, диаметр шурупа 3,5 мм, длина шурупа 50 мм |  |  | 100 шт | 1.75 |  | 5.425 | 52.34 | 1.21 | 63.33 |  | 343.57
|  | Итого прямые затраты |  |  | 12: 22608.92
33.1 | 421/пр_2020_п.75_пп.а | Вспомогательные ненормируемые материальные ресурсы |  |  | 4: %; 5: 2; 7: 2; 12: 443.18
|  | ФОТ |  |  | 12: 22159.12
| Пр/812-049.3-3 | НР Электротехнические установки на других объектах |  |  | 4: %; 5: 98; 7: 98; 12: 21715.94
| Пр/774-049.3 | СП Электротехнические установки на других объектах |  |  | 4: %; 5: 51; 7: 51; 12: 11301.15
|  | Всего по позиции |  |  | 10: 18086.84; 12: 56069.19
34 | ФСБЦ-24.3.01.02-0021 | Трубы гибкие гофрированные, легкие, из самозатухающего ПВХ, с зондом, номинальный диаметр 16 мм |  |  | м | 310 | 1 | 310 | 9.14 | 0.93 | 8.5 |  | 2635
(Материалы для монтажных работ)
Объем=270+40
|  | Всего по позиции |  |  | 12: 2635
35 | ФСБЦ-20.2.05.02-0011 применительно | Клипса для крепежа гофротрубы //Держатели пластмассовые с защелкой для труб диаметром 25 мм |  |  | 100 шт | 8.82 | 1 | 8.82 | 112.32 | 1.45 | 162.86 |  | 1436.43
(Материалы для строительных работ)
Объем=882 / 100
|  | Всего по позиции |  |  | 12: 1436.43
36 | ФСБЦ-01.7.07.29-0241 | Хомуты (стяжки) атмосферостойкие из нейлона, цвет черный, размеры 370х4,8 мм |  |  | 10 шт | 5.1 | 1 | 5.1 | 78.97 | 1.19 | 93.97 |  | 479.25
(Материалы для строительных работ)
Объем=51 / 10
|  | Всего по позиции |  |  | 12: 479.25
37 | ГЭСНм08-02-148-01 | Кабель до 35 кВ в проложенных трубах, блоках и коробах, масса 1 м кабеля: до 1 кг (прокладка в гофрированной трубе) |  |  | 4: 100 м; 5: 2.7; 6: 1; 7: 2.7
Объем=270 / 100
| 1 | ОТ(ЗТ) |  |  | 4: чел.-ч; 7: 26.784; 12: 12890.87
| 1-100-38 | Средний разряд работы 3,8 |  |  | 4: чел.-ч; 5: 9.92; 7: 26.784; 10: 481.29; 12: 12890.87
| 2 | ЭМ |  |  | 12: 1523.48
|  | ОТм(ЗТм) |  |  | 4: чел.-ч; 7: 1.08; 12: 622.96
| 91.05.05-015 | Краны на автомобильном ходу, грузоподъемность 16 т |  |  | 4: маш.-ч; 5: 0.2; 7: 0.54; 10: 1978.25; 12: 1068.26
| 4-100-060 | ОТм(Зтм) Средний разряд машинистов 6 |  |  | 4: чел.-ч; 5: 0.2; 7: 0.54; 10: 661.32; 12: 357.11
| 91.06.01-003 | Домкраты гидравлические, грузоподъемность 63-100 т |  |  | маш.-ч | 2.4 |  | 6.48 | 1.75 | 1.82 | 3.19 |  | 20.67
| 91.06.03-061 | Лебедки электрические тяговым усилием до 12,26 кН (1,25 т) |  |  | маш.-ч | 2.4 |  | 6.48 | 8.84 | 1.55 | 13.7 |  | 88.78
| 91.14.02-001 | Автомобили бортовые, грузоподъемность до 5 т |  |  | 4: маш.-ч; 5: 0.2; 7: 0.54; 10: 640.31; 12: 345.77
| 4-100-040 | ОТм(Зтм) Средний разряд машинистов 4 |  |  | 4: чел.-ч; 5: 0.2; 7: 0.54; 10: 492.32; 12: 265.85
| 4 | М |  |  | 12: 2068.42
| 01.7.06.07-0002 | Ленты монтажные из пластмассы для бандажирования проводов, скрепляются пластмассовыми кнопками, ширина 10 мм |  |  | 10 м | 0.096 |  | 0.2592 | 37.71 | 1.61 | 60.71 |  | 15.74
| 10.3.02.03-0011 | Припои оловянно-свинцовые бессурьмянистые, марка ПОС30 |  |  | кг | 0.5 |  | 1.35 | 931.11 | 1.62 | 1508.4 |  | 2036.34
| 14.4.03.03-0002 | Лак битумный БТ-123 |  |  | т | 6e-05 |  | 0.000162 | 82698.14 | 1.22 | 100891.73 |  | 16.34
|  | Итого прямые затраты |  |  | 12: 17105.73
37.1 | 421/пр_2020_п.75_пп.а | Вспомогательные ненормируемые материальные ресурсы |  |  | 4: %; 5: 2; 7: 2; 12: 257.82
|  | ФОТ |  |  | 12: 13513.83
| Пр/812-049.3-3 | НР Электротехнические установки на других объектах |  |  | 4: %; 5: 98; 7: 98; 12: 13243.55
| Пр/774-049.3 | СП Электротехнические установки на других объектах |  |  | 4: %; 5: 51; 7: 51; 12: 6892.05
|  | Всего по позиции |  |  | 10: 13888.57; 12: 37499.15
38 | ФСБЦ-21.2.03.08-0014 | Шнур ШВВП 3х0,75-380 |  |  | 1000 м | 0.27 | 1 | 0.27 | 22643.54 | 1.19 | 26945.81 |  | 7275.37
(Материалы для монтажных работ)
Объем=270 / 1000
|  | Всего по позиции |  |  | 12: 7275.37
39 | ГЭСНм10-06-048-06 | Прокладка волоконно-оптических кабелей в канализации: в трубопроводе по свободному каналу (прокладка в гофрированной трубе) |  |  | 4: 100 м кабеля; 5: 0.4; 6: 1; 7: 0.4
Объем=40 / 100
| 1 | ОТ(ЗТ) |  |  | 4: чел.-ч; 7: 4.8; 12: 2539.49
| 1-100-45 | Средний разряд работы 4,5 |  |  | 4: чел.-ч; 5: 12; 7: 4.8; 10: 529.06; 12: 2539.49
| 2 | ЭМ |  |  | 12: 1005.47
|  | ОТм(ЗТм) |  |  | 4: чел.-ч; 7: 0.808; 12: 457.17
| 91.11.01-012 | Машины монтажные для выполнения работ при прокладке и монтаже кабеля на базе автомобиля |  |  | маш.-ч | 2.02 |  | 0.808 | 995.51 | 1.25 | 1244.39 |  | 1005.47
| 4-100-050 | ОТм(Зтм) Средний разряд машинистов 5 |  |  | 4: чел.-ч; 5: 2.02; 7: 0.808; 10: 565.8; 12: 457.17
| 4 | М |  |  | 12: 39.35
| 01.7.06.03-0023 | Ленты полиэтиленовые с липким слоем, прозрачные, ширина 20 мм, толщина 0,08 мм |  |  | кг | 0.001 |  | 0.0004 | 675.01 | 1.61 | 1086.77 |  | 0.43
| 01.7.06.05-0041 | Ленты изоляционные хлопчатобумажные прорезиненные для электромонтажных и ремонтных работ, цвет черный, ширина 20 мм, толщина 0,35 мм |  |  | м | 0.83 |  | 0.332 | 5.87 | 1.47 | 8.63 |  | 2.87
| 08.3.03.04-0014 | Проволока светлая, диаметр 3,0 мм |  |  | т | 0.001 |  | 0.0004 | 79053.06 | 1.14 | 90120.49 |  | 36.05
|  | Итого прямые затраты |  |  | 12: 4041.48
39.1 | 421/пр_2020_п.75_пп.а | Вспомогательные ненормируемые материальные ресурсы |  |  | 4: %; 5: 2; 7: 2; 12: 50.79
|  | ФОТ |  |  | 12: 2996.66
| Пр/812-051.1-3 | НР Прокладка и монтаж сетей связи |  |  | 4: %; 5: 91; 7: 91; 12: 2726.96
| Пр/774-051.1 | СП Прокладка и монтаж сетей связи |  |  | 4: %; 5: 46; 7: 46; 12: 1378.46
|  | Всего по позиции |  |  | 10: 20494.23; 12: 8197.69
40 | ФСБЦ-21.1.04.01-1046 | Кабель витая пара U/UTP 4х2х0,52, категория 5e |  |  | 1000 м | 0.04 | 1 | 0.04 | 28272.17 | 1.22 | 34492.05 |  | 1379.68
(Материалы для монтажных работ)
Объем=40 / 1000
|  | Всего по позиции |  |  | 12: 1379.68
41 | ГЭСНр69-01-002-01 | Сверление отверстий: в кирпичных стенах электроперфоратором диаметром до 20 мм, толщина стен 0,5 кирпича |  |  | 4: 100 отверстий; 5: 0.1; 6: 1; 7: 0.1
Объем=10 / 100
| 1 | ОТ(ЗТ) |  |  | 4: чел.-ч; 7: 0.536; 12: 234.34
| 1-100-30 | Средний разряд работы 3,0 |  |  | 4: чел.-ч; 5: 5.36; 7: 0.536; 10: 437.21; 12: 234.34
| 4 | М |  |  | 12: 0.51
| 01.7.03.04-0001 | Электроэнергия |  |  | 4: кВт-ч; 5: 0.7904; 7: 0.07904; 10: 6.42; 12: 0.51
Н | 999-9900 | Строительный мусор |  |  | 4: т; 5: 0.006; 7: 0.0006
|  | Итого прямые затраты |  |  | 12: 234.85
|  | ФОТ |  |  | 12: 234.34
| Пр/812-103.0-3 | НР Прочие ремонтно-строительные работы |  |  | 4: %; 5: 93; 7: 93; 12: 217.94
| Пр/774-103.0 | СП Прочие ремонтно-строительные работы |  |  | 4: %; 5: 44; 7: 44; 12: 103.11
|  | Всего по позиции |  |  | 10: 5559; 12: 555.9
Итоги по разделу 2 Устройство ограждения 3D :
|  | Итого прямые затраты (справочно) |  |  | 12: 989154.28
в том числе:
|  | Оплата труда рабочих |  |  | 12: 117063.03
|  | Эксплуатация машин |  |  | 12: 41780.93
|  | Оплата труда машинистов (Отм) |  |  | 12: 17322.01
|  | Материалы |  |  | 12: 812988.31
|  | Строительные работы |  |  | 12: 1050464.91
в том числе:
|  | оплата труда |  |  | 12: 71664.32
|  | эксплуатация машин и механизмов |  |  | 12: 39250.7
|  | оплата труда машинистов (Отм) |  |  | 12: 16240.9
|  | материалы |  |  | 12: 777289.94
|  | накладные расходы |  |  | 12: 88076.13
|  | сметная прибыль |  |  | 12: 57942.92
|  | Монтажные работы |  |  | 12: 152666.53
в том числе:
|  | оплата труда |  |  | 12: 45398.71
|  | эксплуатация машин и механизмов |  |  | 12: 2530.23
|  | оплата труда машинистов (Отм) |  |  | 12: 1081.11
|  | материалы |  |  | 12: 35698.37
|  | накладные расходы |  |  | 12: 44793.75
|  | сметная прибыль |  |  | 12: 23164.36
|  | Итого ФОТ (справочно) |  |  | 12: 134385.04
|  | Итого накладные расходы (справочно) |  |  | 12: 132869.88
|  | Итого сметная прибыль (справочно) |  |  | 12: 81107.28
|  | Итого по разделу 2 Устройство ограждения 3D |  |  | 12: 1203131.44
Справочно
|  | затраты труда рабочих |  |  | 7: 247.7403
|  | затраты труда машинистов |  |  | 7: 31.0982
Итоги по смете:
|  | Всего прямые затраты (справочно) |  |  | 12: 998727.97
в том числе:
|  | Оплата труда рабочих |  |  | 12: 120960.36
|  | Эксплуатация машин |  |  | 12: 42156.07
|  | Оплата труда машинистов (Отм) |  |  | 12: 17644.88
|  | Материалы |  |  | 12: 817966.66
|  | Строительные работы |  |  | 12: 1063746.48
в том числе:
|  | оплата труда |  |  | 12: 75561.65
|  | эксплуатация машин и механизмов |  |  | 12: 39625.84
|  | оплата труда машинистов (Отм) |  |  | 12: 16563.77
|  | материалы |  |  | 12: 782268.29
|  | накладные расходы |  |  | 12: 90508.45
|  | сметная прибыль |  |  | 12: 59218.48
|  | Монтажные работы |  |  | 12: 152666.53
в том числе:
|  | оплата труда |  |  | 12: 45398.71
|  | эксплуатация машин и механизмов |  |  | 12: 2530.23
|  | оплата труда машинистов (Отм) |  |  | 12: 1081.11
|  | материалы |  |  | 12: 35698.37
|  | накладные расходы |  |  | 12: 44793.75
|  | сметная прибыль |  |  | 12: 23164.36
|  | Всего |  |  | 12: 1216413.01
|  | Всего ФОТ (справочно) |  |  | 12: 138605.24
|  | Всего накладные расходы (справочно) |  |  | 12: 135302.2
|  | Всего сметная прибыль (справочно) |  |  | 12: 82382.84
|  | Непредвиденные затраты 2% |  |  | 12: 24328.26
|  | Всего с непредвиденными |  |  | 12: 1240741.27
|  | Всего с учетом понижающего коэффициента 0,996972 |  |  | 12: -3756.96
|  | Всего с учетом доп. работ и затрат |  |  | 12: 1236984.31
|  | НДС 20% |  |  | 12: 247396.86
|  | ВСЕГО по смете |  |  | 12: 1484381.17
Справочно
|  | затраты труда рабочих |  |  | 7: 256.6934
|  | затраты труда машинистов |  |  | 7: 31.7321
Начальная (максимальная) цена контракта принята в сумме 1 484 381,17 рубль