## ул. Садовая 16 - ЛСР по Методик
Приложение №2 к гражданско-правовому договору
МБОУ "Средняя общеобразовательная школа №5" Тюменская область, Ханты-Мансийский автономный округ-Югра, город Югорск, ул. Садовая, зд. 1б | [13 empty] | МБОУ "Средняя общеобразовательная школа №5" Тюменская область, Ханты-Мансийский автономный округ-Югра, город Югорск, ул. Садовая, зд. 1б
(наименование стройки)
Помещения МБОУ "Средняя общеобразовательная школа №5" Тюменская область, Ханты-Мансийский автономный округ-Югра, город Югорск, ул. Садовая, зд. 1б | [14 empty] | Помещения МБОУ "Средняя общеобразовательная школа №5" Тюменская область, Ханты-Мансийский автономный округ-Югра, город Югорск, ул. Садовая, зд. 1б
(наименование объекта капитального строительства)
ЛОКАЛЬНЫЙ СМЕТНЫЙ РАСЧЕТ (СМЕТА) № 01-01-01
СИСТЕМА ОПОВЕЩЕНИЯ ПРИ УГРОЗЕ СОВЕРШЕНИЯ ИЛИ СОВЕРШЕНИИ ТЕРРОРИСТИЧЕСКОГО АКТА | [15 empty] | СИСТЕМА ОПОВЕЩЕНИЯ ПРИ УГРОЗЕ СОВЕРШЕНИЯ ИЛИ СОВЕРШЕНИИ ТЕРРОРИСТИЧЕСКОГО АКТА
(наименование работ и затрат)
Составлен | ресурсно-индексным | методом
Основание | РД 01.26-001-СО.УСТА | [15 empty] | РД 01.26-001-СО.УСТА
(проектная и (или) иная техническая документация)
Составлен(а) в текущем уровне цен |  | I квартал 2026 года | [15 empty] | I квартал 2026 года
Сметная стоимость |  |  |  | тыс.руб.
в том числе:
| строительных работ |  | 754.54 | тыс.руб. |  |  |  | Средства на оплату труда рабочих |  |  |  | 820.69 | тыс.руб.
| монтажных работ |  | 1753.33 | тыс.руб. |  |  |  | Средства на оплату труда машинистов |  |  |  | 3.78 | тыс.руб.
| оборудования |  | 565.23 | тыс.руб. |  |  |  | Нормативные затраты труда рабочих |  |  |  | 1317.81 | чел.-ч.
| прочих затрат |  | 17.17 | тыс.руб. |  |  |  | Нормативные затраты труда машинистов |  |  |  | 5.87 | чел.-ч.
№ п/п | Обоснование | Наименование работ и затрат |  |  | Единица измерения | Количество |  |  | Сметная стоимость, руб.
[6 empty] | на единицу измерения | коэффициенты | всего с учетом коэффициентов | на единицу измерения в базисном уровне цен | индекс | на единицу измерения в текущем уровне цен | коэффициенты | всего в текущем уровне цен
1 | 2 | 3 |  |  | 4 | 5 | 6 | 7 | 8 | 9 | 10 | 11 | 12
Раздел 1. Оборудование СОУЭ | [18 empty] | Раздел 1. Оборудование СОУЭ
1 | ГЭСНм10-04-100-09 | Оборудование радиотрансляционных узлов: аппаратура настенная | [17 empty] | Оборудование радиотрансляционных узлов: аппаратура настенная | bar: 4 to 7
| 1 | ОТ(ЗТ) |  |  | 4: чел.-ч; 7: 8; 12: 5157.84 | [7 empty] | ОТ(ЗТ)
| 1-100-40 | Средний разряд работы 4,0 |  |  | 4: чел.-ч; 5: 8; 7: 8; 10: 644.73; 12: 5157.84 | [8 empty] | Средний разряд работы 4,0
| 4 | М |  |  | 12: 82.81 | [7 empty] | М
| 01.7.06.05-0042 | Ленты изоляционные из ПВХ для электромонтажных и ремонтных работ, цвет черный, ширина 19 мм, толщина 0,18 мм |  |  | м | 5.47 |  | 5.47 | 2.27 | 1.94 | 4.4 |  | 24.07 | [8 empty] | Ленты изоляционные из ПВХ для электромонтажных и ремонтных работ, цвет черный, ширина 19 мм, толщина 0,18 мм
| 01.7.20.04-0003 | Нить мешкозашивочная прошивочная полиэфирная из штапельного лавсана (суровая) |  |  | кг | 0.006 |  | 0.006 | 373.74 | 1.59 | 594.25 |  | 3.57 | [8 empty] | Нить мешкозашивочная прошивочная полиэфирная из штапельного лавсана (суровая)
| 10.3.02.03-0012 | Припои оловянно-свинцовые бессурьмянистые, марка ПОС40 |  |  | кг | 0.03 |  | 0.03 | 899.56 | 1.62 | 1457.29 |  | 43.72 | [8 empty] | Припои оловянно-свинцовые бессурьмянистые, марка ПОС40
| 22.2.02.23-0011 | Глухари |  |  | 100 шт | 0.0373 |  | 0.0373 | 260.03 | 1.18 | 306.84 |  | 11.45 | [8 empty] | Глухари
|  | Итого прямые затраты |  |  | 12: 5240.65 | [9 empty] | Итого прямые затраты
1.1 | 421/пр_2020_п.75_пп.а | Вспомогательные ненормируемые материальные ресурсы |  |  | 4: %; 5: 2; 7: 2; 12: 103.16 | [10 empty] | Вспомогательные ненормируемые материальные ресурсы
|  | ФОТ |  |  | 12: 5157.84 | [11 empty] | ФОТ
| Пр/812-051.2-1 | НР Монтаж радиотелевизионного и электронного оборудования |  |  | 4: %; 5: 95; 7: 95; 12: 4899.95 | [11 empty] | НР Монтаж радиотелевизионного и электронного оборудования
| Пр/774-051.2 | СП Монтаж радиотелевизионного и электронного оборудования |  |  | 4: %; 5: 53; 7: 53; 12: 2733.66 | [11 empty] | СП Монтаж радиотелевизионного и электронного оборудования
|  | Всего по позиции |  |  | 10: 12977.42; 12: 12977.42 | [12 empty] | Всего по позиции
2 | ТЦ_61.2.04.12_66_6664010166_06.02.2026_02_1.1 | Прибор управления оповещением LPA-Presta-16 |  |  | шт | 1 | 1 | 1 |  |  | 237384.54 |  | 237384.54 | [6 empty] | Прибор управления оповещением LPA-Presta-16
|  | Всего по позиции |  |  | 12: 237384.54 | [12 empty] | Всего по позиции
3 | ГЭСНм11-04-002-01 | Аппарат настольный, масса: до 0,015 т | [17 empty] | Аппарат настольный, масса: до 0,015 т | bar: 4 to 7
| 1 | ОТ(ЗТ) |  |  | 4: чел.-ч; 7: 1.03; 12: 589.74 | [7 empty] | ОТ(ЗТ)
| 1-100-30 | Средний разряд работы 3,0 |  |  | 4: чел.-ч; 5: 1.03; 7: 1.03; 10: 572.56; 12: 589.74 | [8 empty] | Средний разряд работы 3,0
| 2 | ЭМ |  |  | 12: 127.73 | [7 empty] | ЭМ
|  | ОТм(ЗТм) |  |  | 4: чел.-ч; 7: 0.16; 12: 103.16 | [7 empty] | ОТм(ЗТм)
| 91.14.02-001 | Автомобили бортовые, грузоподъемность до 5 т |  |  | 4: маш.-ч; 5: 0.16; 7: 0.16; 10: 798.33; 12: 127.73 | [8 empty] | Автомобили бортовые, грузоподъемность до 5 т
| 4-100-040 | ОТм(Зтм) Средний разряд машинистов 4 |  |  | 4: чел.-ч; 5: 0.16; 7: 0.16; 10: 644.73; 12: 103.16 | [13 empty] | ОТм(Зтм) Средний разряд машинистов 4
|  | Итого прямые затраты |  |  | 12: 820.63 | [9 empty] | Итого прямые затраты
3.1 | 421/пр_2020_п.75_пп.а | Вспомогательные ненормируемые материальные ресурсы |  |  | 4: %; 5: 2; 7: 2; 12: 11.79 | [10 empty] | Вспомогательные ненормируемые материальные ресурсы
|  | ФОТ |  |  | 12: 692.9 | [11 empty] | ФОТ
| Пр/812-053.0-1 | НР Приборы, средства автоматизации и вычислительной техники |  |  | 4: %; 5: 90; 7: 90; 12: 623.61 | [11 empty] | НР Приборы, средства автоматизации и вычислительной техники
| Пр/774-053.0 | СП Приборы, средства автоматизации и вычислительной техники |  |  | 4: %; 5: 46; 7: 46; 12: 318.73 | [11 empty] | СП Приборы, средства автоматизации и вычислительной техники
|  | Всего по позиции |  |  | 10: 1774.76; 12: 1774.76 | [12 empty] | Всего по позиции
4 | ФСЭМ-91.14.02-001 | Автомобили бортовые, грузоподъемность до 5 т |  |  | маш.-ч | -0.16 | 1 | -0.16 |  |  | 798.33 |  | -371.18 | [6 empty] | Автомобили бортовые, грузоподъемность до 5 т
4 | ФСЭМ-91.14.02-001 | Автомобили бортовые, грузоподъемность до 5 т |  |  | 4: маш.-ч; 5: -0.16; 7: -0.16; 10: 798.33; 12: -127.73 | [14 empty] | Автомобили бортовые, грузоподъемность до 5 т
4.1 | 4-100-040 | ОТм(Зтм) Средний разряд машинистов 4 |  |  | 4: чел.-ч; 5: 1; 7: -0.16; 10: 644.73; 12: -103.16 | [13 empty] | ОТм(Зтм) Средний разряд машинистов 4
|  | Итого прямые затраты |  |  | 12: -230.89 | [9 empty] | Итого прямые затраты
|  | ФОТ |  |  | 12: -103.16 | [11 empty] | ФОТ
| Пр/812-053.0-1 | НР Приборы, средства автоматизации и вычислительной техники |  |  | 4: %; 5: 90; 7: 90; 12: -92.84 | [11 empty] | НР Приборы, средства автоматизации и вычислительной техники
| Пр/774-053.0 | СП Приборы, средства автоматизации и вычислительной техники |  |  | 4: %; 5: 46; 7: 46; 12: -47.45 | [11 empty] | СП Приборы, средства автоматизации и вычислительной техники
|  | Всего по позиции |  |  | 12: -371.18 | [12 empty] | Всего по позиции
5 | ТЦ_61.3.02.01_66_6664010166_06.02.2026_02_2.1 | Микрофонная консоль на 16 зон LPA-DUO-MIC |  |  | шт | 1 | 1 | 1 |  |  | 40447.92 |  | 40447.92 | [6 empty] | Микрофонная консоль на 16 зон LPA-DUO-MIC
|  | Всего по позиции |  |  | 12: 40447.92 | [12 empty] | Всего по позиции
6 | ГЭСНм11-04-008-01 | Съемные и выдвижные блоки (модули, ячейки, ТЭЗ), масса: до 5 кг |  |  | 4: шт; 5: 2; 6: 1; 7: 2 | [6 empty] | Съемные и выдвижные блоки (модули, ячейки, ТЭЗ), масса: до 5 кг
| 1 | ОТ(ЗТ) |  |  | 4: чел.-ч; 7: 2.06; 12: 1194.33 | [7 empty] | ОТ(ЗТ)
| 1-100-31 | Средний разряд работы 3,1 |  |  | 4: чел.-ч; 5: 1.03; 7: 2.06; 10: 579.77; 12: 1194.33 | [8 empty] | Средний разряд работы 3,1
| 2 | ЭМ |  |  | 12: 15.97 | [7 empty] | ЭМ
|  | ОТм(ЗТм) |  |  | 4: чел.-ч; 7: 0.02; 12: 12.89 | [7 empty] | ОТм(ЗТм)
| 91.14.02-001 | Автомобили бортовые, грузоподъемность до 5 т |  |  | 4: маш.-ч; 5: 0.01; 7: 0.02; 10: 798.33; 12: 15.97 | [8 empty] | Автомобили бортовые, грузоподъемность до 5 т
| 4-100-040 | ОТм(Зтм) Средний разряд машинистов 4 |  |  | 4: чел.-ч; 5: 0.01; 7: 0.02; 10: 644.73; 12: 12.89 | [13 empty] | ОТм(Зтм) Средний разряд машинистов 4
|  | Итого прямые затраты |  |  | 12: 1223.19 | [9 empty] | Итого прямые затраты
6.1 | 421/пр_2020_п.75_пп.а | Вспомогательные ненормируемые материальные ресурсы |  |  | 4: %; 5: 2; 7: 2; 12: 23.89 | [10 empty] | Вспомогательные ненормируемые материальные ресурсы
|  | ФОТ |  |  | 12: 1207.22 | [11 empty] | ФОТ
| Пр/812-053.0-1 | НР Приборы, средства автоматизации и вычислительной техники |  |  | 4: %; 5: 90; 7: 90; 12: 1086.5 | [11 empty] | НР Приборы, средства автоматизации и вычислительной техники
| Пр/774-053.0 | СП Приборы, средства автоматизации и вычислительной техники |  |  | 4: %; 5: 46; 7: 46; 12: 555.32 | [11 empty] | СП Приборы, средства автоматизации и вычислительной техники
|  | Всего по позиции |  |  | 10: 1444.45; 12: 2888.9 | [12 empty] | Всего по позиции
7 | ФСЭМ-91.14.02-001 | Автомобили бортовые, грузоподъемность до 5 т |  |  | маш.-ч | -0.02 | 1 | -0.02 |  |  | 798.33 |  | -46.39 | [6 empty] | Автомобили бортовые, грузоподъемность до 5 т
7 | ФСЭМ-91.14.02-001 | Автомобили бортовые, грузоподъемность до 5 т |  |  | 4: маш.-ч; 5: -0.02; 7: -0.02; 10: 798.33; 12: -15.97 | [14 empty] | Автомобили бортовые, грузоподъемность до 5 т
7.1 | 4-100-040 | ОТм(Зтм) Средний разряд машинистов 4 |  |  | 4: чел.-ч; 5: 1; 7: -0.02; 10: 644.73; 12: -12.89 | [13 empty] | ОТм(Зтм) Средний разряд машинистов 4
|  | Итого прямые затраты |  |  | 12: -28.86 | [9 empty] | Итого прямые затраты
|  | ФОТ |  |  | 12: -12.89 | [11 empty] | ФОТ
| Пр/812-053.0-1 | НР Приборы, средства автоматизации и вычислительной техники |  |  | 4: %; 5: 90; 7: 90; 12: -11.6 | [11 empty] | НР Приборы, средства автоматизации и вычислительной техники
| Пр/774-053.0 | СП Приборы, средства автоматизации и вычислительной техники |  |  | 4: %; 5: 46; 7: 46; 12: -5.93 | [11 empty] | СП Приборы, средства автоматизации и вычислительной техники
|  | Всего по позиции |  |  | 12: -46.39 | [12 empty] | Всего по позиции
8 | ТЦ_61.3.02.01_66_6664010166_06.02.2026_02_3.1 | Аккумулятор АКБ-1265, |  |  | шт | 2 | 1 | 2 |  |  | 14908.36 |  | 29816.72 | [6 empty] | Аккумулятор АКБ-1265,
|  | Всего по позиции |  |  | 12: 29816.72 | [12 empty] | Всего по позиции
9 | ГЭСНм10-04-101-07 | Громкоговоритель или звуковая колонка: в помещении |  |  | 4: шт; 5: 165; 6: 1; 7: 165 | [6 empty] | Громкоговоритель или звуковая колонка: в помещении
| 1 | ОТ(ЗТ) |  |  | 4: чел.-ч; 7: 330; 12: 200851.2 | [7 empty] | ОТ(ЗТ)
| 1-100-35 | Средний разряд работы 3,5 |  |  | 4: чел.-ч; 5: 2; 7: 330; 10: 608.64; 12: 200851.2 | [8 empty] | Средний разряд работы 3,5
| 4 | М |  |  | 12: 30462.72 | [7 empty] | М
| 01.7.06.05-0042 | Ленты изоляционные из ПВХ для электромонтажных и ремонтных работ, цвет черный, ширина 19 мм, толщина 0,18 мм |  |  | м | 3.16 |  | 521.4 | 2.27 | 1.94 | 4.4 |  | 2294.16 | [8 empty] | Ленты изоляционные из ПВХ для электромонтажных и ремонтных работ, цвет черный, ширина 19 мм, толщина 0,18 мм
| 21.2.03.09-0105 | Провод силовой с медными жилами ПРТО 1х1,5-660 |  |  | 1000 м | 0.005 |  | 0.825 | 23242.13 | 1.44 | 33468.67 |  | 27611.65 | [8 empty] | Провод силовой с медными жилами ПРТО 1х1,5-660
| 22.2.02.23-0011 | Глухари |  |  | 100 шт | 0.011 |  | 1.815 | 260.03 | 1.18 | 306.84 |  | 556.91 | [8 empty] | Глухари
|  | Итого прямые затраты |  |  | 12: 231313.92 | [9 empty] | Итого прямые затраты
9.1 | 421/пр_2020_п.75_пп.а | Вспомогательные ненормируемые материальные ресурсы |  |  | 4: %; 5: 2; 7: 2; 12: 4017.02 | [10 empty] | Вспомогательные ненормируемые материальные ресурсы
|  | ФОТ |  |  | 12: 200851.2 | [11 empty] | ФОТ
| Пр/812-051.2-1 | НР Монтаж радиотелевизионного и электронного оборудования |  |  | 4: %; 5: 95; 7: 95; 12: 190808.64 | [11 empty] | НР Монтаж радиотелевизионного и электронного оборудования
| Пр/774-051.2 | СП Монтаж радиотелевизионного и электронного оборудования |  |  | 4: %; 5: 53; 7: 53; 12: 106451.14 | [11 empty] | СП Монтаж радиотелевизионного и электронного оборудования
|  | Всего по позиции |  |  | 10: 3227.82; 12: 532590.72 | [12 empty] | Всего по позиции
9.1 | ФСБЦ-21.2.03.09-0105 | Провод силовой с медными жилами ПРТО 1х1,5-660 |  |  | 1000 м | -0.825 | 1 | -0.825 | 23242.13 | 1.44 | 33468.67 |  | -27611.65 | [6 empty] | Провод силовой с медными жилами ПРТО 1х1,5-660
|  | Всего по позиции |  |  | 12: -27611.65 | [12 empty] | Всего по позиции
10 О | ТЦ_61.3.02.01_66_6664010166_06.02.2026_02_4.1 | Громкоговоритель настенный, LPA-6W |  |  | шт | 165 | 1 | 165 |  |  | 2552.19 |  | 421111.35 | [6 empty] | Громкоговоритель настенный, LPA-6W
|  | Всего по позиции |  |  | 12: 421111.35 | [12 empty] | Всего по позиции
11 О | ТЦ_61.3.02.01_66_6664010166_06.02.2026_02_4.1 | Громкоговоритель настенный, LPA-6W |  |  | шт | 17 | 1 | 17 |  |  | 2552.19 |  | 43387.23 | [6 empty] | Громкоговоритель настенный, LPA-6W
|  | Всего по позиции |  |  | 12: 43387.23 | [12 empty] | Всего по позиции
12 | ГЭСНм10-04-101-08 | Громкоговоритель или звуковая колонка: на столбе или на крыше, мощность до 10 Вт |  |  | 4: шт; 5: 9; 6: 1; 7: 9 | [6 empty] | Громкоговоритель или звуковая колонка: на столбе или на крыше, мощность до 10 Вт
| 1 | ОТ(ЗТ) |  |  | 4: чел.-ч; 7: 36; 12: 21911.04 | [7 empty] | ОТ(ЗТ)
| 1-100-35 | Средний разряд работы 3,5 |  |  | 4: чел.-ч; 5: 4; 7: 36; 10: 608.64; 12: 21911.04 | [8 empty] | Средний разряд работы 3,5
| 4 | М |  |  | 12: 2565.26 | [7 empty] | М
| 01.7.06.05-0042 | Ленты изоляционные из ПВХ для электромонтажных и ремонтных работ, цвет черный, ширина 19 мм, толщина 0,18 мм |  |  | м | 3.16 |  | 28.44 | 2.27 | 1.94 | 4.4 |  | 125.14 | [8 empty] | Ленты изоляционные из ПВХ для электромонтажных и ремонтных работ, цвет черный, ширина 19 мм, толщина 0,18 мм
| 21.2.03.09-0105 | Провод силовой с медными жилами ПРТО 1х1,5-660 |  |  | 1000 м | 0.008 |  | 0.072 | 23242.13 | 1.44 | 33468.67 |  | 2409.74 | [8 empty] | Провод силовой с медными жилами ПРТО 1х1,5-660
| 22.2.02.23-0011 | Глухари |  |  | 100 шт | 0.011 |  | 0.099 | 260.03 | 1.18 | 306.84 |  | 30.38 | [8 empty] | Глухари
|  | Итого прямые затраты |  |  | 12: 24476.3 | [9 empty] | Итого прямые затраты
12.1 | 421/пр_2020_п.75_пп.а | Вспомогательные ненормируемые материальные ресурсы |  |  | 4: %; 5: 2; 7: 2; 12: 438.22 | [10 empty] | Вспомогательные ненормируемые материальные ресурсы
|  | ФОТ |  |  | 12: 21911.04 | [11 empty] | ФОТ
| Пр/812-051.2-1 | НР Монтаж радиотелевизионного и электронного оборудования |  |  | 4: %; 5: 95; 7: 95; 12: 20815.49 | [11 empty] | НР Монтаж радиотелевизионного и электронного оборудования
| Пр/774-051.2 | СП Монтаж радиотелевизионного и электронного оборудования |  |  | 4: %; 5: 53; 7: 53; 12: 11612.85 | [11 empty] | СП Монтаж радиотелевизионного и электронного оборудования
|  | Всего по позиции |  |  | 10: 6371.43; 12: 57342.86 | [12 empty] | Всего по позиции
13 | ФСБЦ-21.2.03.09-0105 | Провод силовой с медными жилами ПРТО 1х1,5-660 |  |  | 1000 м | -0.072 | 1 | -0.072 | 23242.13 | 1.44 | 33468.67 |  | -2409.74 | [6 empty] | Провод силовой с медными жилами ПРТО 1х1,5-660
|  | Всего по позиции |  |  | 12: -2409.74 | [12 empty] | Всего по позиции
14 О | ТЦ_61.3.02.01_66_6664010166_06.02.2026_02_5.1 | Громкоговоритель уличный рупорный, LPA-10H |  |  | шт | 9 | 1 | 9 |  |  | 4064.08 |  | 36576.72 | [6 empty] | Громкоговоритель уличный рупорный, LPA-10H
|  | Всего по позиции |  |  | 12: 36576.72 | [12 empty] | Всего по позиции
15 О | ТЦ_61.3.02.01_66_6664010166_06.02.2026_02_5.1 | Громкоговоритель уличный рупорный, LPA-10H |  |  | шт | 1 | 1 | 1 |  |  | 4064.08 |  | 4064.08 | [6 empty] | Громкоговоритель уличный рупорный, LPA-10H
|  | Всего по позиции |  |  | 12: 4064.08 | [12 empty] | Всего по позиции
16 | ГЭСНм10-04-101-08 | Громкоговоритель или звуковая колонка: на столбе или на крыше, мощность до 10 Вт |  |  | 4: шт; 5: 3; 6: 1; 7: 3 | [6 empty] | Громкоговоритель или звуковая колонка: на столбе или на крыше, мощность до 10 Вт
| 1 | ОТ(ЗТ) |  |  | 4: чел.-ч; 7: 12; 12: 7303.68 | [7 empty] | ОТ(ЗТ)
| 1-100-35 | Средний разряд работы 3,5 |  |  | 4: чел.-ч; 5: 4; 7: 12; 10: 608.64; 12: 7303.68 | [8 empty] | Средний разряд работы 3,5
| 4 | М |  |  | 12: 855.09 | [7 empty] | М
| 01.7.06.05-0042 | Ленты изоляционные из ПВХ для электромонтажных и ремонтных работ, цвет черный, ширина 19 мм, толщина 0,18 мм |  |  | м | 3.16 |  | 9.48 | 2.27 | 1.94 | 4.4 |  | 41.71 | [8 empty] | Ленты изоляционные из ПВХ для электромонтажных и ремонтных работ, цвет черный, ширина 19 мм, толщина 0,18 мм
| 21.2.03.09-0105 | Провод силовой с медными жилами ПРТО 1х1,5-660 |  |  | 1000 м | 0.008 |  | 0.024 | 23242.13 | 1.44 | 33468.67 |  | 803.25 | [8 empty] | Провод силовой с медными жилами ПРТО 1х1,5-660
| 22.2.02.23-0011 | Глухари |  |  | 100 шт | 0.011 |  | 0.033 | 260.03 | 1.18 | 306.84 |  | 10.13 | [8 empty] | Глухари
|  | Итого прямые затраты |  |  | 12: 8158.77 | [9 empty] | Итого прямые затраты
16.1 | 421/пр_2020_п.75_пп.а | Вспомогательные ненормируемые материальные ресурсы |  |  | 4: %; 5: 2; 7: 2; 12: 146.07 | [10 empty] | Вспомогательные ненормируемые материальные ресурсы
|  | ФОТ |  |  | 12: 7303.68 | [11 empty] | ФОТ
| Пр/812-051.2-1 | НР Монтаж радиотелевизионного и электронного оборудования |  |  | 4: %; 5: 95; 7: 95; 12: 6938.5 | [11 empty] | НР Монтаж радиотелевизионного и электронного оборудования
| Пр/774-051.2 | СП Монтаж радиотелевизионного и электронного оборудования |  |  | 4: %; 5: 53; 7: 53; 12: 3870.95 | [11 empty] | СП Монтаж радиотелевизионного и электронного оборудования
|  | Всего по позиции |  |  | 10: 6371.43; 12: 19114.29 | [12 empty] | Всего по позиции
17 | ФСБЦ-21.2.03.09-0105 | Провод силовой с медными жилами ПРТО 1х1,5-660 |  |  | 1000 м | -0.072 | 1 | -0.072 | 23242.13 | 1.44 | 33468.67 |  | -2409.74 | [6 empty] | Провод силовой с медными жилами ПРТО 1х1,5-660
|  | Всего по позиции |  |  | 12: -2409.74 | [12 empty] | Всего по позиции
18 О | ТЦ_61.3.02.01_66_6664010166_06.02.2026_02_6.1 | Громкоговоритель уличный рупорный, LPA-30H1 |  |  | шт | 3 | 1 | 3 |  |  | 8635.41 |  | 25906.23 | [6 empty] | Громкоговоритель уличный рупорный, LPA-30H1
|  | Всего по позиции |  |  | 12: 25906.23 | [12 empty] | Всего по позиции
19 О | ТЦ_61.3.02.01_66_6664010166_06.02.2026_02_6.1 | Громкоговоритель уличный рупорный, LPA-30H1 |  |  | шт | 1 | 1 | 1 |  |  | 8635.41 |  | 8635.41 | [6 empty] | Громкоговоритель уличный рупорный, LPA-30H1
|  | Всего по позиции |  |  | 12: 8635.41 | [12 empty] | Всего по позиции
20 | ГЭСНм10-06-037-13 | Крышка декоративная и другие мелкие изделия (без присоединения проводов) |  |  | 4: 100 шт; 5: 1; 6: 1; 7: 1 | [6 empty] | Крышка декоративная и другие мелкие изделия (без присоединения проводов)
| 1 | ОТ(ЗТ) |  |  | 4: чел.-ч; 7: 6; 12: 3651.84 | [7 empty] | ОТ(ЗТ)
| 1-100-35 | Средний разряд работы 3,5 |  |  | 4: чел.-ч; 5: 6; 7: 6; 10: 608.64; 12: 3651.84 | [8 empty] | Средний разряд работы 3,5
| 4 | М |  |  | 12: 31.6 | [7 empty] | М
| 01.7.15.04-0011 | Винты стальные с полукруглой головкой, длина 50 мм |  |  | т | 0.0002 |  | 0.0002 | 127406 | 1.24 | 157983.44 |  | 31.6 | [8 empty] | Винты стальные с полукруглой головкой, длина 50 мм
Н | 999-0005 | Масса |  |  | 4: т; 5: 0.01; 7: 0.01 | [15 empty] | Масса
|  | Итого прямые затраты |  |  | 12: 3683.44 | [9 empty] | Итого прямые затраты
20.1 | 421/пр_2020_п.75_пп.а | Вспомогательные ненормируемые материальные ресурсы |  |  | 4: %; 5: 2; 7: 2; 12: 73.04 | [10 empty] | Вспомогательные ненормируемые материальные ресурсы
|  | ФОТ |  |  | 12: 3651.84 | [11 empty] | ФОТ
| Пр/812-051.1-1 | НР Прокладка и монтаж сетей связи |  |  | 4: %; 5: 90; 7: 90; 12: 3286.66 | [11 empty] | НР Прокладка и монтаж сетей связи
| Пр/774-051.1 | СП Прокладка и монтаж сетей связи |  |  | 4: %; 5: 46; 7: 46; 12: 1679.85 | [11 empty] | СП Прокладка и монтаж сетей связи
|  | Всего по позиции |  |  | 10: 8722.99; 12: 8722.99 | [12 empty] | Всего по позиции
21 О | ТЦ_61.3.02.01_66_6664010166_06.02.2026_02_7.1 | Бокс под аккумуляторы LPA-Presta-BOX |  |  | шт | 1 | 1 | 1 |  |  | 12656.86 |  | 12656.86 | [6 empty] | Бокс под аккумуляторы LPA-Presta-BOX
|  | Всего по позиции |  |  | 12: 12656.86 | [12 empty] | Всего по позиции
22 | ГЭСНм10-01-039-06 | Реле, ключ, кнопка и др. с подготовкой места установки |  |  | 4: шт; 5: 16; 6: 1; 7: 16 | [6 empty] | Реле, ключ, кнопка и др. с подготовкой места установки
| 1 | ОТ(ЗТ) |  |  | 4: чел.-ч; 7: 32; 12: 18321.92 | [7 empty] | ОТ(ЗТ)
| 1-100-30 | Средний разряд работы 3,0 |  |  | 4: чел.-ч; 5: 2; 7: 32; 10: 572.56; 12: 18321.92 | [8 empty] | Средний разряд работы 3,0
|  | Итого прямые затраты |  |  | 12: 18321.92 | [9 empty] | Итого прямые затраты
22.1 | 421/пр_2020_п.75_пп.а | Вспомогательные ненормируемые материальные ресурсы |  |  | 4: %; 5: 2; 7: 2; 12: 366.44 | [10 empty] | Вспомогательные ненормируемые материальные ресурсы
|  | ФОТ |  |  | 12: 18321.92 | [11 empty] | ФОТ
| Пр/812-051.1-1 | НР Прокладка и монтаж сетей связи |  |  | 4: %; 5: 90; 7: 90; 12: 16489.73 | [11 empty] | НР Прокладка и монтаж сетей связи
| Пр/774-051.1 | СП Прокладка и монтаж сетей связи |  |  | 4: %; 5: 46; 7: 46; 12: 8428.08 | [11 empty] | СП Прокладка и монтаж сетей связи
|  | Всего по позиции |  |  | 10: 2725.39; 12: 43606.17 | [12 empty] | Всего по позиции
23 | ТЦ_61.3.02.01_66_7719840097_06.02.2026_02_8.2 | Кнопка тревожной сигнализации Астра-321М |  |  | шт | 16 | 1 | 16 |  |  | 287.51 |  | 4600.16 | [6 empty] | Кнопка тревожной сигнализации Астра-321М
|  | Всего по позиции |  |  | 12: 4600.16 | [12 empty] | Всего по позиции
|  | Итоги по разделу 1 Оборудование СОУЭ : | [27 empty] | Итоги по разделу 1 Оборудование СОУЭ :
|  | Всего прямые затраты (справочно) |  |  | 12: 577976.91 | [17 empty] | Всего прямые затраты (справочно)
|  | в том числе: | [28 empty] | в том числе:
|  | Оплата труда рабочих |  |  | 12: 258981.59 | [17 empty] | Оплата труда рабочих
|  | Материалы |  |  | 12: 318995.32 | [17 empty] | Материалы
|  | Монтажные работы |  |  | 12: 958418.75 | [17 empty] | Монтажные работы
|  | в том числе: | [28 empty] | в том числе:
|  | оплата труда |  |  | 12: 258981.59 | [17 empty] | оплата труда
|  | материалы |  |  | 12: 318995.32 | [17 empty] | материалы
|  | накладные расходы |  |  | 12: 244844.64 | [17 empty] | накладные расходы
|  | сметная прибыль |  |  | 12: 135597.2 | [17 empty] | сметная прибыль
|  | Оборудование |  |  | 12: 552337.88 | [17 empty] | Оборудование
|  | Инженерное оборудование |  |  | 12: 552337.88 | [17 empty] | Инженерное оборудование
|  | Всего ФОТ (справочно) |  |  | 12: 258981.59 | [17 empty] | Всего ФОТ (справочно)
|  | Всего накладные расходы (справочно) |  |  | 12: 244844.64 | [17 empty] | Всего накладные расходы (справочно)
|  | Всего сметная прибыль (справочно) |  |  | 12: 135597.2 | [17 empty] | Всего сметная прибыль (справочно)
|  | Всего по разделу 1 Оборудование СОУЭ |  |  | 12: 1510756.63 | [18 empty] | Всего по разделу 1 Оборудование СОУЭ
|  | справочно: | [28 empty] | справочно:
|  | Материальные ресурсы, отсутствующие в ФРСН |  |  | 12: 312249.34 | [17 empty] | Материальные ресурсы, отсутствующие в ФРСН
|  | Оборудование, отсутствующее в ФРСН |  |  | 12: 552337.88 | [17 empty] | Оборудование, отсутствующее в ФРСН
|  | Затраты труда рабочих |  |  | 7: 427,09 | [19 empty] | Затраты труда рабочих
Раздел 2. Кабели и провода | [18 empty] | Раздел 2. Кабели и провода
24 | ГЭСНм08-02-412-02 | Затягивание провода в проложенные трубы и металлические рукава первого одножильного или многожильного в общей оплетке, суммарное сечение: до 6 мм2 |  |  | 4: 100 м; 5: 3.9314; 6: 1; 7: 3.9314 | [6 empty] | Затягивание провода в проложенные трубы и металлические рукава первого одножильного или многожильного в общей оплетке, суммарное сечение: до 6 мм2
|  | Объем=((3,6+7,2+6,3+3,3+5,1+4+4,8+2,7+3+4+3+353+1)/1,02) / 100 | [31 empty] | Объем=((3,6+7,2+6,3+3,3+5,1+4+4,8+2,7+3+4+3+353+1)/1,02) / 100
| 1 | ОТ(ЗТ) |  |  | 4: чел.-ч; 7: 21.1901; 12: 13355.91 | [7 empty] | ОТ(ЗТ)
| 1-100-38 | Средний разряд работы 3,8 |  |  | 4: чел.-ч; 5: 5.39; 7: 21.1901; 10: 630.29; 12: 13355.91 | [8 empty] | Средний разряд работы 3,8
| 2 | ЭМ |  |  | 12: 237.69 | [7 empty] | ЭМ
|  | ОТм(ЗТм) |  |  | 4: чел.-ч; 7: 0.15726; 12: 118.79 | [7 empty] | ОТм(ЗТм)
| 91.05.05-015 | Краны на автомобильном ходу, грузоподъемность 16 т |  |  | 4: маш.-ч; 5: 0.02; 7: 0.078628; 10: 2224.72; 12: 174.92 | [8 empty] | Краны на автомобильном ходу, грузоподъемность 16 т
| 4-100-060 | ОТм(Зтм) Средний разряд машинистов 6 |  |  | 4: чел.-ч; 5: 0.02; 7: 0.078628; 10: 866.05; 12: 68.1 | [13 empty] | ОТм(Зтм) Средний разряд машинистов 6
| 91.14.02-001 | Автомобили бортовые, грузоподъемность до 5 т |  |  | 4: маш.-ч; 5: 0.02; 7: 0.078628; 10: 798.33; 12: 62.77 | [8 empty] | Автомобили бортовые, грузоподъемность до 5 т
| 4-100-040 | ОТм(Зтм) Средний разряд машинистов 4 |  |  | 4: чел.-ч; 5: 0.02; 7: 0.078628; 10: 644.73; 12: 50.69 | [13 empty] | ОТм(Зтм) Средний разряд машинистов 4
| 4 | М |  |  | 12: 793.87 | [7 empty] | М
| 01.7.06.05-0041 | Ленты изоляционные хлопчатобумажные прорезиненные для электромонтажных и ремонтных работ, цвет черный, ширина 20 мм, толщина 0,35 мм |  |  | м | 13.33 |  | 52.4052 | 5.87 | 1 | 5.87 |  | 307.62 | [8 empty] | Ленты изоляционные хлопчатобумажные прорезиненные для электромонтажных и ремонтных работ, цвет черный, ширина 20 мм, толщина 0,35 мм
| 01.7.07.20-0002 | Тальк молотый, сорт I |  |  | т | 0.0006 |  | 0.0023588 | 43821.53 | 1.68 | 73620.17 |  | 173.66 | [8 empty] | Тальк молотый, сорт I
| 14.4.02.04-0142 | Краска масляная МА-0115, мумия, сурик железный |  |  | кг | 0.02 |  | 0.078628 | 79.88 | 1.83 | 146.18 |  | 11.49 | [8 empty] | Краска масляная МА-0115, мумия, сурик железный
| 20.2.01.05-0003 | Гильзы кабельные медные 6 мм |  |  | 100 шт | 0.05 |  | 0.19657 | 696.63 | 1.24 | 863.82 |  | 169.8 | [8 empty] | Гильзы кабельные медные 6 мм
| 20.2.02.01-0012 | Втулки полипропиленовые, диаметр 22 мм |  |  | 1000 шт | 0.0122 |  | 0.047963 | 1610.33 | 1.7 | 2737.56 |  | 131.3 | [8 empty] | Втулки полипропиленовые, диаметр 22 мм
|  | Итого прямые затраты |  |  | 12: 14506.26 | [9 empty] | Итого прямые затраты
24.1 | 421/пр_2020_п.75_пп.а | Вспомогательные ненормируемые материальные ресурсы |  |  | 4: %; 5: 2; 7: 2; 12: 267.12 | [10 empty] | Вспомогательные ненормируемые материальные ресурсы
|  | ФОТ |  |  | 12: 13474.7 | [11 empty] | ФОТ
| Пр/812-049.3-1 | НР Электротехнические установки на других объектах |  |  | 4: %; 5: 97; 7: 97; 12: 13070.46 | [11 empty] | НР Электротехнические установки на других объектах
| Пр/774-049.3 | СП Электротехнические установки на других объектах |  |  | 4: %; 5: 51; 7: 51; 12: 6872.1 | [11 empty] | СП Электротехнические установки на других объектах
|  | Всего по позиции |  |  | 10: 8830.49; 12: 34715.94 | [12 empty] | Всего по позиции
25 | ФСЭМ-91.05.05-015 | Краны на автомобильном ходу, грузоподъемность 16 т |  |  | маш.-ч | -0.078628 | 1 | -0.078628 |  |  | 2224.72 |  | -343.81 | [6 empty] | Краны на автомобильном ходу, грузоподъемность 16 т
25 | ФСЭМ-91.05.05-015 | Краны на автомобильном ходу, грузоподъемность 16 т |  |  | 4: маш.-ч; 5: -0.078628; 7: -0.078628; 10: 2224.72; 12: -174.92 | [14 empty] | Краны на автомобильном ходу, грузоподъемность 16 т
25.1 | 4-100-060 | ОТм(Зтм) Средний разряд машинистов 6 |  |  | 4: чел.-ч; 5: 1; 7: -0.078628; 10: 866.05; 12: -68.1 | [13 empty] | ОТм(Зтм) Средний разряд машинистов 6
|  | Итого прямые затраты |  |  | 12: -243.02 | [9 empty] | Итого прямые затраты
|  | ФОТ |  |  | 12: -68.1 | [11 empty] | ФОТ
| Пр/812-049.3-1 | НР Электротехнические установки на других объектах |  |  | 4: %; 5: 97; 7: 97; 12: -66.06 | [11 empty] | НР Электротехнические установки на других объектах
| Пр/774-049.3 | СП Электротехнические установки на других объектах |  |  | 4: %; 5: 51; 7: 51; 12: -34.73 | [11 empty] | СП Электротехнические установки на других объектах
|  | Всего по позиции |  |  | 12: -343.81 | [12 empty] | Всего по позиции
26 | ГЭСНм08-02-146-01 | Кабель до 35 кВ с креплением накладными скобами, масса 1 м кабеля: до 0,5 кг |  |  | 4: 100 м; 5: 18.3922; 6: 1; 7: 18.3922 | [6 empty] | Кабель до 35 кВ с креплением накладными скобами, масса 1 м кабеля: до 0,5 кг
|  | Объем=((92,4+150,8+205,7+218,7+188,9+163+174,2+136,3+11+258+229+28+20)/1,02) / 100 | [31 empty] | Объем=((92,4+150,8+205,7+218,7+188,9+163+174,2+136,3+11+258+229+28+20)/1,02) / 100
| 1 | ОТ(ЗТ) |  |  | 4: чел.-ч; 7: 216.2918; 12: 136326.54 | [7 empty] | ОТ(ЗТ)
| 1-100-38 | Средний разряд работы 3,8 |  |  | 4: чел.-ч; 5: 11.76; 7: 216.2918; 10: 630.29; 12: 136326.54 | [8 empty] | Средний разряд работы 3,8
| 2 | ЭМ |  |  | 12: 197103.2 | [7 empty] | ЭМ
|  | ОТм(ЗТм) |  |  | 4: чел.-ч; 7: 75.5918; 12: 64652.15 | [7 empty] | ОТм(ЗТм)
| 91.05.05-015 | Краны на автомобильном ходу, грузоподъемность 16 т |  |  | 4: маш.-ч; 5: 0.2; 7: 3.6784; 10: 2251.64; 12: 8282.5 | [8 empty] | Краны на автомобильном ходу, грузоподъемность 16 т
| 4-100-060 | ОТм(Зтм) Средний разряд машинистов 6 |  |  | 4: чел.-ч; 5: 0.2; 7: 3.6784; 10: 866.05; 12: 3185.71 | [13 empty] | ОТм(Зтм) Средний разряд машинистов 6
| 91.06.01-003 | Домкраты гидравлические, грузоподъемность 63-100 т |  |  | 4: маш.-ч; 5: 2.78; 7: 51.1302; 10: 3.45; 12: 176.4 | [8 empty] | Домкраты гидравлические, грузоподъемность 63-100 т
| 91.06.03-061 | Лебедки электрические тяговым усилием до 12,26 кН (1,25 т) |  |  | маш.-ч | 2.78 |  | 51.1302 | 8.84 | 1.78 | 15.74 |  | 804.79 | [8 empty] | Лебедки электрические тяговым усилием до 12,26 кН (1,25 т)
| 91.06.09-001 | Подъемники телескопические самоходные, рабочая высота 26 м, грузоподъемность 250 кг |  |  | маш.-ч | 3.71 |  | 68.2349 | 1472.34 | 1.84 | 2709.11 |  | 184855.86 | [8 empty] | Подъемники телескопические самоходные, рабочая высота 26 м, грузоподъемность 250 кг
| 4-100-060 | ОТм(Зтм) Средний разряд машинистов 6 |  |  | 4: чел.-ч; 5: 3.71; 7: 68.2349; 10: 866.05; 12: 59094.84 | [13 empty] | ОТм(Зтм) Средний разряд машинистов 6
| 91.14.02-001 | Автомобили бортовые, грузоподъемность до 5 т |  |  | 4: маш.-ч; 5: 0.2; 7: 3.6784; 10: 811.12; 12: 2983.65 | [8 empty] | Автомобили бортовые, грузоподъемность до 5 т
| 4-100-040 | ОТм(Зтм) Средний разряд машинистов 4 |  |  | 4: чел.-ч; 5: 0.2; 7: 3.6784; 10: 644.73; 12: 2371.6 | [13 empty] | ОТм(Зтм) Средний разряд машинистов 4
| 4 | М |  |  | 12: 20596.51 | [7 empty] | М
| 01.7.06.07-0002 | Ленты монтажные из пластмассы для бандажирования проводов, скрепляются пластмассовыми кнопками, ширина 10 мм |  |  | 10 м | 0.245 |  | 4.5061 | 37.71 | 1.94 | 73.16 |  | 329.66 | [8 empty] | Ленты монтажные из пластмассы для бандажирования проводов, скрепляются пластмассовыми кнопками, ширина 10 мм
| 10.3.02.03-0011 | Припои оловянно-свинцовые бессурьмянистые, марка ПОС30 |  |  | кг | 0.5 |  | 9.1961 | 931.11 | 1.62 | 1508.4 |  | 13871.36 | [8 empty] | Припои оловянно-свинцовые бессурьмянистые, марка ПОС30
| 14.4.03.03-0002 | Лак битумный БТ-123 |  |  | т | 0.00288 |  | 0.052969 | 82698.14 | 1.46 | 120739.28 |  | 6395.49 | [8 empty] | Лак битумный БТ-123
|  | Итого прямые затраты |  |  | 12: 418678.4 | [9 empty] | Итого прямые затраты
26.1 | 421/пр_2020_п.75_пп.а | Вспомогательные ненормируемые материальные ресурсы |  |  | 4: %; 5: 2; 7: 2; 12: 2726.53 | [10 empty] | Вспомогательные ненормируемые материальные ресурсы
|  | ФОТ |  |  | 12: 200978.69 | [11 empty] | ФОТ
| Пр/812-049.3-1 | НР Электротехнические установки на других объектах |  |  | 4: %; 5: 97; 7: 97; 12: 194949.33 | [11 empty] | НР Электротехнические установки на других объектах
| Пр/774-049.3 | СП Электротехнические установки на других объектах |  |  | 4: %; 5: 51; 7: 51; 12: 102499.13 | [11 empty] | СП Электротехнические установки на других объектах
|  | Всего по позиции |  |  | 10: 39084.78; 12: 718853.39 | [12 empty] | Всего по позиции
27 | ФСЭМ-91.06.09-001 | Подъемники телескопические самоходные, рабочая высота 26 м, грузоподъемность 250 кг |  |  | маш.-ч | -68.2349 | 1 | -68.2349 |  |  | 2709.11 |  | -331411.06 | [6 empty] | Подъемники телескопические самоходные, рабочая высота 26 м, грузоподъемность 250 кг
27 | ФСЭМ-91.06.09-001 | Подъемники телескопические самоходные, рабочая высота 26 м, грузоподъемность 250 кг |  |  | маш.-ч | -68.2349 |  | -68.2349 | 1472.34 | 1.84 | 2709.11 |  | -184855.86 | [14 empty] | Подъемники телескопические самоходные, рабочая высота 26 м, грузоподъемность 250 кг
27.1 | 4-100-060 | ОТм(Зтм) Средний разряд машинистов 6 |  |  | 4: чел.-ч; 5: 1; 7: -68.2349; 10: 866.05; 12: -59094.84 | [13 empty] | ОТм(Зтм) Средний разряд машинистов 6
|  | Итого прямые затраты |  |  | 12: -243950.7 | [9 empty] | Итого прямые затраты
|  | ФОТ |  |  | 12: -59094.84 | [11 empty] | ФОТ
| Пр/812-049.3-1 | НР Электротехнические установки на других объектах |  |  | 4: %; 5: 97; 7: 97; 12: -57321.99 | [11 empty] | НР Электротехнические установки на других объектах
| Пр/774-049.3 | СП Электротехнические установки на других объектах |  |  | 4: %; 5: 51; 7: 51; 12: -30138.37 | [11 empty] | СП Электротехнические установки на других объектах
|  | Всего по позиции |  |  | 12: -331411.06 | [12 empty] | Всего по позиции
28 | ФСЭМ-91.05.05-015 | Краны на автомобильном ходу, грузоподъемность 16 т |  |  | маш.-ч | -3.6784 | 1 | -3.6784 |  |  | 2251.64 |  | -16183.06 | [6 empty] | Краны на автомобильном ходу, грузоподъемность 16 т
28 | ФСЭМ-91.05.05-015 | Краны на автомобильном ходу, грузоподъемность 16 т |  |  | 4: маш.-ч; 5: -3.6784; 7: -3.6784; 10: 2251.64; 12: -8282.5 | [14 empty] | Краны на автомобильном ходу, грузоподъемность 16 т
28.1 | 4-100-060 | ОТм(Зтм) Средний разряд машинистов 6 |  |  | 4: чел.-ч; 5: 1; 7: -3.6784; 10: 866.05; 12: -3185.71 | [13 empty] | ОТм(Зтм) Средний разряд машинистов 6
|  | Итого прямые затраты |  |  | 12: -11468.21 | [9 empty] | Итого прямые затраты
|  | ФОТ |  |  | 12: -3185.71 | [11 empty] | ФОТ
| Пр/812-049.3-1 | НР Электротехнические установки на других объектах |  |  | 4: %; 5: 97; 7: 97; 12: -3090.14 | [11 empty] | НР Электротехнические установки на других объектах
| Пр/774-049.3 | СП Электротехнические установки на других объектах |  |  | 4: %; 5: 51; 7: 51; 12: -1624.71 | [11 empty] | СП Электротехнические установки на других объектах
|  | Всего по позиции |  |  | 12: -16183.06 | [12 empty] | Всего по позиции
29 | ГЭСНм08-02-399-01 | Провод в коробах, сечением: до 6 мм2 |  |  | 4: 100 м; 5: 2.0392; 6: 1; 7: 2.0392 | [6 empty] | Провод в коробах, сечением: до 6 мм2
|  | Объем=((53+58+3+22+3+3+3+4+3+48+4+4)/1,02) / 100 | [31 empty] | Объем=((53+58+3+22+3+3+3+4+3+48+4+4)/1,02) / 100
| 1 | ОТ(ЗТ) |  |  | 4: чел.-ч; 7: 5.7505; 12: 3624.51 | [7 empty] | ОТ(ЗТ)
| 1-100-38 | Средний разряд работы 3,8 |  |  | 4: чел.-ч; 5: 2.82; 7: 5.7505; 10: 630.29; 12: 3624.51 | [8 empty] | Средний разряд работы 3,8
| 2 | ЭМ |  |  | 12: 61.65 | [7 empty] | ЭМ
|  | ОТм(ЗТм) |  |  | 4: чел.-ч; 7: 0.040784; 12: 30.81 | [7 empty] | ОТм(ЗТм)
| 91.05.05-015 | Краны на автомобильном ходу, грузоподъемность 16 т |  |  | 4: маш.-ч; 5: 0.01; 7: 0.020392; 10: 2224.72; 12: 45.37 | [8 empty] | Краны на автомобильном ходу, грузоподъемность 16 т
| 4-100-060 | ОТм(Зтм) Средний разряд машинистов 6 |  |  | 4: чел.-ч; 5: 0.01; 7: 0.020392; 10: 866.05; 12: 17.66 | [13 empty] | ОТм(Зтм) Средний разряд машинистов 6
| 91.14.02-001 | Автомобили бортовые, грузоподъемность до 5 т |  |  | 4: маш.-ч; 5: 0.01; 7: 0.020392; 10: 798.33; 12: 16.28 | [8 empty] | Автомобили бортовые, грузоподъемность до 5 т
| 4-100-040 | ОТм(Зтм) Средний разряд машинистов 4 |  |  | 4: чел.-ч; 5: 0.01; 7: 0.020392; 10: 644.73; 12: 13.15 | [13 empty] | ОТм(Зтм) Средний разряд машинистов 4
| 4 | М |  |  | 12: 249.05 | [7 empty] | М
| 01.7.06.05-0041 | Ленты изоляционные хлопчатобумажные прорезиненные для электромонтажных и ремонтных работ, цвет черный, ширина 20 мм, толщина 0,35 мм |  |  | м | 13.33 |  | 27.1825 | 5.87 | 1 | 5.87 |  | 159.56 | [8 empty] | Ленты изоляционные хлопчатобумажные прорезиненные для электромонтажных и ремонтных работ, цвет черный, ширина 20 мм, толщина 0,35 мм
| 01.7.06.07-0002 | Ленты монтажные из пластмассы для бандажирования проводов, скрепляются пластмассовыми кнопками, ширина 10 мм |  |  | 10 м | 0.5 |  | 1.0196 | 37.71 | 1.94 | 73.16 |  | 74.59 | [8 empty] | Ленты монтажные из пластмассы для бандажирования проводов, скрепляются пластмассовыми кнопками, ширина 10 мм
| 14.4.02.04-0142 | Краска масляная МА-0115, мумия, сурик железный |  |  | кг | 0.05 |  | 0.10196 | 79.88 | 1.83 | 146.18 |  | 14.9 | [8 empty] | Краска масляная МА-0115, мумия, сурик железный
|  | Итого прямые затраты |  |  | 12: 3966.02 | [9 empty] | Итого прямые затраты
29.1 | 421/пр_2020_п.75_пп.а | Вспомогательные ненормируемые материальные ресурсы |  |  | 4: %; 5: 2; 7: 2; 12: 72.49 | [10 empty] | Вспомогательные ненормируемые материальные ресурсы
|  | ФОТ |  |  | 12: 3655.32 | [11 empty] | ФОТ
| Пр/812-049.3-1 | НР Электротехнические установки на других объектах |  |  | 4: %; 5: 97; 7: 97; 12: 3545.66 | [11 empty] | НР Электротехнические установки на других объектах
| Пр/774-049.3 | СП Электротехнические установки на других объектах |  |  | 4: %; 5: 51; 7: 51; 12: 1864.21 | [11 empty] | СП Электротехнические установки на других объектах
|  | Всего по позиции |  |  | 10: 4633.38; 12: 9448.38 | [12 empty] | Всего по позиции
30 | ФСЭМ-91.05.05-015 | Краны на автомобильном ходу, грузоподъемность 16 т |  |  | маш.-ч | -0.020392 | 1 | -0.020392 |  |  | 2224.72 |  | -89.17 | [6 empty] | Краны на автомобильном ходу, грузоподъемность 16 т
30 | ФСЭМ-91.05.05-015 | Краны на автомобильном ходу, грузоподъемность 16 т |  |  | 4: маш.-ч; 5: -0.020392; 7: -0.020392; 10: 2224.72; 12: -45.37 | [14 empty] | Краны на автомобильном ходу, грузоподъемность 16 т
30.1 | 4-100-060 | ОТм(Зтм) Средний разряд машинистов 6 |  |  | 4: чел.-ч; 5: 1; 7: -0.020392; 10: 866.05; 12: -17.66 | [13 empty] | ОТм(Зтм) Средний разряд машинистов 6
|  | Итого прямые затраты |  |  | 12: -63.03 | [9 empty] | Итого прямые затраты
|  | ФОТ |  |  | 12: -17.66 | [11 empty] | ФОТ
| Пр/812-049.3-1 | НР Электротехнические установки на других объектах |  |  | 4: %; 5: 97; 7: 97; 12: -17.13 | [11 empty] | НР Электротехнические установки на других объектах
| Пр/774-049.3 | СП Электротехнические установки на других объектах |  |  | 4: %; 5: 51; 7: 51; 12: -9.01 | [11 empty] | СП Электротехнические установки на других объектах
|  | Всего по позиции |  |  | 12: -89.17 | [12 empty] | Всего по позиции
31 | ФСЭМ-91.14.02-001 | Автомобили бортовые, грузоподъемность до 5 т |  |  | маш.-ч | -0.020392 | 1 | -0.020392 |  |  | 798.33 |  | -48.9 | [6 empty] | Автомобили бортовые, грузоподъемность до 5 т
31 | ФСЭМ-91.14.02-001 | Автомобили бортовые, грузоподъемность до 5 т |  |  | 4: маш.-ч; 5: -0.020392; 7: -0.020392; 10: 798.33; 12: -16.28 | [14 empty] | Автомобили бортовые, грузоподъемность до 5 т
31.1 | 4-100-040 | ОТм(Зтм) Средний разряд машинистов 4 |  |  | 4: чел.-ч; 5: 1; 7: -0.020392; 10: 644.73; 12: -13.15 | [13 empty] | ОТм(Зтм) Средний разряд машинистов 4
|  | Итого прямые затраты |  |  | 12: -29.43 | [9 empty] | Итого прямые затраты
|  | ФОТ |  |  | 12: -13.15 | [11 empty] | ФОТ
| Пр/812-049.3-1 | НР Электротехнические установки на других объектах |  |  | 4: %; 5: 97; 7: 97; 12: -12.76 | [11 empty] | НР Электротехнические установки на других объектах
| Пр/774-049.3 | СП Электротехнические установки на других объектах |  |  | 4: %; 5: 51; 7: 51; 12: -6.71 | [11 empty] | СП Электротехнические установки на других объектах
|  | Всего по позиции |  |  | 12: -48.9 | [12 empty] | Всего по позиции
32 | ТЦ_21.1.08.01_77_9721058155_06.02.2026_02_9.1 | Огнестойкий кабель линии СО, КПСнг(A)-FRLSLTx 1x2x1 |  |  | м | 2428 | 1 | 2428 |  |  | 32.53 |  | 78982.84 | [6 empty] | Огнестойкий кабель линии СО, КПСнг(A)-FRLSLTx 1x2x1
|  | Всего по позиции |  |  | 12: 78982.84 | [12 empty] | Всего по позиции
33 | ТЦ_21.1.06.07_77_7804526950_06.02.2026_02_11.2 | Огнестойкий кабель линиии питания 220В, ВВГнг(A)-LSLTx 3x1,5-1кВ (ГОСТ) |  |  | м | 25 | 1 | 25 |  |  | 73.35 |  | 1833.75 | [6 empty] | Огнестойкий кабель линиии питания 220В, ВВГнг(A)-LSLTx 3x1,5-1кВ (ГОСТ)
|  | Всего по позиции |  |  | 12: 1833.75 | [12 empty] | Всего по позиции
34 | ТЦ_21.1.06.07_77_7724331419_06.02.2026_02_12.1 | Кабель подключения аккумуляторов, ПуГВнг(А)-LS 1х6 белый РЭК/Prysmian |  |  | м | 5 | 1 | 5 |  |  | 86.11 |  | 430.55 | [6 empty] | Кабель подключения аккумуляторов, ПуГВнг(А)-LS 1х6 белый РЭК/Prysmian
|  | Всего по позиции |  |  | 12: 430.55 | [12 empty] | Всего по позиции
35 | ТЦ_21.1.06.07_77_7804526950_06.02.2026_02_10.2 | Огнестойкий кабель интерфейсных линий UTP Cat5e PVCLS нг(А)-FRLSLTx 4х2x0,52 |  |  | м | 32 | 1 | 32 |  |  | 181.64 |  | 5812.48 | [6 empty] | Огнестойкий кабель интерфейсных линий UTP Cat5e PVCLS нг(А)-FRLSLTx 4х2x0,52
|  | Всего по позиции |  |  | 12: 5812.48 | [12 empty] | Всего по позиции
|  | Итоги по разделу 2 Кабели и провода : | [27 empty] | Итоги по разделу 2 Кабели и провода :
|  | Всего прямые затраты (справочно) |  |  | 12: 271522.05 | [17 empty] | Всего прямые затраты (справочно)
|  | в том числе: | [28 empty] | в том числе:
|  | Оплата труда рабочих |  |  | 12: 153306.96 | [17 empty] | Оплата труда рабочих
|  | Эксплуатация машин |  |  | 12: 4027.61 | [17 empty] | Эксплуатация машин
|  | Оплата труда машинистов (Отм) |  |  | 12: 2422.29 | [17 empty] | Оплата труда машинистов (Отм)
|  | Материалы |  |  | 12: 111765.19 | [17 empty] | Материалы
|  | Монтажные работы |  |  | 12: 502001.33 | [17 empty] | Монтажные работы
|  | в том числе: | [28 empty] | в том числе:
|  | оплата труда |  |  | 12: 153306.96 | [17 empty] | оплата труда
|  | эксплуатация машин и механизмов |  |  | 12: 4027.61 | [17 empty] | эксплуатация машин и механизмов
|  | оплата труда машинистов (Отм) |  |  | 12: 2422.29 | [17 empty] | оплата труда машинистов (Отм)
|  | материалы |  |  | 12: 111765.19 | [17 empty] | материалы
|  | накладные расходы |  |  | 12: 151057.37 | [17 empty] | накладные расходы
|  | сметная прибыль |  |  | 12: 79421.91 | [17 empty] | сметная прибыль
|  | Всего ФОТ (справочно) |  |  | 12: 155729.25 | [17 empty] | Всего ФОТ (справочно)
|  | Всего накладные расходы (справочно) |  |  | 12: 151057.37 | [17 empty] | Всего накладные расходы (справочно)
|  | Всего сметная прибыль (справочно) |  |  | 12: 79421.91 | [17 empty] | Всего сметная прибыль (справочно)
|  | Всего по разделу 2 Кабели и провода |  |  | 12: 502001.33 | [18 empty] | Всего по разделу 2 Кабели и провода
|  | справочно: | [28 empty] | справочно:
|  | Материальные ресурсы, отсутствующие в ФРСН |  |  | 12: 87059.62 | [17 empty] | Материальные ресурсы, отсутствующие в ФРСН
|  | Затраты труда рабочих |  |  | 7: 243,2324069 | [19 empty] | Затраты труда рабочих
|  | Затраты труда машинистов |  |  | 7: 3,7570589 | [19 empty] | Затраты труда машинистов
Раздел 3. Кабеленесущие системы и монтажные изделия | [18 empty] | Раздел 3. Кабеленесущие системы и монтажные изделия
36 | ГЭСНм08-02-390-01 | Короба пластмассовые: шириной до 40 мм |  |  | 4: 100 м; 5: 1.5; 6: 1; 7: 1.5 | [6 empty] | Короба пластмассовые: шириной до 40 мм
|  | Объем=(153/1,02) / 100 | [31 empty] | Объем=(153/1,02) / 100
| 1 | ОТ(ЗТ) |  |  | 4: чел.-ч; 7: 24.435; 12: 15577.56 | [7 empty] | ОТ(ЗТ)
| 1-100-39 | Средний разряд работы 3,9 |  |  | 4: чел.-ч; 5: 16.29; 7: 24.435; 10: 637.51; 12: 15577.56 | [8 empty] | Средний разряд работы 3,9
| 2 | ЭМ |  |  | 12: 1.09 | [7 empty] | ЭМ
|  | ОТм(ЗТм) |  |  | 4: чел.-ч; 7: 0.015; 12: 8.59 | [7 empty] | ОТм(ЗТм)
| 91.06.06-048 | Подъемники одномачтовые, грузоподъемность до 500 кг, высота подъема 45 м |  |  | маш.-ч | 0.01 |  | 0.015 | 37.32 | 1.95 | 72.77 |  | 1.09 | [8 empty] | Подъемники одномачтовые, грузоподъемность до 500 кг, высота подъема 45 м
| 4-100-030 | ОТм(Зтм) Средний разряд машинистов 3 |  |  | 4: чел.-ч; 5: 0.01; 7: 0.015; 10: 572.56; 12: 8.59 | [13 empty] | ОТм(Зтм) Средний разряд машинистов 3
| 4 | М |  |  | 12: 357.27 | [7 empty] | М
| 01.7.03.04-0001 | Электроэнергия |  |  | 4: кВт-ч; 5: 6.5664; 7: 9.8496; 10: 7.68; 12: 75.64 | [8 empty] | Электроэнергия
| 01.7.15.07-0022 | Дюбели полиэтиленовые распорные, диаметр 6 мм, длина 40 мм |  |  | 1000 шт | 0.2 |  | 0.3 | 261.09 | 1.24 | 323.75 |  | 97.13 | [8 empty] | Дюбели полиэтиленовые распорные, диаметр 6 мм, длина 40 мм
| 01.7.15.14-0165 | Шурупы самонарезающие стальные с полукруглой головкой и прямым шлицем, остроконечные, диаметр 4 мм, длина 40 мм |  |  | т | 0.001 |  | 0.0015 | 99190.96 | 1.24 | 122996.79 |  | 184.5 | [8 empty] | Шурупы самонарезающие стальные с полукруглой головкой и прямым шлицем, остроконечные, диаметр 4 мм, длина 40 мм
|  | Итого прямые затраты |  |  | 12: 15944.51 | [9 empty] | Итого прямые затраты
36.1 | 421/пр_2020_п.75_пп.а | Вспомогательные ненормируемые материальные ресурсы |  |  | 4: %; 5: 2; 7: 2; 12: 311.55 | [10 empty] | Вспомогательные ненормируемые материальные ресурсы
|  | ФОТ |  |  | 12: 15586.15 | [11 empty] | ФОТ
| Пр/812-049.3-1 | НР Электротехнические установки на других объектах |  |  | 4: %; 5: 97; 7: 97; 12: 15118.57 | [11 empty] | НР Электротехнические установки на других объектах
| Пр/774-049.3 | СП Электротехнические установки на других объектах |  |  | 4: %; 5: 51; 7: 51; 12: 7948.94 | [11 empty] | СП Электротехнические установки на других объектах
|  | Всего по позиции |  |  | 10: 26215.71; 12: 39323.57 | [12 empty] | Всего по позиции
36.1 | ФСЭМ-91.06.06-048 | Подъемники одномачтовые, грузоподъемность до 500 кг, высота подъема 45 м |  |  | маш.-ч | -0.015 | 1 | -0.015 |  |  | 72.77 |  | -22.39 | [6 empty] | Подъемники одномачтовые, грузоподъемность до 500 кг, высота подъема 45 м
36.1 | ФСЭМ-91.06.06-048 | Подъемники одномачтовые, грузоподъемность до 500 кг, высота подъема 45 м |  |  | маш.-ч | -0.015 |  | -0.015 | 37.32 | 1.95 | 72.77 |  | -1.09 | [14 empty] | Подъемники одномачтовые, грузоподъемность до 500 кг, высота подъема 45 м
36.1.1 | 4-100-030 | ОТм(Зтм) Средний разряд машинистов 3 |  |  | 4: чел.-ч; 5: 1; 7: -0.015; 10: 572.56; 12: -8.59 | [13 empty] | ОТм(Зтм) Средний разряд машинистов 3
|  | Итого прямые затраты |  |  | 12: -9.68 | [9 empty] | Итого прямые затраты
|  | ФОТ |  |  | 12: -8.59 | [11 empty] | ФОТ
| Пр/812-049.3-1 | НР Электротехнические установки на других объектах |  |  | 4: %; 5: 97; 7: 97; 12: -8.33 | [11 empty] | НР Электротехнические установки на других объектах
| Пр/774-049.3 | СП Электротехнические установки на других объектах |  |  | 4: %; 5: 51; 7: 51; 12: -4.38 | [11 empty] | СП Электротехнические установки на других объектах
|  | Всего по позиции |  |  | 12: -22.39 | [12 empty] | Всего по позиции
36.2 | ФСБЦ-01.7.15.07-0022 | Дюбели полиэтиленовые распорные, диаметр 6 мм, длина 40 мм |  |  | 1000 шт | -0.3 | 1 | -0.3 | 261.09 | 1.24 | 323.75 |  | -97.13 | [6 empty] | Дюбели полиэтиленовые распорные, диаметр 6 мм, длина 40 мм
|  | Всего по позиции |  |  | 12: -97.13 | [12 empty] | Всего по позиции
36.3 | ФСБЦ-01.7.15.14-0165 | Шурупы самонарезающие стальные с полукруглой головкой и прямым шлицем, остроконечные, диаметр 4 мм, длина 40 мм |  |  | т | -0.0015 | 1 | -0.0015 | 99190.96 | 1.24 | 122996.79 |  | -184.5 | [6 empty] | Шурупы самонарезающие стальные с полукруглой головкой и прямым шлицем, остроконечные, диаметр 4 мм, длина 40 мм
|  | Всего по позиции |  |  | 12: -184.5 | [12 empty] | Всего по позиции
37 | ФСБЦ-20.2.05.04-0055 | Короб кабельный (кабель-канал) ПВХ с крышкой, размеры 25х16 мм |  |  | 100 м | 1.53 | 1 | 1.53 | 3891.19 | 1.7 | 6615.02 |  | 10120.98 | [6 empty] | Короб кабельный (кабель-канал) ПВХ с крышкой, размеры 25х16 мм
|  | Объем=153 / 100 | [31 empty] | Объем=153 / 100
|  | Всего по позиции |  |  | 12: 10120.98 | [12 empty] | Всего по позиции
38 | ФСБЦ-20.2.05.04-0061 | Короб кабельный (кабель-канал) ПВХ с крышкой, размеры 40х25 мм |  |  | 100 м | 0.07 | 1 | 0.07 | 7089.87 | 1.7 | 12052.78 |  | 843.69 | [6 empty] | Короб кабельный (кабель-канал) ПВХ с крышкой, размеры 40х25 мм
|  | Объем=7 / 100 | [31 empty] | Объем=7 / 100
|  | Всего по позиции |  |  | 12: 843.69 | [12 empty] | Всего по позиции
39 | ГЭСНм08-02-407-01 | Труба стальная по установленным конструкциям, по стенам с креплением скобами, диаметр: до 25 мм |  |  | 4: 100 м; 5: 0.47059; 6: 1; 7: 0.47059 | [6 empty] | Труба стальная по установленным конструкциям, по стенам с креплением скобами, диаметр: до 25 мм
|  | Объем=(48/1,02) / 100 | [31 empty] | Объем=(48/1,02) / 100
| 1 | ОТ(ЗТ) |  |  | 4: чел.-ч; 7: 11.5953; 12: 7308.4 | [7 empty] | ОТ(ЗТ)
| 1-100-38 | Средний разряд работы 3,8 |  |  | 4: чел.-ч; 5: 24.64; 7: 11.5953; 10: 630.29; 12: 7308.4 | [8 empty] | Средний разряд работы 3,8
| 2 | ЭМ |  |  | 12: 628.56 | [7 empty] | ЭМ
|  | ОТм(ЗТм) |  |  | 4: чел.-ч; 7: 0.35765; 12: 270.16 | [7 empty] | ОТм(ЗТм)
| 91.05.05-015 | Краны на автомобильном ходу, грузоподъемность 16 т |  |  | 4: маш.-ч; 5: 0.38; 7: 0.17882; 10: 2224.72; 12: 397.83 | [8 empty] | Краны на автомобильном ходу, грузоподъемность 16 т
| 4-100-060 | ОТм(Зтм) Средний разряд машинистов 6 |  |  | 4: чел.-ч; 5: 0.38; 7: 0.17882; 10: 866.05; 12: 154.87 | [13 empty] | ОТм(Зтм) Средний разряд машинистов 6
| 91.14.02-001 | Автомобили бортовые, грузоподъемность до 5 т |  |  | 4: маш.-ч; 5: 0.38; 7: 0.17882; 10: 798.33; 12: 142.76 | [8 empty] | Автомобили бортовые, грузоподъемность до 5 т
| 4-100-040 | ОТм(Зтм) Средний разряд машинистов 4 |  |  | 4: чел.-ч; 5: 0.38; 7: 0.17882; 10: 644.73; 12: 115.29 | [13 empty] | ОТм(Зтм) Средний разряд машинистов 4
| 91.17.04-233 | Аппараты сварочные для ручной дуговой сварки, сварочный ток до 350 А |  |  | 4: маш.-ч; 5: 5.14; 7: 2.4188; 10: 36.37; 12: 87.97 | [8 empty] | Аппараты сварочные для ручной дуговой сварки, сварочный ток до 350 А
| 4 | М |  |  | 12: 1073.85 | [7 empty] | М
| 01.7.03.04-0001 | Электроэнергия |  |  | 4: кВт-ч; 5: 0.7904; 7: 0.37195; 10: 7.68; 12: 2.86 | [8 empty] | Электроэнергия
| 01.7.06.11-0021 | Ленты герметизирующие на основе фторопласта-4Д, антикоррозийностойкие, с липким слоем с одной стороны для уплотнения неподвижных резьбовых соединений трубопроводов, ширина 10 мм, толщина 0,1 мм |  |  | кг | 0.03 |  | 0.014118 | 911.59 | 1.93 | 1759.37 |  | 24.84 | [8 empty] | Ленты герметизирующие на основе фторопласта-4Д, антикоррозийностойкие, с липким слоем с одной стороны для уплотнения неподвижных резьбовых соединений трубопроводов, ширина 10 мм, толщина 0,1 мм
| 01.7.11.07-0227 | Электроды сварочные для сварки низколегированных и углеродистых сталей УОНИ 13/45, Э42А, диаметр 4-5 мм |  |  | кг | 1.05 |  | 0.49412 | 155.63 | 0.96 | 149.4 |  | 73.82 | [8 empty] | Электроды сварочные для сварки низколегированных и углеродистых сталей УОНИ 13/45, Э42А, диаметр 4-5 мм
| 14.4.02.04-0142 | Краска масляная МА-0115, мумия, сурик железный |  |  | кг | 1.9 |  | 0.89412 | 79.88 | 1.83 | 146.18 |  | 130.7 | [8 empty] | Краска масляная МА-0115, мумия, сурик железный
| 20.1.02.23-0082 | Перемычки гибкие, тип ПГС-50 |  |  | 10 шт | 0.8 |  | 0.37647 | 944.69 | 1.41 | 1332.01 |  | 501.46 | [8 empty] | Перемычки гибкие, тип ПГС-50
| 20.2.02.02-0011 | Заглушки |  |  | 10 шт | 1.02 |  | 0.48 | 7.1 | 1.41 | 10.01 |  | 4.8 | [8 empty] | Заглушки
| 22.2.02.11-0051 | Гайки установочные заземляющие |  |  | 100 шт | 0.65 |  | 0.30588 | 884.19 | 1.24 | 1096.4 |  | 335.37 | [8 empty] | Гайки установочные заземляющие
|  | Итого прямые затраты |  |  | 12: 9280.97 | [9 empty] | Итого прямые затраты
39.1 | 421/пр_2020_п.75_пп.а | Вспомогательные ненормируемые материальные ресурсы |  |  | 4: %; 5: 2; 7: 2; 12: 146.17 | [10 empty] | Вспомогательные ненормируемые материальные ресурсы
|  | ФОТ |  |  | 12: 7578.56 | [11 empty] | ФОТ
| Пр/812-049.3-1 | НР Электротехнические установки на других объектах |  |  | 4: %; 5: 97; 7: 97; 12: 7351.2 | [11 empty] | НР Электротехнические установки на других объектах
| Пр/774-049.3 | СП Электротехнические установки на других объектах |  |  | 4: %; 5: 51; 7: 51; 12: 3865.07 | [11 empty] | СП Электротехнические установки на других объектах
|  | Всего по позиции |  |  | 10: 43867.25; 12: 20643.41 | [12 empty] | Всего по позиции
40 | ФСЭМ-91.05.05-015 | Краны на автомобильном ходу, грузоподъемность 16 т |  |  | маш.-ч | -0.17882 | 1 | -0.17882 |  |  | 2224.72 |  | -781.9 | [6 empty] | Краны на автомобильном ходу, грузоподъемность 16 т
40 | ФСЭМ-91.05.05-015 | Краны на автомобильном ходу, грузоподъемность 16 т |  |  | 4: маш.-ч; 5: -0.17882; 7: -0.17882; 10: 2224.72; 12: -397.83 | [14 empty] | Краны на автомобильном ходу, грузоподъемность 16 т
40.1 | 4-100-060 | ОТм(Зтм) Средний разряд машинистов 6 |  |  | 4: чел.-ч; 5: 1; 7: -0.17882; 10: 866.05; 12: -154.87 | [13 empty] | ОТм(Зтм) Средний разряд машинистов 6
|  | Итого прямые затраты |  |  | 12: -552.7 | [9 empty] | Итого прямые затраты
|  | ФОТ |  |  | 12: -154.87 | [11 empty] | ФОТ
| Пр/812-049.3-1 | НР Электротехнические установки на других объектах |  |  | 4: %; 5: 97; 7: 97; 12: -150.22 | [11 empty] | НР Электротехнические установки на других объектах
| Пр/774-049.3 | СП Электротехнические установки на других объектах |  |  | 4: %; 5: 51; 7: 51; 12: -78.98 | [11 empty] | СП Электротехнические установки на других объектах
|  | Всего по позиции |  |  | 12: -781.9 | [12 empty] | Всего по позиции
41 | ФСБЦ-23.3.06.04-0006 | Трубы стальные сварные неоцинкованные водогазопроводные с резьбой, легкие, номинальный диаметр 20 мм, толщина стенки 2,5 мм |  |  | м | 48 | 1 | 48 | 101.3 | 1 | 101.3 |  | 4862.4 | [6 empty] | Трубы стальные сварные неоцинкованные водогазопроводные с резьбой, легкие, номинальный диаметр 20 мм, толщина стенки 2,5 мм
|  | Всего по позиции |  |  | 12: 4862.4 | [12 empty] | Всего по позиции
42 | ГЭСНм08-03-575-01 | Прибор или аппарат | [17 empty] | Прибор или аппарат | bar: 4 to 7
| 1 | ОТ(ЗТ) |  |  | 4: чел.-ч; 7: 1.03; 12: 683.89 | [7 empty] | ОТ(ЗТ)
| 1-100-42 | Средний разряд работы 4,2 |  |  | 4: чел.-ч; 5: 1.03; 7: 1.03; 10: 663.97; 12: 683.89 | [8 empty] | Средний разряд работы 4,2
| 4 | М |  |  | 12: 3.99 | [7 empty] | М
| 01.7.15.03-0042 | Болты с гайками и шайбами строительные |  |  | кг | 0.02 |  | 0.02 | 174.93 | 1.14 | 199.42 |  | 3.99 | [8 empty] | Болты с гайками и шайбами строительные
|  | Итого прямые затраты |  |  | 12: 687.88 | [9 empty] | Итого прямые затраты
42.1 | 421/пр_2020_п.75_пп.а | Вспомогательные ненормируемые материальные ресурсы |  |  | 4: %; 5: 2; 7: 2; 12: 13.68 | [10 empty] | Вспомогательные ненормируемые материальные ресурсы
|  | ФОТ |  |  | 12: 683.89 | [11 empty] | ФОТ
| Пр/812-049.3-1 | НР Электротехнические установки на других объектах |  |  | 4: %; 5: 97; 7: 97; 12: 663.37 | [11 empty] | НР Электротехнические установки на других объектах
| Пр/774-049.3 | СП Электротехнические установки на других объектах |  |  | 4: %; 5: 51; 7: 51; 12: 348.78 | [11 empty] | СП Электротехнические установки на других объектах
|  | Всего по позиции |  |  | 10: 1713.71; 12: 1713.71 | [12 empty] | Всего по позиции
42.1 | ФСБЦ-01.7.15.03-0042 | Болты с гайками и шайбами строительные |  |  | кг | -0.02 | 1 | -0.02 | 174.93 | 1.14 | 199.42 |  | -3.99 | [6 empty] | Болты с гайками и шайбами строительные
|  | Всего по позиции |  |  | 12: -3.99 | [12 empty] | Всего по позиции
43 О | ФСБЦ-62.1.01.09-1243 | Выключатель автоматический 1P, 16 А, 6 кА, характеристика C |  |  | шт | 1 | 1 | 1 | 160.83 | 1.16 | 186.56 |  | 186.56 | [6 empty] | Выключатель автоматический 1P, 16 А, 6 кА, характеристика C
|  | Всего по позиции |  |  | 12: 186.56 | [12 empty] | Всего по позиции
44 | ГЭСНм10-06-037-13 | Крышка декоративная и другие мелкие изделия (без присоединения проводов) |  |  | 4: 100 шт; 5: 1; 6: 1; 7: 1 | [6 empty] | Крышка декоративная и другие мелкие изделия (без присоединения проводов)
| 1 | ОТ(ЗТ) |  |  | 4: чел.-ч; 7: 6; 12: 3651.84 | [7 empty] | ОТ(ЗТ)
| 1-100-35 | Средний разряд работы 3,5 |  |  | 4: чел.-ч; 5: 6; 7: 6; 10: 608.64; 12: 3651.84 | [8 empty] | Средний разряд работы 3,5
| 4 | М |  |  | 12: 31.6 | [7 empty] | М
| 01.7.15.04-0011 | Винты стальные с полукруглой головкой, длина 50 мм |  |  | т | 0.0002 |  | 0.0002 | 127406 | 1.24 | 157983.44 |  | 31.6 | [8 empty] | Винты стальные с полукруглой головкой, длина 50 мм
Н | 999-0005 | Масса |  |  | 4: т; 5: 0.01; 7: 0.01 | [15 empty] | Масса
|  | Итого прямые затраты |  |  | 12: 3683.44 | [9 empty] | Итого прямые затраты
44.1 | 421/пр_2020_п.75_пп.а | Вспомогательные ненормируемые материальные ресурсы |  |  | 4: %; 5: 2; 7: 2; 12: 73.04 | [10 empty] | Вспомогательные ненормируемые материальные ресурсы
|  | ФОТ |  |  | 12: 3651.84 | [11 empty] | ФОТ
| Пр/812-051.1-1 | НР Прокладка и монтаж сетей связи |  |  | 4: %; 5: 90; 7: 90; 12: 3286.66 | [11 empty] | НР Прокладка и монтаж сетей связи
| Пр/774-051.1 | СП Прокладка и монтаж сетей связи |  |  | 4: %; 5: 46; 7: 46; 12: 1679.85 | [11 empty] | СП Прокладка и монтаж сетей связи
|  | Всего по позиции |  |  | 10: 8722.99; 12: 8722.99 | [12 empty] | Всего по позиции
45 О | ТЦ_61.3.02.01_66_6664010166_06.02.2026_02_7.1 | Бокс под аккумуляторы LPA-Presta-BOX |  |  | шт | 1 | 1 | 1 |  |  | 12656.86 |  | 12656.86 | [6 empty] | Бокс под аккумуляторы LPA-Presta-BOX
|  | Всего по позиции |  |  | 12: 12656.86 | [12 empty] | Всего по позиции
46 О | ФСБЦ-01.7.15.07-0031 | Дюбели стальные распорные с гайкой/6х32 |  |  | 100 шт | 0.16 | 1 | 0.16 | 237.77 | 1.24 | 294.83 |  | 47.17 | [6 empty] | Дюбели стальные распорные с гайкой/6х32
|  | Объем=16 / 100 | [31 empty] | Объем=16 / 100
|  | Всего по позиции |  |  | 12: 47.17 | [12 empty] | Всего по позиции
47 | ТЦ_20.5.02.03_77_7804526950_06.02.2026_02_13.3 | Хомут для монтажа огнестойкого кабеля (FR ПР-25) PR08.3659 |  |  | шт | 4000 | 1 | 4000 |  |  | 8.97 |  | 35880 | [6 empty] | Хомут для монтажа огнестойкого кабеля (FR ПР-25) PR08.3659
|  | Всего по позиции |  |  | 12: 35880 | [12 empty] | Всего по позиции
48 | ГЭСНм08-02-409-09 | Труба гофрированная ПВХ для защиты проводов и кабелей по установленным конструкциям, по стенам, колоннам, потолкам, основанию пола |  |  | 4: 100 м; 5: 3.4608; 6: 1; 7: 3.4608 | [6 empty] | Труба гофрированная ПВХ для защиты проводов и кабелей по установленным конструкциям, по стенам, колоннам, потолкам, основанию пола
|  | Объем=(353/1,02) / 100 | [31 empty] | Объем=(353/1,02) / 100
| 1 | ОТ(ЗТ) |  |  | 4: чел.-ч; 7: 53.9882; 12: 32114.54 | [7 empty] | ОТ(ЗТ)
| 2-100-02 | Рабочий 2 разряда |  |  | 4: чел.-ч; 5: 0.02; 7: 0.069216; 10: 524.44; 12: 36.3 | [8 empty] | Рабочий 2 разряда
| 2-100-03 | Рабочий 3 разряда |  |  | 4: чел.-ч; 5: 10.75; 7: 37.2034; 10: 572.56; 12: 21301.2 | [8 empty] | Рабочий 3 разряда
| 2-100-04 | Рабочий 4 разряда |  |  | 4: чел.-ч; 5: 4.83; 7: 16.7156; 10: 644.73; 12: 10777.04 | [8 empty] | Рабочий 4 разряда
| 2 | ЭМ |  |  | 12: 28.07 | [7 empty] | ЭМ
|  | ОТм(ЗТм) |  |  | 4: чел.-ч; 7: 0.034608; 12: 22.31 | [7 empty] | ОТм(ЗТм)
| 91.14.02-001 | Автомобили бортовые, грузоподъемность до 5 т |  |  | 4: маш.-ч; 5: 0.01; 7: 0.034608; 10: 811.12; 12: 28.07 | [8 empty] | Автомобили бортовые, грузоподъемность до 5 т
| 4-100-040 | ОТм(Зтм) Средний разряд машинистов 4 |  |  | 4: чел.-ч; 5: 0.01; 7: 0.034608; 10: 644.73; 12: 22.31 | [13 empty] | ОТм(Зтм) Средний разряд машинистов 4
| 4 | М |  |  | 12: 564.19 | [7 empty] | М
| 01.7.03.04-0001 | Электроэнергия |  |  | 4: кВт-ч; 5: 4.42; 7: 15.2967; 10: 7.68; 12: 117.48 | [8 empty] | Электроэнергия
| 01.7.15.07-0152 | Дюбели пластмассовые с шурупами, диаметр 6 мм, длина 35 мм, диаметр шурупа 3,5 мм, длина шурупа 50 мм |  |  | 100 шт | 2.09 |  | 7.233 | 52.34 | 1.18 | 61.76 |  | 446.71 | [8 empty] | Дюбели пластмассовые с шурупами, диаметр 6 мм, длина 35 мм, диаметр шурупа 3,5 мм, длина шурупа 50 мм
|  | Итого прямые затраты |  |  | 12: 32729.11 | [9 empty] | Итого прямые затраты
48.1 | 421/пр_2020_п.75_пп.а | Вспомогательные ненормируемые материальные ресурсы |  |  | 4: %; 5: 2; 7: 2; 12: 642.29 | [10 empty] | Вспомогательные ненормируемые материальные ресурсы
|  | ФОТ |  |  | 12: 32136.85 | [11 empty] | ФОТ
| Пр/812-049.3-1 | НР Электротехнические установки на других объектах |  |  | 4: %; 5: 97; 7: 97; 12: 31172.74 | [11 empty] | НР Электротехнические установки на других объектах
| Пр/774-049.3 | СП Электротехнические установки на других объектах |  |  | 4: %; 5: 51; 7: 51; 12: 16389.79 | [11 empty] | СП Электротехнические установки на других объектах
|  | Всего по позиции |  |  | 10: 23386.01; 12: 80933.93 | [12 empty] | Всего по позиции
48.1 | ФСЭМ-91.14.02-001 | Автомобили бортовые, грузоподъемность до 5 т |  |  | маш.-ч | -0.034608 | 1 | -0.034608 |  |  | 811.12 |  | -83.4 | [6 empty] | Автомобили бортовые, грузоподъемность до 5 т
48.1 | ФСЭМ-91.14.02-001 | Автомобили бортовые, грузоподъемность до 5 т |  |  | 4: маш.-ч; 5: -0.034608; 7: -0.034608; 10: 811.12; 12: -28.07 | [14 empty] | Автомобили бортовые, грузоподъемность до 5 т
48.1.1 | 4-100-040 | ОТм(Зтм) Средний разряд машинистов 4 |  |  | 4: чел.-ч; 5: 1; 7: -0.034608; 10: 644.73; 12: -22.31 | [13 empty] | ОТм(Зтм) Средний разряд машинистов 4
|  | Итого прямые затраты |  |  | 12: -50.38 | [9 empty] | Итого прямые затраты
|  | ФОТ |  |  | 12: -22.31 | [11 empty] | ФОТ
| Пр/812-049.3-1 | НР Электротехнические установки на других объектах |  |  | 4: %; 5: 97; 7: 97; 12: -21.64 | [11 empty] | НР Электротехнические установки на других объектах
| Пр/774-049.3 | СП Электротехнические установки на других объектах |  |  | 4: %; 5: 51; 7: 51; 12: -11.38 | [11 empty] | СП Электротехнические установки на других объектах
|  | Всего по позиции |  |  | 12: -83.4 | [12 empty] | Всего по позиции
48.2 | ФСБЦ-01.7.15.07-0152 | Дюбели пластмассовые с шурупами, диаметр 6 мм, длина 35 мм, диаметр шурупа 3,5 мм, длина шурупа 50 мм |  |  | 100 шт | -7.233 | 1 | -7.233 | 52.34 | 1.18 | 61.76 |  | -446.71 | [6 empty] | Дюбели пластмассовые с шурупами, диаметр 6 мм, длина 35 мм, диаметр шурупа 3,5 мм, длина шурупа 50 мм
|  | Всего по позиции |  |  | 12: -446.71 | [12 empty] | Всего по позиции
49 | ФСБЦ-24.3.01.02-0001 | Трубы гибкие гофрированные, легкие, из самозатухающего ПВХ, с протяжкой, номинальный диаметр 20 мм |  |  | м | 353 | 1 | 353 | 12.11 | 1.01 | 12.23 |  | 4317.19 | [6 empty] | Трубы гибкие гофрированные, легкие, из самозатухающего ПВХ, с протяжкой, номинальный диаметр 20 мм
|  | Всего по позиции |  |  | 12: 4317.19 | [12 empty] | Всего по позиции
50 | ФСБЦ-01.7.15.10-0060 | Скобы стальные монтажные однолапковые (СО), закрепляемый диаметр 10-14 мм |  |  | 100 шт | 7 | 1 | 7 | 113.99 | 1.18 | 134.51 |  | 941.57 | [6 empty] | Скобы стальные монтажные однолапковые (СО), закрепляемый диаметр 10-14 мм
|  | Объем=700 / 100 | [31 empty] | Объем=700 / 100
|  | Всего по позиции |  |  | 12: 941.57 | [12 empty] | Всего по позиции
|  | Итоги по разделу 3 Кабеленесущие системы и монтажные изделия : | [27 empty] | Итоги по разделу 3 Кабеленесущие системы и монтажные изделия :
|  | Всего прямые затраты (справочно) |  |  | 12: 119133.38 | [17 empty] | Всего прямые затраты (справочно)
|  | в том числе: | [28 empty] | в том числе:
|  | Оплата труда рабочих |  |  | 12: 59336.23 | [17 empty] | Оплата труда рабочих
|  | Эксплуатация машин |  |  | 12: 230.73 | [17 empty] | Эксплуатация машин
|  | Оплата труда машинистов (Отм) |  |  | 12: 115.29 | [17 empty] | Оплата труда машинистов (Отм)
|  | Материалы |  |  | 12: 59451.13 | [17 empty] | Материалы
|  | Монтажные работы |  |  | 12: 206683.42 | [17 empty] | Монтажные работы
|  | в том числе: | [28 empty] | в том числе:
|  | оплата труда |  |  | 12: 59336.23 | [17 empty] | оплата труда
|  | эксплуатация машин и механизмов |  |  | 12: 230.73 | [17 empty] | эксплуатация машин и механизмов
|  | оплата труда машинистов (Отм) |  |  | 12: 115.29 | [17 empty] | оплата труда машинистов (Отм)
|  | материалы |  |  | 12: 59451.13 | [17 empty] | материалы
|  | накладные расходы |  |  | 12: 57412.35 | [17 empty] | накладные расходы
|  | сметная прибыль |  |  | 12: 30137.69 | [17 empty] | сметная прибыль
|  | Оборудование |  |  | 12: 12890.59 | [17 empty] | Оборудование
|  | Инженерное оборудование |  |  | 12: 12890.59 | [17 empty] | Инженерное оборудование
|  | Всего ФОТ (справочно) |  |  | 12: 59451.52 | [17 empty] | Всего ФОТ (справочно)
|  | Всего накладные расходы (справочно) |  |  | 12: 57412.35 | [17 empty] | Всего накладные расходы (справочно)
|  | Всего сметная прибыль (справочно) |  |  | 12: 30137.69 | [17 empty] | Всего сметная прибыль (справочно)
|  | Всего по разделу 3 Кабеленесущие системы и монтажные изделия |  |  | 12: 219574.01 | [18 empty] | Всего по разделу 3 Кабеленесущие системы и монтажные изделия
|  | справочно: | [28 empty] | справочно:
|  | Материальные ресурсы, отсутствующие в ФРСН |  |  | 12: 35880 | [17 empty] | Материальные ресурсы, отсутствующие в ФРСН
|  | Оборудование, отсутствующее в ФРСН |  |  | 12: 12656.86 | [17 empty] | Оборудование, отсутствующее в ФРСН
|  | Затраты труда рабочих |  |  | 7: 97,0485283 | [19 empty] | Затраты труда рабочих
|  | Затраты труда машинистов |  |  | 7: 0,1788235 | [19 empty] | Затраты труда машинистов
Раздел 4. Сверление и заделка отверстий | [18 empty] | Раздел 4. Сверление и заделка отверстий
Отверстие ф40мм в стене кирпичной толщиной 120мм | [34 empty] | Отверстие ф40мм в стене кирпичной толщиной 120мм
51 | ГЭСН46-03-013-49 | Сверление горизонтальных отверстий в бетонных конструкциях стен перфоратором глубиной 200 мм диаметром: свыше 40 мм до 45 мм |  |  | 4: 100 отверстий; 5: 1.44; 6: 1; 7: 1.44 | [6 empty] | Сверление горизонтальных отверстий в бетонных конструкциях стен перфоратором глубиной 200 мм диаметром: свыше 40 мм до 45 мм
|  | Объем=144 / 100 | [31 empty] | Объем=144 / 100
| 1 | ОТ(ЗТ) |  |  | 4: чел.-ч; 7: 16.8624; 12: 9654.74 | [7 empty] | ОТ(ЗТ)
| 1-100-30 | Средний разряд работы 3,0 |  |  | 4: чел.-ч; 5: 11.71; 7: 16.8624; 10: 572.56; 12: 9654.74 | [8 empty] | Средний разряд работы 3,0
| 4 | М |  |  | 12: 159.75 | [7 empty] | М
| 01.7.03.04-0001 | Электроэнергия |  |  | 4: кВт-ч; 5: 14.445; 7: 20.8008; 10: 7.68; 12: 159.75 | [8 empty] | Электроэнергия
П,Н | 01.7.17.09 | Сверла, буры |  |  | 4: шт; 5: 0; 7: 0 | [15 empty] | Сверла, буры
|  | Итого прямые затраты |  |  | 12: 9814.49 | [9 empty] | Итого прямые затраты
|  | ФОТ |  |  | 12: 9654.74 | [11 empty] | ФОТ
| Пр/812-040.1-1 | НР Работы по реконструкции зданий и сооружений: усиление и замена существующих конструкций, возведение отдельных конструктивных элементов |  |  | 4: %; 5: 103; 7: 103; 12: 9944.38 | [11 empty] | НР Работы по реконструкции зданий и сооружений: усиление и замена существующих конструкций, возведение отдельных конструктивных элементов
| Пр/774-040.1 | СП Работы по реконструкции зданий и сооружений: усиление и замена существующих конструкций, возведение отдельных конструктивных элементов |  |  | 4: %; 5: 59; 7: 59; 12: 5696.3 | [11 empty] | СП Работы по реконструкции зданий и сооружений: усиление и замена существующих конструкций, возведение отдельных конструктивных элементов
|  | Всего по позиции |  |  | 10: 17677.2; 12: 25455.17 | [12 empty] | Всего по позиции
52 | ГЭСН46-03-013-62 | На каждые 10 мм изменения глубины сверления добавлять или исключать: к норме 46-03-013-49 |  |  | 4: 100 отверстий; 5: -1.44; 6: 1; 7: -1.44 | [6 empty] | На каждые 10 мм изменения глубины сверления добавлять или исключать: к норме 46-03-013-49
|  | Объем=-144 / 100 | [31 empty] | Объем=-144 / 100
|  | до толщины 120 мм ПЗ=8 (ОЗП=8; ЭМ=8 к расх.; ЗПМ=8; МАТ=8 к расх.; ТЗ=8; ТЗМ=8) | [33 empty] | до толщины 120 мм ПЗ=8 (ОЗП=8; ЭМ=8 к расх.; ЗПМ=8; МАТ=8 к расх.; ТЗ=8; ТЗМ=8)
| 1 | ОТ(ЗТ) |  |  | 4: чел.-ч; 7: -5.2992; 12: -3034.11 | [7 empty] | ОТ(ЗТ)
| 1-100-30 | Средний разряд работы 3,0 |  |  | чел.-ч | 0.46 | 8 | -5.2992 |  |  | 572.56 |  | -3034.11 | [8 empty] | Средний разряд работы 3,0
| 4 | М |  |  | 12: -61.05 | [7 empty] | М
| 01.7.03.04-0001 | Электроэнергия |  |  | кВт-ч | 0.69 | 8 | -7.9488 |  |  | 7.68 |  | -61.05 | [8 empty] | Электроэнергия
П,Н | 01.7.17.09 | Сверла, буры |  |  | 4: шт; 5: 0; 6: 8; 7: 0 | [15 empty] | Сверла, буры
|  | Итого прямые затраты |  |  | 12: -3095.16 | [9 empty] | Итого прямые затраты
|  | ФОТ |  |  | 12: -3034.11 | [11 empty] | ФОТ
| Пр/812-040.1-1 | НР Работы по реконструкции зданий и сооружений: усиление и замена существующих конструкций, возведение отдельных конструктивных элементов |  |  | 4: %; 5: 103; 7: 103; 12: -3125.13 | [11 empty] | НР Работы по реконструкции зданий и сооружений: усиление и замена существующих конструкций, возведение отдельных конструктивных элементов
| Пр/774-040.1 | СП Работы по реконструкции зданий и сооружений: усиление и замена существующих конструкций, возведение отдельных конструктивных элементов |  |  | 4: %; 5: 59; 7: 59; 12: -1790.12 | [11 empty] | СП Работы по реконструкции зданий и сооружений: усиление и замена существующих конструкций, возведение отдельных конструктивных элементов
|  | Всего по позиции |  |  | 10: 5562.78; 12: -8010.41 | [12 empty] | Всего по позиции
53 | ФСБЦ-01.7.17.09-0065 | Сверло кольцевое алмазное, диаметр 40 мм |  |  | шт | 4 | 1 | 4 | 719.14 | 1.24 | 891.73 |  | 3566.92 | [6 empty] | Сверло кольцевое алмазное, диаметр 40 мм
|  | Всего по позиции |  |  | 12: 3566.92 | [12 empty] | Всего по позиции
Демонтаж/монтаж плиток навесного потолка "Армстронг" | [34 empty] | Демонтаж/монтаж плиток навесного потолка "Армстронг"
54 | ГЭСН15-01-047-15 | Устройство потолков: плитно-ячеистых по каркасу из оцинкованного профиля/ДЕМОНТАЖ |  |  | 4: 100 м2; 5: 4.22; 6: 1; 7: 4.22 | [6 empty] | Устройство потолков: плитно-ячеистых по каркасу из оцинкованного профиля/ДЕМОНТАЖ
|  | Объем=422 / 100 | [31 empty] | Объем=422 / 100
| 648/пр_2022_п.144_т.2_стр.4_стб.3 | Демонтаж (разборка) металлических, металлокомпозитных, композитных конструкций ОЗП=0,1; ЭМ=0,1 к расх.; ЗПМ=0,1; МАТ=0 к расх.; ТЗ=0,1; ТЗМ=0,1 | [33 empty] | Демонтаж (разборка) металлических, металлокомпозитных, композитных конструкций ОЗП=0,1; ЭМ=0,1 к расх.; ЗПМ=0,1; МАТ=0 к расх.; ТЗ=0,1; ТЗМ=0,1
| 1 | ОТ(ЗТ) |  |  | 4: чел.-ч; 7: 43.2381; 12: 27252.55 | [7 empty] | ОТ(ЗТ)
| 1-100-38 | Средний разряд работы 3,8 |  |  | чел.-ч | 102.46 | 0.1 | 43.2381 |  |  | 630.29 |  | 27252.55 | [8 empty] | Средний разряд работы 3,8
| 2 | ЭМ |  |  | 12: 1566.32 | [7 empty] | ЭМ
|  | ОТм(ЗТм) |  |  | 4: чел.-ч; 7: 2.2535; 12: 1429.74 | [7 empty] | ОТм(ЗТм)
| 91.06.06-048 | Подъемники одномачтовые, грузоподъемность до 500 кг, высота подъема 45 м |  |  | маш.-ч | 0.76 | 0.1 | 0.32072 | 37.32 | 1.95 | 72.77 |  | 23.34 | [8 empty] | Подъемники одномачтовые, грузоподъемность до 500 кг, высота подъема 45 м
| 4-100-030 | ОТм(Зтм) Средний разряд машинистов 3 |  |  | чел.-ч | 0.76 | 0.1 | 0.32072 |  |  | 572.56 |  | 183.63 | [13 empty] | ОТм(Зтм) Средний разряд машинистов 3
| 91.14.02-001 | Автомобили бортовые, грузоподъемность до 5 т |  |  | маш.-ч | 4.58 | 0.1 | 1.9328 |  |  | 798.33 |  | 1542.98 | [8 empty] | Автомобили бортовые, грузоподъемность до 5 т
| 4-100-040 | ОТм(Зтм) Средний разряд машинистов 4 |  |  | чел.-ч | 4.58 | 0.1 | 1.9328 |  |  | 644.73 |  | 1246.11 | [13 empty] | ОТм(Зтм) Средний разряд машинистов 4
| 4 | М |  |  | 12: 0 | [7 empty] | М
| 01.7.03.04-0001 | Электроэнергия |  |  | кВт-ч | 2.782 | 0 | 0 |  |  | 7.68 |  | 0 | [8 empty] | Электроэнергия
Н | 01.6.04.02 | Панели потолочные с комплектующими |  |  | 4: м2; 5: 103; 6: 0; 7: 0 | [15 empty] | Панели потолочные с комплектующими
|  | Итого прямые затраты |  |  | 12: 30248.61 | [9 empty] | Итого прямые затраты
|  | ФОТ |  |  | 12: 28682.29 | [11 empty] | ФОТ
| Пр/812-015.0-1, Приказ № 812/пр от 21.12.2020 п.25 | НР Отделочные работы |  |  | 4: %; 5: 100; 6: 0.9; 7: 90; 12: 25814.06 | [11 empty] | НР Отделочные работы
| Пр/774-015.0, Приказ № 774/пр от 11.12.2020 п.16 | СП Отделочные работы |  |  | 4: %; 5: 49; 6: 0.85; 7: 41.65; 12: 11946.17 | [11 empty] | СП Отделочные работы
|  | Всего по позиции |  |  | 10: 16115.84; 12: 68008.84 | [12 empty] | Всего по позиции
55 | ФСЭМ-91.06.06-048 | Подъемники одномачтовые, грузоподъемность до 500 кг, высота подъема 45 м |  |  | маш.-ч | -0.32072 | 1 | -0.32072 |  |  | 72.77 |  | -448.72 | [6 empty] | Подъемники одномачтовые, грузоподъемность до 500 кг, высота подъема 45 м
55 | ФСЭМ-91.06.06-048 | Подъемники одномачтовые, грузоподъемность до 500 кг, высота подъема 45 м |  |  | маш.-ч | -0.32072 |  | -0.32072 | 37.32 | 1.95 | 72.77 |  | -23.34 | [14 empty] | Подъемники одномачтовые, грузоподъемность до 500 кг, высота подъема 45 м
55.1 | 4-100-030 | ОТм(Зтм) Средний разряд машинистов 3 |  |  | 4: чел.-ч; 5: 1; 7: -0.32072; 10: 572.56; 12: -183.63 | [13 empty] | ОТм(Зтм) Средний разряд машинистов 3
|  | Итого прямые затраты |  |  | 12: -206.97 | [9 empty] | Итого прямые затраты
|  | ФОТ |  |  | 12: -183.63 | [11 empty] | ФОТ
| Пр/812-015.0-1, Приказ № 812/пр от 21.12.2020 п.25 | НР Отделочные работы |  |  | 4: %; 5: 100; 6: 0.9; 7: 90; 12: -165.27 | [11 empty] | НР Отделочные работы
| Пр/774-015.0, Приказ № 774/пр от 11.12.2020 п.16 | СП Отделочные работы |  |  | 4: %; 5: 49; 6: 0.85; 7: 41.65; 12: -76.48 | [11 empty] | СП Отделочные работы
|  | Всего по позиции |  |  | 12: -448.72 | [12 empty] | Всего по позиции
56 | ГЭСН15-01-047-15 | Устройство потолков: плитно-ячеистых по каркасу из оцинкованного профиля |  |  | 4: 100 м2; 5: 4.22; 6: 1; 7: 4.22 | [6 empty] | Устройство потолков: плитно-ячеистых по каркасу из оцинкованного профиля
|  | Объем=422 / 100 | [31 empty] | Объем=422 / 100
| 1 | ОТ(ЗТ) |  |  | 4: чел.-ч; 7: 432.3812; 12: 272525.55 | [7 empty] | ОТ(ЗТ)
| 1-100-38 | Средний разряд работы 3,8 |  |  | 4: чел.-ч; 5: 102.46; 7: 432.3812; 10: 630.29; 12: 272525.55 | [8 empty] | Средний разряд работы 3,8
| 2 | ЭМ |  |  | 12: 15663.19 | [7 empty] | ЭМ
|  | ОТм(ЗТм) |  |  | 4: чел.-ч; 7: 22.5348; 12: 14297.39 | [7 empty] | ОТм(ЗТм)
| 91.06.06-048 | Подъемники одномачтовые, грузоподъемность до 500 кг, высота подъема 45 м |  |  | маш.-ч | 0.76 |  | 3.2072 | 37.32 | 1.95 | 72.77 |  | 233.39 | [8 empty] | Подъемники одномачтовые, грузоподъемность до 500 кг, высота подъема 45 м
| 4-100-030 | ОТм(Зтм) Средний разряд машинистов 3 |  |  | 4: чел.-ч; 5: 0.76; 7: 3.2072; 10: 572.56; 12: 1836.31 | [13 empty] | ОТм(Зтм) Средний разряд машинистов 3
| 91.14.02-001 | Автомобили бортовые, грузоподъемность до 5 т |  |  | 4: маш.-ч; 5: 4.58; 7: 19.3276; 10: 798.33; 12: 15429.8 | [8 empty] | Автомобили бортовые, грузоподъемность до 5 т
| 4-100-040 | ОТм(Зтм) Средний разряд машинистов 4 |  |  | 4: чел.-ч; 5: 4.58; 7: 19.3276; 10: 644.73; 12: 12461.08 | [13 empty] | ОТм(Зтм) Средний разряд машинистов 4
| 4 | М |  |  | 12: 90.16 | [7 empty] | М
| 01.7.03.04-0001 | Электроэнергия |  |  | 4: кВт-ч; 5: 2.782; 7: 11.74; 10: 7.68; 12: 90.16 | [8 empty] | Электроэнергия
Н | 01.6.04.02 | Панели потолочные с комплектующими |  |  | 4: м2; 5: 103; 7: 434.66 | [15 empty] | Панели потолочные с комплектующими
|  | Итого прямые затраты |  |  | 12: 302576.29 | [9 empty] | Итого прямые затраты
|  | ФОТ |  |  | 12: 286822.94 | [11 empty] | ФОТ
| Пр/812-015.0-1, Приказ № 812/пр от 21.12.2020 п.25 | НР Отделочные работы |  |  | 4: %; 5: 100; 6: 0.9; 7: 90; 12: 258140.65 | [11 empty] | НР Отделочные работы
| Пр/774-015.0, Приказ № 774/пр от 11.12.2020 п.16 | СП Отделочные работы |  |  | 4: %; 5: 49; 6: 0.85; 7: 41.65; 12: 119461.75 | [11 empty] | СП Отделочные работы
|  | Всего по позиции |  |  | 10: 161179.78; 12: 680178.69 | [12 empty] | Всего по позиции
57 | ФСБЦ-01.7.03.04-0001 | Электроэнергия |  |  | кВт-ч | -11.74 | 1 | -11.74 |  |  | 7.68 |  | -90.16 | [6 empty] | Электроэнергия
|  | Всего по позиции |  |  | 12: -90.16 | [12 empty] | Всего по позиции
58 | ФСЭМ-91.14.02-001 | Автомобили бортовые, грузоподъемность до 5 т |  |  | маш.-ч | -19.3276 | 1 | -19.3276 |  |  | 798.33 |  | -44295.89 | [6 empty] | Автомобили бортовые, грузоподъемность до 5 т
58 | ФСЭМ-91.14.02-001 | Автомобили бортовые, грузоподъемность до 5 т |  |  | 4: маш.-ч; 5: -19.3276; 7: -19.3276; 10: 798.33; 12: -15429.8 | [14 empty] | Автомобили бортовые, грузоподъемность до 5 т
58.1 | 4-100-040 | ОТм(Зтм) Средний разряд машинистов 4 |  |  | 4: чел.-ч; 5: 1; 7: -19.3276; 10: 644.73; 12: -12461.08 | [13 empty] | ОТм(Зтм) Средний разряд машинистов 4
|  | Итого прямые затраты |  |  | 12: -27890.88 | [9 empty] | Итого прямые затраты
|  | ФОТ |  |  | 12: -12461.08 | [11 empty] | ФОТ
| Пр/812-015.0-1, Приказ № 812/пр от 21.12.2020 п.25 | НР Отделочные работы |  |  | 4: %; 5: 100; 6: 0.9; 7: 90; 12: -11214.97 | [11 empty] | НР Отделочные работы
| Пр/774-015.0, Приказ № 774/пр от 11.12.2020 п.16 | СП Отделочные работы |  |  | 4: %; 5: 49; 6: 0.85; 7: 41.65; 12: -5190.04 | [11 empty] | СП Отделочные работы
|  | Всего по позиции |  |  | 12: -44295.89 | [12 empty] | Всего по позиции
59 | ФСЭМ-91.06.06-048 | Подъемники одномачтовые, грузоподъемность до 500 кг, высота подъема 45 м |  |  | маш.-ч | -3.2072 | 1 | -3.2072 |  |  | 72.77 |  | -4487.2 | [6 empty] | Подъемники одномачтовые, грузоподъемность до 500 кг, высота подъема 45 м
59 | ФСЭМ-91.06.06-048 | Подъемники одномачтовые, грузоподъемность до 500 кг, высота подъема 45 м |  |  | маш.-ч | -3.2072 |  | -3.2072 | 37.32 | 1.95 | 72.77 |  | -233.39 | [14 empty] | Подъемники одномачтовые, грузоподъемность до 500 кг, высота подъема 45 м
59.1 | 4-100-030 | ОТм(Зтм) Средний разряд машинистов 3 |  |  | 4: чел.-ч; 5: 1; 7: -3.2072; 10: 572.56; 12: -1836.31 | [13 empty] | ОТм(Зтм) Средний разряд машинистов 3
|  | Итого прямые затраты |  |  | 12: -2069.7 | [9 empty] | Итого прямые затраты
|  | ФОТ |  |  | 12: -1836.31 | [11 empty] | ФОТ
| Пр/812-015.0-1, Приказ № 812/пр от 21.12.2020 п.25 | НР Отделочные работы |  |  | 4: %; 5: 100; 6: 0.9; 7: 90; 12: -1652.68 | [11 empty] | НР Отделочные работы
| Пр/774-015.0, Приказ № 774/пр от 11.12.2020 п.16 | СП Отделочные работы |  |  | 4: %; 5: 49; 6: 0.85; 7: 41.65; 12: -764.82 | [11 empty] | СП Отделочные работы
|  | Всего по позиции |  |  | 12: -4487.2 | [12 empty] | Всего по позиции
Герметизация проходов | [34 empty] | Герметизация проходов
60 | ГЭСНм08-02-155-01 | Герметизация проходов при вводе кабелей во взрывоопасные помещения уплотнительной массой |  |  | 4: шт; 5: 144; 6: 1; 7: 144 | [6 empty] | Герметизация проходов при вводе кабелей во взрывоопасные помещения уплотнительной массой
|  | исключение материалов МАТ=0 к расх. | [33 empty] | исключение материалов МАТ=0 к расх.
| 1 | ОТ(ЗТ) |  |  | 4: чел.-ч; 7: 54.72; 12: 34489.47 | [7 empty] | ОТ(ЗТ)
| 1-100-38 | Средний разряд работы 3,8 |  |  | 4: чел.-ч; 5: 0.38; 7: 54.72; 10: 630.29; 12: 34489.47 | [8 empty] | Средний разряд работы 3,8
| 4 | М |  |  | 12: 0 | [7 empty] | М
| 01.1.01.09-0024 | Шнур асбестовый общего назначения ШАОН, диаметр 3-6 мм |  |  | т | 6e-05 | 0 | 0 | 490790.27 | 1.57 | 770540.72 |  | 0 | [8 empty] | Шнур асбестовый общего назначения ШАОН, диаметр 3-6 мм
| 01.7.07.29-0111 | Пакля смоляная пропитанная |  |  | кг | 0.15 | 0 | 0 | 92.95 | 1.68 | 156.16 |  | 0 | [8 empty] | Пакля смоляная пропитанная
| 01.7.07.29-0221 | Герметик для уплотнения кабельных вводов и муфт, герметизации резьбовых соединений газовых и водопроводных труб |  |  | кг | 0.72 | 0 | 0 | 490.01 | 1.24 | 607.61 |  | 0 | [8 empty] | Герметик для уплотнения кабельных вводов и муфт, герметизации резьбовых соединений газовых и водопроводных труб
|  | Итого прямые затраты |  |  | 12: 34489.47 | [9 empty] | Итого прямые затраты
60.1 | 421/пр_2020_п.75_пп.а | Вспомогательные ненормируемые материальные ресурсы |  |  | 4: %; 5: 2; 7: 2; 12: 689.79 | [10 empty] | Вспомогательные ненормируемые материальные ресурсы
|  | ФОТ |  |  | 12: 34489.47 | [11 empty] | ФОТ
| Пр/812-049.3-1 | НР Электротехнические установки на других объектах |  |  | 4: %; 5: 97; 7: 97; 12: 33454.79 | [11 empty] | НР Электротехнические установки на других объектах
| Пр/774-049.3 | СП Электротехнические установки на других объектах |  |  | 4: %; 5: 51; 7: 51; 12: 17589.63 | [11 empty] | СП Электротехнические установки на других объектах
|  | Всего по позиции |  |  | 10: 598.78; 12: 86223.68 | [12 empty] | Всего по позиции
61 | ТЦ_14.5.01.10_66_7702680818_06.02.2026_02_14.2 | Пена двухкомпонентная огнезащитная, картридж 330 мл DN1201 |  |  | шт | 7 | 1 | 7 |  |  | 4952.43 |  | 34667.01 | [6 empty] | Пена двухкомпонентная огнезащитная, картридж 330 мл DN1201
|  | Всего по позиции |  |  | 12: 34667.01 | [12 empty] | Всего по позиции
|  | Итоги по разделу 4 Сверление и заделка отверстий : | [27 empty] | Итоги по разделу 4 Сверление и заделка отверстий :
|  | Всего прямые затраты (справочно) |  |  | 12: 382699.71 | [17 empty] | Всего прямые затраты (справочно)
|  | в том числе: | [28 empty] | в том числе:
|  | Оплата труда рабочих |  |  | 12: 340888.2 | [17 empty] | Оплата труда рабочих
|  | Эксплуатация машин |  |  | 12: 1542.98 | [17 empty] | Эксплуатация машин
|  | Оплата труда машинистов (Отм) |  |  | 12: 1246.11 | [17 empty] | Оплата труда машинистов (Отм)
|  | Материалы |  |  | 12: 39022.42 | [17 empty] | Материалы
|  | Строительные работы |  |  | 12: 754544.25 | [17 empty] | Строительные работы
|  | в том числе: | [28 empty] | в том числе:
|  | оплата труда |  |  | 12: 306398.73 | [17 empty] | оплата труда
|  | эксплуатация машин и механизмов |  |  | 12: 1542.98 | [17 empty] | эксплуатация машин и механизмов
|  | оплата труда машинистов (Отм) |  |  | 12: 1246.11 | [17 empty] | оплата труда машинистов (Отм)
|  | материалы |  |  | 12: 38332.63 | [17 empty] | материалы
|  | накладные расходы |  |  | 12: 277741.04 | [17 empty] | накладные расходы
|  | сметная прибыль |  |  | 12: 129282.76 | [17 empty] | сметная прибыль
|  | Монтажные работы |  |  | 12: 86223.68 | [17 empty] | Монтажные работы
|  | в том числе: | [28 empty] | в том числе:
|  | оплата труда |  |  | 12: 34489.47 | [17 empty] | оплата труда
|  | материалы |  |  | 12: 689.79 | [17 empty] | материалы
|  | накладные расходы |  |  | 12: 33454.79 | [17 empty] | накладные расходы
|  | сметная прибыль |  |  | 12: 17589.63 | [17 empty] | сметная прибыль
|  | Всего ФОТ (справочно) |  |  | 12: 342134.31 | [17 empty] | Всего ФОТ (справочно)
|  | Всего накладные расходы (справочно) |  |  | 12: 311195.83 | [17 empty] | Всего накладные расходы (справочно)
|  | Всего сметная прибыль (справочно) |  |  | 12: 146872.39 | [17 empty] | Всего сметная прибыль (справочно)
|  | Всего по разделу 4 Сверление и заделка отверстий |  |  | 12: 840767.93 | [18 empty] | Всего по разделу 4 Сверление и заделка отверстий
|  | справочно: | [28 empty] | справочно:
|  | Материальные ресурсы, отсутствующие в ФРСН |  |  | 12: 34667.01 | [17 empty] | Материальные ресурсы, отсутствующие в ФРСН
|  | Затраты труда рабочих |  |  | 7: 541,90252 | [19 empty] | Затраты труда рабочих
|  | Затраты труда машинистов |  |  | 7: 1,93276 | [19 empty] | Затраты труда машинистов
Раздел 5. Пусконаладочные работы | [18 empty] | Раздел 5. Пусконаладочные работы
62 | ГЭСНп02-01-001-09 | Автоматизированная система управления I категории технической сложности с количеством каналов (Кобщ): 80 |  |  | 4: система; 5: 1; 6: 1; 7: 1 | [6 empty] | Автоматизированная система управления I категории технической сложности с количеством каналов (Кобщ): 80
| Прил.2.6 п.3 | Комплексная наладка систем ОЗП=0,2; ТЗ=0,2 | [33 empty] | Комплексная наладка систем ОЗП=0,2; ТЗ=0,2
|  | Тех. часть п.п.2.2.4 и 2.2.3.1 Сметная норма затрат труда (Н) для конкретной системы рассчитывается применением к базовой норме, установленной в соответствии с п. 2.2., коэффициентов, которые между собой перемножаются: Н=Нб*Ф(и/м)*Ф(у) = Нб*0,5*1 ПЗ=0,5 (ОЗП=0,5; ЭМ=0,5 к расх.; ЗПМ=0,5; МАТ=0,5 к расх.; ТЗ=0,5; ТЗМ=0,5) | [33 empty] | Тех. часть п.п.2.2.4 и 2.2.3.1 Сметная норма затрат труда (Н) для конкретной системы рассчитывается применением к базовой норме, установленной в соответствии с п. 2.2., коэффициентов, которые между собой перемножаются: Н=Нб*Ф(и/м)*Ф(у) = Нб*0,5*1 ПЗ=0,5 (ОЗП=0,5; ЭМ=0,5 к расх.; ЗПМ=0,5; МАТ=0,5 к расх.; ТЗ=0,5; ТЗМ=0,5)
| ТЧ п.2.2.7 | Если пусконаладочные работы производятся при техническом руководстве персонала предприятия-изготовителя или фирмы-поставщика оборудования ОЗП=0,8; ТЗ=0,8 | [33 empty] | Если пусконаладочные работы производятся при техническом руководстве персонала предприятия-изготовителя или фирмы-поставщика оборудования ОЗП=0,8; ТЗ=0,8
| 1 | ОТ(ЗТ) |  |  | 4: чел.-ч; 7: 5.904; 12: 5794.94 | [7 empty] | ОТ(ЗТ)
| 3-100-01 | Техник I категории |  |  | чел.-ч | 24.6 | 0.08 | 1.968 |  |  | 683.22 |  | 1344.58 | [8 empty] | Техник I категории
| 3-300-01 | Ведущий инженер |  |  | чел.-ч | 49.2 | 0.08 | 3.936 |  |  | 1130.68 |  | 4450.36 | [8 empty] | Ведущий инженер
|  | Итого прямые затраты |  |  | 12: 5794.94 | [9 empty] | Итого прямые затраты
|  | ФОТ |  |  | 12: 5794.94 | [11 empty] | ФОТ
| Пр/812-083.0-1 | НР Пусконаладочные работы: 'вхолостую' - 80%, 'под нагрузкой' - 20% |  |  | 4: %; 5: 74; 7: 74; 12: 4288.26 | [11 empty] | НР Пусконаладочные работы: 'вхолостую' - 80%, 'под нагрузкой' - 20%
| Пр/774-083.0 | СП Пусконаладочные работы: 'вхолостую' - 80%, 'под нагрузкой' - 20% |  |  | 4: %; 5: 36; 7: 36; 12: 2086.18 | [11 empty] | СП Пусконаладочные работы: 'вхолостую' - 80%, 'под нагрузкой' - 20%
|  | Всего по позиции |  |  | 10: 12169.38; 12: 12169.38 | [12 empty] | Всего по позиции
63 | ГЭСНп02-01-001-10 | Автоматизированная система управления I категории технической сложности с количеством каналов (Кобщ): за каждый канал свыше 80 до 159 добавлять к норме 02-01-001-09 |  |  | 4: канал; 5: 16; 6: 1; 7: 16 | [6 empty] | Автоматизированная система управления I категории технической сложности с количеством каналов (Кобщ): за каждый канал свыше 80 до 159 добавлять к норме 02-01-001-09
| Прил.2.6 п.3 | Комплексная наладка систем ОЗП=0,2; ТЗ=0,2 | [33 empty] | Комплексная наладка систем ОЗП=0,2; ТЗ=0,2
|  | Тех. часть п.п.2.2.4 и 2.2.3.1 Сметная норма затрат труда (Н) для конкретной системы рассчитывается применением к базовой норме, установленной в соответствии с п. 2.2., коэффициентов, которые между собой перемножаются: Н=Нб*Ф(и/м)*Ф(у) = Нб*0,5*1 ПЗ=0,5 (ОЗП=0,5; ЭМ=0,5 к расх.; ЗПМ=0,5; МАТ=0,5 к расх.; ТЗ=0,5; ТЗМ=0,5) | [33 empty] | Тех. часть п.п.2.2.4 и 2.2.3.1 Сметная норма затрат труда (Н) для конкретной системы рассчитывается применением к базовой норме, установленной в соответствии с п. 2.2., коэффициентов, которые между собой перемножаются: Н=Нб*Ф(и/м)*Ф(у) = Нб*0,5*1 ПЗ=0,5 (ОЗП=0,5; ЭМ=0,5 к расх.; ЗПМ=0,5; МАТ=0,5 к расх.; ТЗ=0,5; ТЗМ=0,5)
| ТЧ п.2.2.7 | Если пусконаладочные работы производятся при техническом руководстве персонала предприятия-изготовителя или фирмы-поставщика оборудования ОЗП=0,8; ТЗ=0,8 | [33 empty] | Если пусконаладочные работы производятся при техническом руководстве персонала предприятия-изготовителя или фирмы-поставщика оборудования ОЗП=0,8; ТЗ=0,8
| 1 | ОТ(ЗТ) |  |  | 4: чел.-ч; 7: 2.6342; 12: 2382.79 | [7 empty] | ОТ(ЗТ)
| 3-100-01 | Техник I категории |  |  | чел.-ч | 0.294 | 0.08 | 0.37632 |  |  | 683.22 |  | 257.11 | [8 empty] | Техник I категории
| 3-200-03 | Инженер III категории |  |  | чел.-ч | 1.176 | 0.08 | 1.5053 |  |  | 846.81 |  | 1274.69 | [8 empty] | Инженер III категории
| 3-300-01 | Ведущий инженер |  |  | чел.-ч | 0.588 | 0.08 | 0.75264 |  |  | 1130.68 |  | 850.99 | [8 empty] | Ведущий инженер
|  | Итого прямые затраты |  |  | 12: 2382.79 | [9 empty] | Итого прямые затраты
|  | ФОТ |  |  | 12: 2382.79 | [11 empty] | ФОТ
| Пр/812-083.0-1 | НР Пусконаладочные работы: 'вхолостую' - 80%, 'под нагрузкой' - 20% |  |  | 4: %; 5: 74; 7: 74; 12: 1763.26 | [11 empty] | НР Пусконаладочные работы: 'вхолостую' - 80%, 'под нагрузкой' - 20%
| Пр/774-083.0 | СП Пусконаладочные работы: 'вхолостую' - 80%, 'под нагрузкой' - 20% |  |  | 4: %; 5: 36; 7: 36; 12: 857.8 | [11 empty] | СП Пусконаладочные работы: 'вхолостую' - 80%, 'под нагрузкой' - 20%
|  | Всего по позиции |  |  | 10: 312.74; 12: 5003.85 | [12 empty] | Всего по позиции
|  | Итоги по разделу 5 Пусконаладочные работы : | [27 empty] | Итоги по разделу 5 Пусконаладочные работы :
|  | Всего прямые затраты (справочно) |  |  | 12: 8177.73 | [17 empty] | Всего прямые затраты (справочно)
|  | в том числе: | [28 empty] | в том числе:
|  | Оплата труда рабочих |  |  | 12: 8177.73 | [17 empty] | Оплата труда рабочих
|  | Прочие затраты |  |  | 12: 17173.23 | [17 empty] | Прочие затраты
|  | Пусконаладочные работы |  |  | 12: 17173.23 | [17 empty] | Пусконаладочные работы
|  | в том числе: | [28 empty] | в том числе:
|  | оплата труда |  |  | 12: 8177.73 | [17 empty] | оплата труда
|  | накладные расходы |  |  | 12: 6051.52 | [17 empty] | накладные расходы
|  | сметная прибыль |  |  | 12: 2943.98 | [17 empty] | сметная прибыль
|  | Всего ФОТ (справочно) |  |  | 12: 8177.73 | [17 empty] | Всего ФОТ (справочно)
|  | Всего накладные расходы (справочно) |  |  | 12: 6051.52 | [17 empty] | Всего накладные расходы (справочно)
|  | Всего сметная прибыль (справочно) |  |  | 12: 2943.98 | [17 empty] | Всего сметная прибыль (справочно)
|  | Всего по разделу 5 Пусконаладочные работы |  |  | 12: 17173.23 | [18 empty] | Всего по разделу 5 Пусконаладочные работы
|  | справочно: | [28 empty] | справочно:
|  | Затраты труда рабочих |  |  | 7: 8,53824 | [19 empty] | Затраты труда рабочих
|  | ПНР "вхолостую" |  |  | 12: 13738.58 | [23 empty] | ПНР "вхолостую"
|  | в том числе: | [28 empty] | в том числе:
| 421/пр_2020_прил.8_п.2_гр.6 | Автоматизированные системы управления |  |  | 4: %; 7: 80; 12: 13738.58 | [24 empty] | Автоматизированные системы управления
|  | ПНР "под нагрузкой" |  |  | 12: 3434.65 | [23 empty] | ПНР "под нагрузкой"
|  | в том числе: | [28 empty] | в том числе:
| 421/пр_2020_прил.8_п.2_гр.7 | Автоматизированные системы управления |  |  | 4: %; 7: 20; 12: 3434.65 | [24 empty] | Автоматизированные системы управления
|  | Итоги по смете: | [36 empty] | Итоги по смете:
|  | Всего прямые затраты (справочно) |  |  | 12: 1359509.78 | [26 empty] | Всего прямые затраты (справочно)
|  | в том числе: | [37 empty] | в том числе:
|  | Оплата труда рабочих |  |  | 12: 820690.71 | [26 empty] | Оплата труда рабочих
|  | Эксплуатация машин |  |  | 12: 5801.32 | [26 empty] | Эксплуатация машин
|  | Оплата труда машинистов (Отм) |  |  | 12: 3783.69 | [26 empty] | Оплата труда машинистов (Отм)
|  | Материалы |  |  | 12: 529234.06 | [26 empty] | Материалы
|  | Строительные работы |  |  | 12: 754544.25 | [26 empty] | Строительные работы
|  | в том числе: | [37 empty] | в том числе:
|  | оплата труда |  |  | 12: 306398.73 | [26 empty] | оплата труда
|  | эксплуатация машин и механизмов |  |  | 12: 1542.98 | [26 empty] | эксплуатация машин и механизмов
|  | оплата труда машинистов (Отм) |  |  | 12: 1246.11 | [26 empty] | оплата труда машинистов (Отм)
|  | материалы |  |  | 12: 38332.63 | [26 empty] | материалы
|  | накладные расходы |  |  | 12: 277741.04 | [26 empty] | накладные расходы
|  | сметная прибыль |  |  | 12: 129282.76 | [26 empty] | сметная прибыль
|  | Монтажные работы |  |  | 12: 1753327.18 | [26 empty] | Монтажные работы
|  | в том числе: | [37 empty] | в том числе:
|  | оплата труда |  |  | 12: 506114.25 | [26 empty] | оплата труда
|  | эксплуатация машин и механизмов |  |  | 12: 4258.34 | [26 empty] | эксплуатация машин и механизмов
|  | оплата труда машинистов (Отм) |  |  | 12: 2537.58 | [26 empty] | оплата труда машинистов (Отм)
|  | материалы |  |  | 12: 490901.43 | [26 empty] | материалы
|  | накладные расходы |  |  | 12: 486769.15 | [26 empty] | накладные расходы
|  | сметная прибыль |  |  | 12: 262746.43 | [26 empty] | сметная прибыль
|  | Оборудование |  |  | 12: 565228.47 | [26 empty] | Оборудование
|  | Инженерное оборудование |  |  | 12: 565228.47 | [26 empty] | Инженерное оборудование
|  | Прочие затраты |  |  | 12: 17173.23 | [26 empty] | Прочие затраты
|  | Пусконаладочные работы |  |  | 12: 17173.23 | [26 empty] | Пусконаладочные работы
|  | в том числе: | [37 empty] | в том числе:
|  | оплата труда |  |  | 12: 8177.73 | [26 empty] | оплата труда
|  | накладные расходы |  |  | 12: 6051.52 | [26 empty] | накладные расходы
|  | сметная прибыль |  |  | 12: 2943.98 | [26 empty] | сметная прибыль
|  | Всего |  |  | 12: 3090273.13 | [27 empty] | Всего
|  | Всего ФОТ (справочно) | [37 empty] | Всего ФОТ (справочно)
|  | Всего накладные расходы (справочно) | [37 empty] | Всего накладные расходы (справочно)
|  | Всего сметная прибыль (справочно) | [37 empty] | Всего сметная прибыль (справочно)
|  | НДС 22% | [37 empty] | НДС 22%
|  | ВСЕГО по смете | [38 empty] | ВСЕГО по смете
|  | справочно: | [37 empty] | справочно:
|  | Материальные ресурсы, отсутствующие в ФРСН | [37 empty] | Материальные ресурсы, отсутствующие в ФРСН
|  | Оборудование, отсутствующее в ФРСН | [37 empty] | Оборудование, отсутствующее в ФРСН
|  | Затраты труда рабочих | [39 empty] | Затраты труда рабочих
|  | Затраты труда машинистов | [39 empty] | Затраты труда машинистов
|  | ПНР "вхолостую" | [40 empty] | ПНР "вхолостую"
|  | в том числе: | [37 empty] | в том числе:
| 421/пр_2020_прил.8_п.2_гр.6 | Автоматизированные системы управления | [41 empty] | Автоматизированные системы управления | bar: 4
|  | ПНР "под нагрузкой" | [40 empty] | ПНР "под нагрузкой"
|  | в том числе: | [37 empty] | в том числе:
| 421/пр_2020_прил.8_п.2_гр.7 | Автоматизированные системы управления | [41 empty] | Автоматизированные системы управления | bar: 4
(А.Ю.Стогова 7902-87-69-203)