## ЛСР по форме №4 с материалами
Приложение
к техническому заданию
ЛОКАЛЬНЫЙ СМЕТНЫЙ РАСЧЕТ
ВЫПОЛНЕНИЕ РАБОТ ПО РЕМОНТУ ГОРОДСКИХ ДОРОГ С ТВЕРДЫМ ПОКРЫТИЕМ В ГОРОДЕ ЮГОРСКЕ
| Средства на оплату труда _______________________________________________________________________________________________ |  | ___________________________23,004 |  | тыс. руб.
| Сметная трудоемкость _______________________________________________________________________________________________ |  | _______________________________________________________________________________________________2492,88 |  | чел.час
Составлен(а) в ценах 2001 г.
№ пп | Шифр и номер позиции норматива | Наименование работ и затрат, единица измерения | Количество | Стоимость единицы, руб. |  |  | Общая стоимость, руб. |  |  |  | Затраты труда рабочих, чел.-ч, не занятых обслуживанием машин
|  |  |  | всего | эксплуата- ции машин | мате- риалы | Всего | оплаты труда | эксплуата- ции машин | мате- риалы
|  |  |  | оплаты труда | в т.ч. оплаты труда |  |  |  | в т.ч. оплаты труда |  | на единицу | всего
1 | 2 | 3 | 4 | 5 | 6 | 7 | 8 | 9 | 10 | 11 | 12 | 13
Раздел 1. Ремонтные работы
1 | ФЕРр68-12-9 | Снятие деформированных асфальтобетонных покрытий самоходными холодными фрезами с шириной фрезерования 500-1000 мм и толщиной слоя: до 90 мм (1000 м2 покрытия) НР (635,66 руб.): 109% от ФОТ СП (349,9 руб.): 60% от ФОТ | 1,43 1430 / 1000 | 7867,26 111,31 | 7755,95 296,5 |  | 11250.18 | 159.17 | 11091,01 424,00 |  | 14.27 | 20.41
2 | ФЕР27-06-026-01 | Розлив вяжущих материалов (1 т) 39,10 = 1 571,33 - 1,03 x 1 487,60 (МДС35-IV п.4.7. При ремонте и реконструкции зданий и сооружений работы, аналогичные технологическим процессам в новом строительстве ОЗП=1,15; ЭМ=1,25 к расх.; ЗПМ=1,25; ТЗ=1,15; ТЗМ=1,25) НР (95,24 руб.): 149% от ФОТ СП (51,62 руб.): 95%*0.85 от ФОТ | 7,15 5*1430/1000 | 48.88 | 48,88 8,94 |  | 349.49 |  | 349,49 63,92
3 | ФССЦ-101-1556 | Битумы нефтяные дорожные (т) | 7.415 | 1690 |  | 1690 | 12531.35 |  |  | 12531.35
4 | ФЕРр68-15-5 | Ремонт асфальтобетонного покрытия дорог однослойного толщиной: 80 мм площадью ремонта до 5 м2 (100 м2) 2 652,80 = 11 391,09 - 19 x 459,91 НР (24368,56 руб.): 109% от ФОТ СП (13413,89 руб.): 60% от ФОТ | 14,3 1430 / 100 | 2652,8 1436,8 | 1013,2 126,59 | 202.8 | 37935.04 | 20546.24 | 14488,76 1810,24 | 2900.04 | 172.9 | 2472.47
5 | ФССЦ-410-0002 | Смеси асфальтобетонные дорожные, аэродромные и асфальтобетон (горячие для плотного асфальтобетона мелко и крупнозернистые, песчаные), (т) | 271.7 | 519 |  | 519 | 141012.3 |  |  | 141012.3
Итого прямые затраты по разделу в базисных ценах | [6 empty] | 203078.36 | 20705.41 | 25929,26 2298,16 | 156443.69 |  | 2492.88
Накладные расходы | [6 empty] | 25099.46
Сметная прибыль | [6 empty] | 13815.41
Итоги по разделу 1 Ремонтные работы :
Итого | [6 empty] | 241993.23 |  |  |  |  | 2492.88
В том числе:
Материалы | [6 empty] | 156443.69
Машины и механизмы | [6 empty] | 25929.26
ФОТ | [6 empty] | 23003.57
Накладные расходы | [6 empty] | 25099.46
Сметная прибыль | [6 empty] | 13815.41
Итого по разделу 1 Ремонтные работы | [6 empty] | 241993.23 |  |  |  |  | 2492.88
ИТОГИ ПО СМЕТЕ:
Итого прямые затраты по смете в базисных ценах
Накладные расходы
Сметная прибыль
Итоги по смете:
Итого в ценах 2001 г.
В том числе:
Материалы
Машины и механизмы
ФОТ
Накладные расходы
Сметная прибыль
Индекс перевода в текущие цены
НДС 18%
ВСЕГО по смете в текущих ценах с НДС 18%