## ЛСР по форме №4 с материалами
Приложение к Техническому заданию
СОГЛАСОВАНО: | [8 empty] | УТВЕРЖДАЮ:
_______________ | [8 empty] | __________________ Н. А. Солодков
" _____ " ________________ 2020 г. | [8 empty] | "______ " _______________2020 г.
ЛОКАЛЬНЫЙ СМЕТНЫЙ РАСЧЕТ
НА ВЫПОЛНЕНИЕ РАБОТ ПО ТЕКУЩЕМУ РЕМОНТУ ПО УТЕПЛЕНИЮ И ГИДРОИЗОЛЯЦИИ ВЕНТИЛЯЦИОННЫХ ШАХТ НА ОБЪЕКТЕ: МБУ СШОР "ЦЕНТР ЮГОРСКОГО СПОРТА" В ГОРОДЕ ЮГОРСКЕ
| Сметная стоимость строительных работ _______________________________________________________________________________________________ |  | ___________________________1720,993 |  | тыс. руб.
| Средства на оплату труда _______________________________________________________________________________________________ |  | ___________________________20,789 |  | тыс. руб.
| Сметная трудоемкость _______________________________________________________________________________________________ |  | _______________________________________________________________________________________________2176,1 |  | чел.час
Составлен(а) в текущих (прогнозных) ценах по состоянию на ______________
№ пп | Шифр и номер позиции норматива | Наименование работ и затрат, единица измерения | Количество | Стоимость единицы, руб. |  |  | Общая стоимость, руб. |  |  |  | Затраты труда рабочих, чел.-ч, не занятых обслуживанием машин
|  |  |  | всего | эксплуата- ции машин | мате- риалы | Всего | оплаты труда | эксплуата- ции машин | мате- риалы
|  |  |  | оплаты труда | в т.ч. оплаты труда |  |  |  | в т.ч. оплаты труда |  | на единицу | всего
1 | 2 | 3 | 4 | 5 | 6 | 7 | 8 | 9 | 10 | 11 | 12 | 13
Раздел 1. Демонтажные работы
1 | ФЕР09-04-002-01 Приказ Минстроя России от 26.12.2019 №876/пр | Демонтаж. Монтаж кровельного покрытия: из профилированного листа при высоте здания до 25 м (100 м2) (Приказ от 04.09.2019 № 519/пр табл.2 п.4 Демонтаж (разборка) металлических конструкций ОЗП=0,7; ЭМ=0,7 к расх.; ЗПМ=0,7; МАТ=0 к расх.; ТЗ=0,7; ТЗМ=0,7) НР (476,13 руб.): 95%*0.9 от ФОТ (556,88 руб.) СП (402,35 руб.): 85%*0.85 от ФОТ (556,88 руб.) | 2.5 | 522,36 193,94 | 328,42 28,81 |  | 1305.9 | 484.85 | 821,05 72,03 |  | 22.19 | 55.48
2 | ФЕРр58-17-2 Приказ Минстроя России от 26.12.2019 №876/пр | Разборка теплоизоляции на кровле из: ваты минеральной толщиной 100 мм (100 м2) НР (110,99 руб.): 87% от ФОТ (127,58 руб.) СП (82,93 руб.): 65% от ФОТ (127,58 руб.) | 1.28 | 101,56 99,67 | 1.89 |  | 130 | 127.58 | 2.42 |  | 13.08 | 16.74
3 | ФЕР13-06-003-01 Приказ Минстроя России от 26.12.2019 №876/пр | Очистка поверхности щетками (м2) НР (840,5 руб.): 95%*0.9 от ФОТ (983,04 руб.) СП (584,91 руб.): 70%*0.85 от ФОТ (983,04 руб.) | 128 | 7,68 7,68 |  |  | 983.04 | 983.04 |  |  | 0.9 | 115.2
4 | ФЕР46-04-008-02 Приказ Минстроя России от 26.12.2019 №876/пр Применительно | Разборка покрытий кровель: из листовой стали // Демонтаж обшивки (100 м2) НР (44,71 руб.): 116%*0.9 от ФОТ (42,83 руб.) СП (25,48 руб.): 70%*0.85 от ФОТ (42,83 руб.) | 0.64 | 79,44 66,92 | 12.52 |  | 50.84 | 42.83 | 8.01 |  | 8.58 | 5.49
5 | ФЕР20-02-010-08 Приказ Минстроя России от 26.12.2019 №876/пр | Демонтаж. Установка зонтов над шахтами из листовой стали прямоугольного сечения периметром: 4000 мм (шт) (Приказ от 04.09.2019 № 519/пр табл.2 п.4 Демонтаж (разборка) металлических конструкций ОЗП=0,7; ЭМ=0,7 к расх.; ЗПМ=0,7; МАТ=0 к расх.; ТЗ=0,7; ТЗМ=0,7) НР (370,29 руб.): 134%*0.9 от ФОТ (307,04 руб.) СП (216,62 руб.): 83%*0.85 от ФОТ (307,04 руб.) | 16 | 23,83 18,85 | 4,98 0,34 |  | 381.28 | 301.6 | 79,68 5,44 |  | 2.128 | 34.05
6 | ФЕРр58-3-1 Приказ Минстроя России от 26.12.2019 №876/пр Применительно | Разборка мелких покрытий и обделок из листовой стали: поясков, сандриков, желобов, отливов, свесов и т.п. // Демонтаж ендовы (100 м) НР (29,64 руб.): 87% от ФОТ (34,07 руб.) СП (22,15 руб.): 65% от ФОТ (34,07 руб.) | 0.48 | 71,18 70,98 | 0.2 |  | 34.17 | 34.07 | 0.1 |  | 9.1 | 4.37
Итого прямые затраты по разделу в базисных ценах | [6 empty] | 2885.23 | 1973.97 | 911,26 77,47 |  |  | 231.33
Накладные расходы | [6 empty] | 1872.27
Сметная прибыль | [6 empty] | 1334.43
Итоги по разделу 1 Демонтажные работы :
Строительные металлические конструкции | [6 empty] | 2184.38 |  |  |  |  | 55.48
Крыши, кровли (ремонтно-строительные) | [6 empty] | 409.88 |  |  |  |  | 21.11
Защита строительных конструкций и оборудования от коррозии | [6 empty] | 2408.45 |  |  |  |  | 115.2
Работы по реконструкции зданий и сооружений (усиление и замена существующих конструкций, разборка и возведение отдельных конструктивных элементов) | [6 empty] | 121.03 |  |  |  |  | 5.49
Сантехнические работы - внутренние (трубопроводы, водопровод, канализация, отопление, газоснабжение, вентиляция и кондиционирование воздуха) | [6 empty] | 968.19 |  |  |  |  | 34.05
Итого | [6 empty] | 6091.93 |  |  |  |  | 231.33
В том числе:
Машины и механизмы | [6 empty] | 911.26
ФОТ | [6 empty] | 2051.44
Накладные расходы | [6 empty] | 1872.27
Сметная прибыль | [6 empty] | 1334.43
Итого по разделу 1 Демонтажные работы | [6 empty] | 6091.93 |  |  |  |  | 231.33
Раздел 2. Монтажные работы
7 | ФЕР26-01-021-01 Приказ Минстроя России от 26.12.2019 №876/пр | Изоляция плоских и криволинейных поверхностей из пенополиуретана методом напыления (м3) 582,07 = 5 491,06 - 42,84 x 58,10 - 41,16 x 51,80 - 5 x 18,40 - 3 x 65,30 (Приказ от 04.09.2019 № 519/пр п.6.7.1 При ремонтно-строительных работах и работах по реконструкции объектов капитального строительства (аналогичных технологическим процессам в новом строительстве, в том числе по возведению новых конструктивных элементов) ОЗП=1,15; ЭМ=1,25 к расх.; ЗПМ=1,25; ТЗ=1,15; ТЗМ=1,25) НР (11698,77 руб.): 105%*0.9 от ФОТ (12379,65 руб.) СП (7365,89 руб.): 70%*0.85 от ФОТ (12379,65 руб.) | 51.2 | 689,51 237,29 | 382,45 4,5 | 69.77 | 35302.91 | 12149.25 | 19581,44 230,40 | 3572.22 | 23.92 | 1224.7
8 | прайс-лист | ППУ А/Б 3017/Н2 (комплект) | 3 | 14416,13 175200/1,20/10,64*1,02*1,03 |  | 14416,13 175200/1,20/10,64*1,02*1,03 | 43248.39 |  |  | 43248.39
9 | ФЕР11-01-050-01 Приказ Минстроя России от 26.12.2019 №876/пр | Устройство пароизоляции из полиэтиленовой пленки в один слой насухо (100 м2) 30,74 = 1 522,80 - 122,4 x 12,19 (Приказ от 04.09.2019 № 519/пр п.6.7.1 При ремонтно-строительных работах и работах по реконструкции объектов капитального строительства (аналогичных технологическим процессам в новом строительстве, в том числе по возведению новых конструктивных элементов) ОЗП=1,15; ЭМ=1,25 к расх.; ЗПМ=1,25; ТЗ=1,15; ТЗМ=1,25) НР (99,07 руб.): 129%*0.9 от ФОТ (85,33 руб.) СП (54,4 руб.): 75%*0.85 от ФОТ (85,33 руб.) | 2,5 250 / 100 | 35,48 33,84 | 1,64 0,29 |  | 88.7 | 84.6 | 4,1 0,73 |  | 3.9675 | 9.92
10 | ФССЦ-12.1.02.11-0003 Приказ Минстроя России от 26.12.2019 №876/пр | Гидро-пароизоляционный материал (10 м2) | 25 250 / 10 | 37.5 |  | 37.5 | 937.5 |  |  | 937.5
11 | ФЕР12-01-010-01 Приказ Минстроя России от 26.12.2019 №876/пр Применительно | Устройство мелких покрытий (брандмауэры, парапеты, свесы и т.п.) из листовой оцинкованной стали // Монтаж кровли из гладкого листа (с учётом монтажа обшивки) (100 м2) 884,90 = 7 367,18 - 0,012 x 8 190,00 - 0,57 x 11 200,00 (Приказ от 04.09.2019 № 519/пр п.6.7.1 При ремонтно-строительных работах и работах по реконструкции объектов капитального строительства (аналогичных технологическим процессам в новом строительстве, в том числе по возведению новых конструктивных элементов) ОЗП=1,15; ЭМ=1,25 к расх.; ЗПМ=1,25; ТЗ=1,15; ТЗМ=1,25) НР (4105,96 руб.): 126%*0.9 от ФОТ (3620,78 руб.) СП (2000,48 руб.): 65%*0.85 от ФОТ (3620,78 руб.) | 3,78 378 / 100 | 1014,74 953,49 | 27,35 4,39 | 33.9 | 3835.72 | 3604.19 | 103,38 16,59 | 128.15 | 111.78 | 422.53
12 | ФССЦ-08.3.05.05-0001 Приказ Минстроя России от 26.12.2019 №876/пр | Лист оцинкованный плоский размером 2х1,25 м, толщиной: 0,4 мм (м2) | 250 | 29.99 |  | 29.99 | 7497.5 |  |  | 7497.5
13 | ФЕР09-04-002-01 Приказ Минстроя России от 26.12.2019 №876/пр | Монтаж кровельного покрытия: из профилированного листа при высоте здания до 25 м (100 м2) (Приказ от 04.09.2019 № 519/пр п.6.7.1 При ремонтно-строительных работах и работах по реконструкции объектов капитального строительства (аналогичных технологическим процессам в новом строительстве, в том числе по возведению новых конструктивных элементов) ОЗП=1,15; ЭМ=1,25 к расх.; ЗПМ=1,25; ТЗ=1,15; ТЗМ=1,25) НР (791 руб.): 95%*0.9 от ФОТ (925,15 руб.) СП (668,42 руб.): 85%*0.85 от ФОТ (925,15 руб.) | 2.5 | 1059,04 318,62 | 586,46 51,44 | 153.96 | 2647.6 | 796.55 | 1466,15 128,60 | 384.9 | 36.455 | 91.14
14 | ФЕР09-05-006-01 Приказ Минстроя России от 26.12.2019 №876/пр | Резка стального профилированного настила (м реза) (Приказ от 04.09.2019 № 519/пр п.6.7.1 При ремонтно-строительных работах и работах по реконструкции объектов капитального строительства (аналогичных технологическим процессам в новом строительстве, в том числе по возведению новых конструктивных элементов) ОЗП=1,15; ЭМ=1,25 к расх.; ЗПМ=1,25; ТЗ=1,15; ТЗМ=1,25) НР (150,05 руб.): 95%*0.9 от ФОТ (175,5 руб.) СП (126,8 руб.): 85%*0.85 от ФОТ (175,5 руб.) | 50 | 3,51 3,51 |  |  | 175.5 | 175.5 |  |  | 0.391 | 19.55
15 | ФЕР20-02-010-08 Приказ Минстроя России от 26.12.2019 №876/пр | Установка зонтов над шахтами из листовой стали прямоугольного сечения периметром: 4000 мм (шт) (Приказ от 04.09.2019 № 519/пр п.6.7.1 При ремонтно-строительных работах и работах по реконструкции объектов капитального строительства (аналогичных технологическим процессам в новом строительстве, в том числе по возведению новых конструктивных элементов) ОЗП=1,15; ЭМ=1,25 к расх.; ЗПМ=1,25; ТЗ=1,15; ТЗМ=1,25) НР (609,37 руб.): 134%*0.9 от ФОТ (505,28 руб.) СП (356,48 руб.): 83%*0.85 от ФОТ (505,28 руб.) | 16 | 48,35 30,97 | 8,89 0,61 | 8.49 | 773.6 | 495.52 | 142,24 9,76 | 135.84 | 3.496 | 55.94
16 | ФЕР12-01-010-01 Приказ Минстроя России от 26.12.2019 №876/пр | Устройство мелких покрытий (брандмауэры, парапеты, свесы и т.п.) из листовой оцинкованной стали (100 м2) 884,90 = 7 367,18 - 0,012 x 8 190,00 - 0,57 x 11 200,00 (Приказ от 04.09.2019 № 519/пр п.6.7.1 При ремонтно-строительных работах и работах по реконструкции объектов капитального строительства (аналогичных технологическим процессам в новом строительстве, в том числе по возведению новых конструктивных элементов) ОЗП=1,15; ЭМ=1,25 к расх.; ЗПМ=1,25; ТЗ=1,15; ТЗМ=1,25) НР (521,4 руб.): 126%*0.9 от ФОТ (459,79 руб.) СП (254,03 руб.): 65%*0.85 от ФОТ (459,79 руб.) | 0.48 | 1014,74 953,49 | 27,35 4,39 | 33.9 | 487.08 | 457.68 | 13,13 2,11 | 16.27 | 111.78 | 53.65
17 | ФССЦ-08.3.05.05-0001 Приказ Минстроя России от 26.12.2019 №876/пр | Лист оцинкованный плоский размером 2х1,25 м, толщиной: 0,4 мм (м2) | 48 | 29.99 |  | 29.99 | 1439.52 |  |  | 1439.52
18 | ФЕР12-01-035-02 Приказ Минстроя России от 26.12.2019 №876/пр | Устройство металлической водосточной системы: воронок (шт) (Приказ от 04.09.2019 № 519/пр п.6.7.1 При ремонтно-строительных работах и работах по реконструкции объектов капитального строительства (аналогичных технологическим процессам в новом строительстве, в том числе по возведению новых конструктивных элементов) ОЗП=1,15; ЭМ=1,25 к расх.; ЗПМ=1,25; ТЗ=1,15; ТЗМ=1,25) НР (36,11 руб.): 126%*0.9 от ФОТ (31,84 руб.) СП (17,59 руб.): 65%*0.85 от ФОТ (31,84 руб.) | 16 | 1,99 1,99 |  |  | 31.84 | 31.84 |  |  | 0.207 | 3.31
19 | ФССЦ-08.1.02.01-0013 Приказ Минстроя России от 26.12.2019 №876/пр | Воронки сливные, диаметр 150 мм (шт) | 16 | 76.4 |  | 76.4 | 1222.4 |  |  | 1222.4
20 | ФЕР08-07-001-02 Приказ Минстроя России от 26.12.2019 №876/пр | Установка и разборка наружных инвентарных лесов высотой до 16 м: трубчатых для прочих отделочных работ (100 м2) (Приказ от 04.09.2019 № 519/пр п.6.7.1 При ремонтно-строительных работах и работах по реконструкции объектов капитального строительства (аналогичных технологическим процессам в новом строительстве, в том числе по возведению новых конструктивных элементов) ОЗП=1,15; ЭМ=1,25 к расх.; ЗПМ=1,25; ТЗ=1,15; ТЗМ=1,25) НР (638,82 руб.): 128%*0.9 от ФОТ (554,53 руб.) СП (377,08 руб.): 80%*0.85 от ФОТ (554,53 руб.) | 1.28 | 781,19 432,22 | 5,75 1,01 | 343.22 | 999.92 | 553.24 | 7,36 1,29 | 439.32 | 50.025 | 64.03
Итого прямые затраты по разделу в базисных ценах | [6 empty] | 98688.18 | 18348.37 | 21317,80 389,48 | 59022.01 |  | 1944.77
Накладные расходы | [6 empty] | 18650.56
Сметная прибыль | [6 empty] | 11221.18
Итоги по разделу 2 Монтажные работы :
Теплоизоляционные работы | [6 empty] | 54367.57 |  |  |  |  | 1224.7
Материалы | [6 empty] | 54345.31
Полы | [6 empty] | 242.17 |  |  |  |  | 9.92
Кровли | [6 empty] | 11290.22 |  |  |  |  | 479.49
Строительные металлические конструкции | [6 empty] | 4559.38 |  |  |  |  | 110.69
Сантехнические работы - внутренние (трубопроводы, водопровод, канализация, отопление, газоснабжение, вентиляция и кондиционирование воздуха) | [6 empty] | 1739.45 |  |  |  |  | 55.94
Конструкции из кирпича и блоков | [6 empty] | 2015.82 |  |  |  |  | 64.03
Итого | [6 empty] | 128559.92 |  |  |  |  | 1944.77
В том числе:
Материалы | [6 empty] | 59022.01
Машины и механизмы | [6 empty] | 21317.8
ФОТ | [6 empty] | 18737.85
Накладные расходы | [6 empty] | 18650.56
Сметная прибыль | [6 empty] | 11221.18
Итого по разделу 2 Монтажные работы | [6 empty] | 128559.92 |  |  |  |  | 1944.77
Раздел 3. Погрузо-разгрузочные работы
21 | ФССЦпг-01-01-01-017 Приказ Минстроя России от 26.12.2019 №876/пр | Погрузо-разгрузочные работы при автомобильных перевозках: Погрузка металлических конструкций массой от 3 до 6 т (1 т груза) НР 100% от ФОТ СП 60% от ФОТ | 3.48 | 8.39 | 8.39 |  | 29.2 |  | 29.2
22 | ФССЦпг-01-01-02-017 Приказ Минстроя России от 26.12.2019 №876/пр | Погрузо-разгрузочные работы при автомобильных перевозках: Разгрузка металлических конструкций массой от 3 до 6 т (1 т груза) НР 100% от ФОТ СП 60% от ФОТ | 3.48 | 8.39 | 8.39 |  | 29.2 |  | 29.2
23 | ФССЦпг-01-01-01-045 Приказ Минстроя России от 26.12.2019 №876/пр | Погрузо-разгрузочные работы при автомобильных перевозках: Погрузка прочих материалов, деталей (с использованием погрузчика) (1 т груза) НР 100% от ФОТ СП 60% от ФОТ | 2.45 | 17.95 | 17.95 |  | 43.98 |  | 43.98
24 | ФССЦпг-01-01-02-045 Приказ Минстроя России от 26.12.2019 №876/пр | Погрузо-разгрузочные работы при автомобильных перевозках: Разгрузка прочих материалов, деталей (с использованием погрузчика) (1 т груза) НР 100% от ФОТ СП 60% от ФОТ | 2.45 | 14.41 | 14.41 |  | 35.3 |  | 35.3
Итого прямые затраты по разделу в базисных ценах | [6 empty] | 137.68 |  | 137.68
Итоги по разделу 3 Погрузо-разгрузочные работы :
Погрузо-разгрузочные работы при автоперевозках | [6 empty] | 137.68
Итого | [6 empty] | 137.68
В том числе:
Машины и механизмы | [6 empty] | 137.68
Итого по разделу 3 Погрузо-разгрузочные работы | [6 empty] | 137.68
ИТОГИ ПО СМЕТЕ:
Итого прямые затраты по смете в базисных ценах | [6 empty] | 101711.09 | 20322.34 | 22366,74 466,95 | 59022.01 |  | 2176.1
Накладные расходы | [6 empty] | 20522.83
Сметная прибыль | [6 empty] | 12555.6
Итоги по смете:
Строительные металлические конструкции | [6 empty] | 6743.76 |  |  |  |  | 166.17
Крыши, кровли (ремонтно-строительные) | [6 empty] | 409.88 |  |  |  |  | 21.11
Защита строительных конструкций и оборудования от коррозии | [6 empty] | 2408.45 |  |  |  |  | 115.2
Работы по реконструкции зданий и сооружений (усиление и замена существующих конструкций, разборка и возведение отдельных конструктивных элементов) | [6 empty] | 121.03 |  |  |  |  | 5.49
Сантехнические работы - внутренние (трубопроводы, водопровод, канализация, отопление, газоснабжение, вентиляция и кондиционирование воздуха) | [6 empty] | 2707.63 |  |  |  |  | 89.99
Теплоизоляционные работы | [6 empty] | 54367.57 |  |  |  |  | 1224.7
Материалы | [6 empty] | 54345.31
Полы | [6 empty] | 242.17 |  |  |  |  | 9.92
Кровли | [6 empty] | 11290.22 |  |  |  |  | 479.49
Конструкции из кирпича и блоков | [6 empty] | 2015.82 |  |  |  |  | 64.03
Погрузо-разгрузочные работы при автоперевозках | [6 empty] | 137.68
Итого | [6 empty] | 134789.52 |  |  |  |  | 2176.1
В том числе:
Материалы | [6 empty] | 59022.01
Машины и механизмы | [6 empty] | 22366.74
ФОТ | [6 empty] | 20789.29
Накладные расходы | [6 empty] | 20522.83
Сметная прибыль | [6 empty] | 12555.6
Индекс перевода в текущие цены 134 789,52 * 10,64 | [6 empty] | 1434160.49
НДС 20% от 1434160,49 | [6 empty] | 286832.1
ВСЕГО по смете | [6 empty] | 1720992.59 |  |  |  |  | 2176.1