## ЛСР по форме №4 с материалами
приложение к техническому заданию
ЛОКАЛЬНЫЙ СМЕТНЫЙ РАСЧЕТ
ВЫПОЛНЕНИЕ РАБОТ ПО РЕМОНТУ ЛИНИИ РЕДУЦИРОВАНИЯ ГРП №11 ПО УЛ. КРАСНАЯ В ГОРОДЕ ЮГОРСКЕ
Сметная стоимость _______________________________________________________________________________________________
| строительных работ _______________________________________________________________________________________________ |  | _______________________________________________________________________________________________12,406 |  | тыс. руб.
| монтажных работ _______________________________________________________________________________________________ |  | _______________________________________________________________________________________________1,857 |  | тыс. руб.
| прочих _______________________________________________________________________________________________ |  | _______________________________________________________________________________________________17,450 |  | тыс. руб.
| Средства на оплату труда _______________________________________________________________________________________________ |  | ___________________________9,988 |  | тыс. руб.
| Сметная трудоемкость _______________________________________________________________________________________________ |  | _______________________________________________________________________________________________770,2 |  | чел.час
Составлен(а) в ценах 2001 г.
№ пп | Шифр и номер позиции норматива | Наименование работ и затрат, единица измерения | Количество | Стоимость единицы, руб. |  |  | Общая стоимость, руб. |  |  |  | Затраты труда рабочих, чел.-ч, не занятых обслуживанием машин
|  |  |  | всего | эксплуата- ции машин | мате- риалы | Всего | оплаты труда | эксплуата- ции машин | мате- риалы
|  |  |  | оплаты труда | в т.ч. оплаты труда |  |  |  | в т.ч. оплаты труда |  | на единицу | всего
1 | 2 | 3 | 4 | 5 | 6 | 7 | 8 | 9 | 10 | 11 | 12 | 13
Раздел 1. Демонтажные работы
1 | ФЕРр65-1-2 Приказ Минстроя РФ от 30.01.14 №31/пр | Разборка трубопроводов из водогазопроводных труб диаметром: до 63 мм (100 м трубопровода) НР (116,47 руб.): 78% от ФОТ СП (74,66 руб.): 50% от ФОТ | 0.3 | 565,51 495,44 | 12,15 2,3 | 57.92 | 169.65 | 148.63 | 3,65 0,69 | 17.37 | 59.62 | 17.89
2 | ФЕРр65-3-13 Приказ Минстроя РФ от 30.01.14 №31/пр | Снятие задвижек диаметром: до 100 мм (100 шт. арматуры) НР (25,47 руб.): 78% от ФОТ СП (16,33 руб.): 50% от ФОТ | 0.04 | 820,73 812,91 | 7,82 3,38 |  | 32.83 | 32.52 | 0,31 0,14 |  | 95.3 | 3.81
3 | ФЕРр65-36-4 Приказ Минстроя РФ от 30.01.14 №31/пр | Снятие: счетчиков (100 приборов) НР (2,13 руб.): 78% от ФОТ СП (1,37 руб.): 50% от ФОТ | 0.01 | 273,7 271,82 | 1,88 0,81 |  | 2.74 | 2.72 | 0,02 0,01 |  | 27.85 | 0.28
4 | ФЕРр65-3-1 Приказ Минстроя РФ от 30.01.14 №31/пр | Снятие кранов водоразборных или туалетных (100 шт. арматуры) НР (2,29 руб.): 78% от ФОТ СП (1,47 руб.): 50% от ФОТ | 0.06 | 48,93 48,62 | 0,31 0,14 |  | 2.94 | 2.92 | 0,02 0,01 |  | 5.7 | 0.34
5 | ФЕРр65-3-9 Приказ Минстроя РФ от 30.01.14 №31/пр | Снятие водомеров диаметром: до 100 мм (100 шт. арматуры) НР (11,67 руб.): 78% от ФОТ СП (7,48 руб.): 50% от ФОТ | 0.02 | 803,3 739,55 | 63,75 8,7 |  | 16.07 | 14.79 | 1,28 0,17 |  | 86.7 | 1.73
6 | ФЕРр65-3-2 Приказ Минстроя РФ от 30.01.14 №31/пр | Снятие клапанов фланцевых: приемных диаметром до 50 мм (100 шт. арматуры) НР (1,95 руб.): 78% от ФОТ СП (1,25 руб.): 50% от ФОТ | 0.01 | 254,87 247,37 | 7,5 3,24 |  | 2.55 | 2.47 | 0,08 0,03 |  | 29 | 0.29
7 | ФЕРр65-36-5 Приказ Минстроя РФ от 30.01.14 №31/пр | Снятие: водоподогревателей (100 приборов) НР (25,19 руб.): 78% от ФОТ СП (16,15 руб.): 50% от ФОТ | 0.02 | 1637,94 1597,61 | 40,33 17,42 |  | 32.76 | 31.95 | 0,81 0,35 |  | 163.69 | 3.27
Раздел 2. Монтажные работы
8 | ФЕР24-02-080-01 Приказ Минстроя РФ от 30.01.14 №31/пр | Установка газовых свечей условным диаметром 50 мм (1 свеча) (МДС35-IV п.4.7.При ремонте и реконструкции зданий и сооружений работы, аналогичные технологическим процессам в новом строительстве ОЗП=1,15; ЭМ=1,25 к расх.; ЗПМ=1,25; ТЗ=1,15; ТЗМ=1,25) НР (197,32 руб.): 137% от ФОТ СП (108,96 руб.): 89%*0.85 от ФОТ | 3 | 206,28 39,91 | 104,91 8,1 | 61.46 | 618.84 | 119.73 | 314,73 24,30 | 184.38 | 4.347 | 13.04
9 | ФССЦ-103-0137 Приказ Минстроя России от 12.11.14 №703/пр | Трубы стальные электросварные прямошовные со снятой фаской из стали наружный диаметр: 57 мм, толщина стенки 2,5 мм (м) | 10 | 23.05 |  | 23.05 | 230.5 |  |  | 230.5
10 | ФЕР24-02-051-01 Приказ Минстроя РФ от 30.01.14 №31/пр | Монтаж задвижки стальной фланцевой для надземной установки на газопроводах из труб условным диаметром: 50 мм (1 задвижка) (МДС35-IV п.4.7.При ремонте и реконструкции зданий и сооружений работы, аналогичные технологическим процессам в новом строительстве ОЗП=1,15; ЭМ=1,25 к расх.; ЗПМ=1,25; ТЗ=1,15; ТЗМ=1,25) НР (192,76 руб.): 137% от ФОТ СП (106,44 руб.): 89%*0.85 от ФОТ | 2 | 471,51 70,35 | 62.54 | 338.62 | 943.02 | 140.7 | 125.08 | 677.24 | 6.7965 | 13.59
11 | Прайс-лист | Кран шаровый d50мм (шт) | 2 | 90,39 |  | 90,39 | 180.78 |  |  | 180.78
12 | ФЕР24-02-051-02 Приказ Минстроя РФ от 30.01.14 №31/пр | Монтаж задвижки стальной фланцевой для надземной установки на газопроводах из труб условным диаметром: 80 мм (1 задвижка) (МДС35-IV п.4.7.При ремонте и реконструкции зданий и сооружений работы, аналогичные технологическим процессам в новом строительстве ОЗП=1,15; ЭМ=1,25 к расх.; ЗПМ=1,25; ТЗ=1,15; ТЗМ=1,25) НР (279,18 руб.): 137% от ФОТ СП (154,16 руб.): 89%*0.85 от ФОТ | 2 | 883,65 101,89 | 86.5 | 695.26 | 1767.3 | 203.78 | 173 | 1390.52 | 9.844 | 19.69
13 | Прайс-лист | Кран шаровый d76мм (шт) | 2 | 304,4 |  | 304,4 | 608.8 |  |  | 608.8
14 | ФЕР19-01-009-01 Приказ Минстроя РФ от 30.01.14 №31/пр | Установка фильтров для очистки газа от механических примесей диаметром : до 50 мм (1 фильтр) 156,99 = 1 180,77 - 1 x 1 023,78 НР (50,41 руб.): 134% от ФОТ СП (26,54 руб.): 83%*0.85 от ФОТ | 1 | 156,99 37,62 | 11.44 | 107.93 | 156.99 | 37.62 | 11.44 | 107.93 | 3.74 | 3.74
15 | Прайс-лист | Стоимость фильтра (шт) | 1 | 1467,84 |  | 1467,84 | 1467.84 |  |  | 1467.84
16 | ФЕРм37-01-002-03 Приказ Минстроя РФ от 30.01.14 №31/пр | Монтаж оборудования без механизмов в помещении, масса оборудования: 0,1 т (1 шт.) НР (393,91 руб.): 84% от ФОТ СП (281,36 руб.): 60% от ФОТ | 2 | 551,25 230,42 | 73,72 4,05 | 247.11 | 1102.5 | 460.84 | 147,44 8,10 | 494.22 | 25.1 | 50.2
17 | Прайс-лист | Стоимость РДНК (шт) | 2 | 868,47 |  | 868,47 | 1736.94 |  |  | 1736.94
18 | ФЕРм11-02-001-01 Приказ Минстроя РФ от 30.01.14 №31/пр | Прибор, устанавливаемый на резьбовых соединениях, масса: до 1,5 кг (1 шт.) НР (17,17 руб.): 84% от ФОТ СП (12,26 руб.): 60% от ФОТ | 2 | 11,53 10,22 |  | 1.31 | 23.06 | 20.44 |  | 2.62 | 1.03 | 2.06
19 | ФЕРм11-02-001-01 Приказ Минстроя РФ от 30.01.14 №31/пр | Прибор, устанавливаемый на резьбовых соединениях, масса: до 1,5 кг (1 шт.) НР (8,58 руб.): 84% от ФОТ СП (6,13 руб.): 60% от ФОТ | 1 | 11,53 10,22 |  | 1.31 | 11.53 | 10.22 |  | 1.31 | 1.03 | 1.03
20 | Прайс-лист | Стоимость узла учета газа (шт) | 1 | 232,41 |  | 232,41 | 232.41 |  |  | 232.41
21 | ФЕРп07-08-004-01 Приказ Минстроя РФ от 30.01.14 №31/пр | Котел паро-водогрейный, работающий на жидком или газообразном топливе, теплопроизводительность (суммарная) до 30 Гкал/ч (1 котел) НР (5704,71 руб.): 68% от ФОТ СП (3355,71 руб.): 40% от ФОТ | 1 | 8389,28 8389,28 |  |  | 8389.28 | 8389.28 |  |  | 613.7 | 613.7
22 | ФЕР13-03-004-26 Приказ Минстроя РФ от 30.01.14 №31/пр | Окраска металлических огрунтованных поверхностей: эмалью (100 м2 окрашиваемой поверхности) (МДС35-IV п.4.7.При ремонте и реконструкции зданий и сооружений работы, аналогичные технологическим процессам в новом строительстве ОЗП=1,15; ЭМ=1,25 к расх.; ЗПМ=1,25; ТЗ=1,15; ТЗМ=1,25) НР (20,18 руб.): 95% от ФОТ СП (12,64 руб.): 70%*0.85 от ФОТ | 0,53 | 329,01 39,95 | 7,78 0,13 | 281.28 | 174.38 | 21.17 | 4,12 0,07 | 149.09 | 4.4045 | 2.33
23 | ФЕР24-02-100-01 Приказ Минстроя РФ от 30.01.14 №31/пр | Отключение и заглушка под газом действующих стальных газопроводов, условный диаметр газопровода: до 50 мм (10 отключений) (МДС35-IV п.4.7.При ремонте и реконструкции зданий и сооружений работы, аналогичные технологическим процессам в новом строительстве ОЗП=1,15; ЭМ=1,25 к расх.; ЗПМ=1,25; ТЗ=1,15; ТЗМ=1,25) НР (47,55 руб.): 137% от ФОТ СП (26,26 руб.): 89%*0.85 от ФОТ | 0,1 | 1033,6 347,08 | 430.58 | 255.94 | 103.36 | 34.71 | 43.06 | 25.59 | 33.534 | 3.35
24 | ФЕР24-02-120-01 Приказ Минстроя РФ от 30.01.14 №31/пр | Очистка полости трубопровода продувкой воздухом, условный диаметр газопровода: до 50 мм (100 м трубопровода) (МДС35-IV п.4.7.При ремонте и реконструкции зданий и сооружений работы, аналогичные технологическим процессам в новом строительстве ОЗП=1,15; ЭМ=1,25 к расх.; ЗПМ=1,25; ТЗ=1,15; ТЗМ=1,25) НР (2,89 руб.): 137% от ФОТ СП (1,6 руб.): 89%*0.85 от ФОТ | 0,3 | 27,03 4,53 | 22,5 2,51 |  | 8.11 | 1.36 | 6,75 0,75 |  | 0.4715 | 0.14
25 | ФЕР24-02-121-01 Приказ Минстроя РФ от 30.01.14 №31/пр | Монтаж инвентарного узла для очистки и испытания газопровода, условный диаметр газопровода: до 50 мм (1 узел) (МДС35-IV п.4.7.При ремонте и реконструкции зданий и сооружений работы, аналогичные технологическим процессам в новом строительстве ОЗП=1,15; ЭМ=1,25 к расх.; ЗПМ=1,25; ТЗ=1,15; ТЗМ=1,25) НР (47,28 руб.): 137% от ФОТ СП (26,11 руб.): 89%*0.85 от ФОТ | 1 | 98,21 34,51 | 35.18 | 28.52 | 98.21 | 34.51 | 35.18 | 28.52 | 3.588 | 3.59
26 | ФЕР24-02-122-01 Приказ Минстроя РФ от 30.01.14 №31/пр | Подъем давления при испытании воздухом газопроводов низкого и среднего давления (до 0,3 МПа) условным диаметром: до 50 мм (100 м газопровода) (МДС35-IV п.4.7.При ремонте и реконструкции зданий и сооружений работы, аналогичные технологическим процессам в новом строительстве ОЗП=1,15; ЭМ=1,25 к расх.; ЗПМ=1,25; ТЗ=1,15; ТЗМ=1,25) НР (0,58 руб.): 137% от ФОТ СП (0,32 руб.): 89%*0.85 от ФОТ | 0,3 | 10,76 0,89 | 9,87 0,5 |  | 3.23 | 0.27 | 2,96 0,15 |  | 0.092 | 0.03
27 | ФЕР24-02-124-01 Приказ Минстроя РФ от 30.01.14 №31/пр | Выдержка под давлением до 0,6 МПа при испытании на прочность и герметичность газопроводов условным диаметром: 50-300 мм (1 участок испытания газопровода) (МДС35-IV п.4.7.При ремонте и реконструкции зданий и сооружений работы, аналогичные технологическим процессам в новом строительстве ОЗП=1,15; ЭМ=1,25 к расх.; ЗПМ=1,25; ТЗ=1,15; ТЗМ=1,25) НР (332,79 руб.): 137% от ФОТ СП (183,76 руб.): 89%*0.85 от ФОТ | 1 | 1694,63 154,88 | 1539,75 88,03 |  | 1694.63 | 154.88 | 1539,75 88,03 |  | 16.1 | 16.1
Итого прямые затраты по смете в ценах 2001г. | [6 empty] | 19811.25 | 9865.51 | 2409,68 122,80 | 7536.06 |  | 770.2
Накладные расходы | [6 empty] | 7480.47
Сметная прибыль | [6 empty] | 4420.95
НДС 18%
ВСЕГО по смете