## Локальная смета
Часть IV. ОБОСНОВАНИЕ ФОРМИРОВАНИЯ НАЧАЛЬНОЙ (МАКСИМАЛЬНОЙ) ЦЕНЫ КОНТРАКТА
Ссылка на нормативные акты.
Сметная стоимость определяется на основании следующих нормативных актов:
- МДС 81-35 2004;
- МДС 81-33 2004;
- МДС 81-25 2004;
Приложение к приказу от 02.04.2013г. №25 Региональной службы по тарифам автономного округа «Индексы к полной стоимости строительно-монтажных работ к уровню цен, предусмотренных сметно-нормативной базой 2001 года.
ЛОКАЛЬНЫЙ СМЕТНЫЙ РАСЧЕТ
(локальная смета)
на | Выполнение работ по обустройству пешеходных переходов (установка пандусов) в г.Югорске
(наименование работ и затрат, наименование объекта)
Основание:дефектный акт
| Сметная стоимость строительных работ в текущих ценах с НДС_______________________________________________________________________________________________ |  | ___________________________475,919 |  | тыс. руб.
| Средства на оплату труда _______________________________________________________________________________________________ |  | ___________________________4,117 |  | тыс. руб.
| Сметная трудоемкость _______________________________________________________________________________________________ |  | _______________________________________________________________________________________________124,84 |  | чел.час
Составлена в ценах 2001 г. -98,563 тыс.руб.
№ пп | Шифр и номер позиции норматива | Наименование работ и затрат, единица измерения | Количество | Стоимость единицы, руб. |  |  | Общая стоимость, руб. |  |  |  | Затраты труда рабочих, чел.-ч, не занятых обслуживанием машин
|  |  |  | всего | эксплуата- ции машин | мате- риалы | Всего | оплаты труда | эксплуата- ции машин | мате- риалы
|  |  |  | оплаты труда | в т.ч. оплаты труда |  |  |  | в т.ч. оплаты труда |  | на единицу | всего
1 | 2 | 3 | 4 | 5 | 6 | 7 | 8 | 9 | 10 | 11 | 12 | 13
Раздел 1. Демонтажные работы
1 | ТЕРр68-14-1 | Разборка бортовых камней: на бетонном основании (100 м) НР (1536,95 руб.): 109% от ФОТ (1410,05 руб.) СП (846,03 руб.): 60% от ФОТ (1410,05 руб.) | 0.66 | 3552,16 1851,89 | 1700,27 284,54 |  | 2344.43 | 1222.25 | 1122,18 187,80 |  | 68.26 | 45.05
2 | ТЕРр68-12-4 | Разборка покрытий и оснований: асфальтобетонных с помощью молотков отбойных (100 м3 конструкций) НР (611,21 руб.): 109% от ФОТ (560,74 руб.) СП (336,44 руб.): 60% от ФОТ (560,74 руб.) | 0.0735 | 14104,54 6353,87 | 7750,67 1275,23 |  | 1036.68 | 467.01 | 569,67 93,73 |  | 243.35 | 17.89
3 | ТЕРр68-12-18 | Разборка тротуаров: из мелкоштучных искусственных материалов (брусчатка) на цементно-песчанном монтажном слое толщиной 50 мм (100 м2 площади разборки) НР (524,87 руб.): 109% от ФОТ (481,53 руб.) СП (288,92 руб.): 60% от ФОТ (481,53 руб.) | 0.06 | 12155,61 7252,52 | 4405,01 773,06 | 498.08 | 729.34 | 435.15 | 264,3 46,38 | 29.89 | 285.42 | 17.13
4 | ТЕР27-12-010-04 | Разборка дорог из сборных железобетонных плит площадью: более 3 м2 (100 м3 сборных железобетонных плит) НР (298,85 руб.): 149% от ФОТ (200,57 руб.) СП (190,54 руб.): 95% от ФОТ (200,57 руб.) | 0.12285 | 6958,56 990,55 | 5968,01 642,08 |  | 854.86 | 121.69 | 733,17 78,88 |  | 38.26 | 4.7
Итого прямые затраты по разделу в ценах 2001г. | [6 empty] | 4965.31 | 2246.1 | 2689,32 406,79 | 29.89 |  | 84.77
Накладные расходы | [6 empty] | 2971.88
Сметная прибыль | [6 empty] | 1661.93
Итого по смете в ценах 2001 г. | [6 empty] | 9599.12 |  |  |  |  | 84.77
В том числе:
Материалы | [6 empty] | 29.89
Машины и механизмы | [6 empty] | 2689.32
ФОТ | [6 empty] | 2652.89
Итого по разделу 1 Демонтажные работы | [6 empty] | 9599.12 |  |  |  |  | 84.77
Раздел 2. Монтажные работы
5 | ТЕР27-04-001-01 | Устройство подстилающих и выравнивающих слоев оснований: из песка (100 м3 материала основания (в плотном теле)) НР (49,89 руб.): 149% от ФОТ (33,48 руб.) СП (31,81 руб.): 95% от ФОТ (33,48 руб.) | 0.036 | 3887,47 395,99 | 3479,03 533,82 | 12.45 | 139.95 | 14.26 | 125,25 19,22 | 0.44 | 15.72 | 0.57
6 | ТСЦ-408-0122 | Песок природный для строительных: работ средний (м3) | 3.6 | 78.47 |  | 78.47 | 282.49 |  |  | 282.49
7 | ТЕР27-12-010-02 | Устройство дорог из сборных железобетонных плит площадью: более 3 м2 (100 м3 сборных железобетонных плит) НР (1013,17 руб.): 149% от ФОТ (679,98 руб.) СП (645,98 руб.): 95% от ФОТ (679,98 руб.) | 0.13405 | 12457,88 3674,96 | 8690,33 1397,61 | 92.59 | 1669.98 | 492.63 | 1164,94 187,35 | 12.41 | 139.52 | 18.7
8 | ТСЦ-403-0549 | Плиты железобетонные проезжей части (м3) | 13.405 | 4008.73 |  | 4008.73 | 53737.03 |  |  | 53737.03
9 | ТЕР27-05-002-01 Применительно. | Устройство брусчатки - Устройство мостовых брусчатых с заполнением швов битумной мастикой при высоте брусчатки 10 см (1000 м2 мостовой) НР (270,84 руб.): 149% от ФОТ (181,77 руб.) СП (172,68 руб.): 95% от ФОТ (181,77 руб.) | 0.006 | 38742,95 29591,1 | 5555,65 703,04 | 3596.2 | 232.46 | 177.55 | 33,33 4,22 | 21.58 | 990 | 5.94
10 | ТСЦ-403-0371 | Брусчатка фигурная гиперпрессованная, размер: 250х120х70 мм, марка 500 (м2) | 6 | 156.99 |  | 156.99 | 941.94 |  |  | 941.94
11 | ТЕР27-04-001-04 | Устройство подстилающих и выравнивающих слоев оснований: из щебня (100 м3 материала основания (в плотном теле)) НР (123,48 руб.): 149% от ФОТ (82,87 руб.) СП (78,73 руб.): 95% от ФОТ (82,87 руб.) | 0.0568 | 6002,13 614,67 | 5370,03 844,39 | 17.43 | 340.92 | 34.91 | 305,02 47,96 | 0.99 | 24.19 | 1.37
12 | ТСЦ-408-0419 | Щебень каменный 5-10 мм (м3) | 5.68 | 260.98 |  | 260.98 | 1482.37 |  |  | 1482.37
13 | ТЕР27-06-020-06 | Устройство покрытия толщиной 4 см из горячих асфальтобетонных смесей пористых крупнозернистых, плотность каменных материалов: 2,5-2,9 т/м3 (1000 м2 покрытия) НР (164,65 руб.): 149% от ФОТ (110,5 руб.) СП (104,98 руб.): 95% от ФОТ (110,5 руб.) | 0.0568 | 59538,95 1157,81 | 3986,94 787,72 | 54394.2 | 3381.81 | 65.76 | 226,46 44,74 | 3089.59 | 38.3 | 2.18
14 | ТЕР27-06-021-06 | На каждые 0,5 см изменения толщины покрытия добавлять или исключать: к расценке 27-06-020-06 (1000 м2 покрытия) (ПЗ=8 (ОЗП=8; ЭМ=8 к расх.; ЗПМ=8; МАТ=8 к расх.; ТЗ=8; ТЗМ=8)) НР (1,85 руб.): 149% от ФОТ (1,24 руб.) СП (1,18 руб.): 95% от ФОТ (1,24 руб.) | 0.0568 | 6823,37 2,72 | 4.46 | 6816.19 | 3100.54 | 1.24 | 2.03 | 3097.27 | 0.72 | 0.04
15 | ТЕР27-06-026-01 | Розлив вяжущих материалов (1 т) НР (1,53 руб.): 149% от ФОТ (1,03 руб.) СП (0,98 руб.): 95% от ФОТ (1,03 руб.) | 0.045 | 2504.43 | 83,51 22,96 | 2420.92 | 112.7 |  | 3,76 1,03 | 108.94
16 | ТЕР27-06-020-01 | Устройство покрытия толщиной 4 см из горячих асфальтобетонных смесей плотных мелкозернистых типа АБВ, плотность каменных материалов: 2,5-2,9 т/м3 (1000 м2 покрытия) НР (164,75 руб.): 149% от ФОТ (110,57 руб.) СП (105,04 руб.): 95% от ФОТ (110,57 руб.) | 0.0568 | 86168,36 1157,81 | 3998,8 788,96 | 81011.75 | 4894.36 | 65.76 | 227,13 44,81 | 4601.47 | 38.3 | 2.18
17 | ТСЦ-410-0001 | Асфальтобетонные смеси дорожные, аэродромные и асфальтобетон (горячие и теплые для плотного асфальтобетона мелко и крупнозернистые, песчаные), марка: I, тип А (т) | -5.487 | 835.38 |  | 835.38 | -4583.73 |  |  | -4583.73
18 | ТЕР27-06-021-01 | На каждые 0,5 см изменения толщины покрытия добавлять или исключать: к расценке 27-06-020-01 (1000 м2 покрытия) (ПЗ=6 (ОЗП=6; ЭМ=6 к расх.; ЗПМ=6; МАТ=6 к расх.; ТЗ=6; ТЗМ=6)) НР (1,39 руб.): 149% от ФОТ (0,93 руб.) СП (0,88 руб.): 95% от ФОТ (0,93 руб.) | 0.0568 | 10119,28 2,72 | 4.72 | 10111.84 | 3448.65 | 0.93 | 1.61 | 3446.11 | 0.54 | 0.03
19 | ТСЦ-410-0001 | Асфальтобетонные смеси дорожные, аэродромные и асфальтобетон (горячие и теплые для плотного асфальтобетона мелко и крупнозернистые, песчаные), марка: I, тип А (т) | -4.124 | 835.38 |  | 835.38 | -3445.11 |  |  | -3445.11
20 | ТСЦ-410-0006 | Асфальтобетонные смеси дорожные, аэродромные и асфальтобетон (горячие и теплые для плотного асфальтобетона мелко и крупнозернистые, песчаные), марка: II, тип Б (т) | 23.52 | 799.34 |  | 799.34 | 18800.48 |  |  | 18800.48
21 | ТЕР46-05-008-03 Применительно. | Монтаж мелких металлоконструкций массой до 10 кг (1 т металлоконструкций) НР (303,26 руб.): 116% от ФОТ (261,43 руб.) СП (183 руб.): 70% от ФОТ (261,43 руб.) | 0.107 | 2912,22 2443,31 | 375.67 | 93.24 | 311.61 | 261.43 | 40.2 | 9.98 | 84.69 | 9.06
22 | ТСЦ-101-3685 | Швеллеры: № 10 сталь марки Ст3пс (т) | 0.041 | 5684 |  | 5684 | 233.04 |  |  | 233.04
23 | ТСЦ-101-2216 | Сталь листовая горячекатаная марки Ст3 толщиной: 2-6 мм (т) | 0.066 | 7011.43 |  | 7011.43 | 462.75 |  |  | 462.75
Итого прямые затраты по разделу в ценах 2001г. | [6 empty] | 85544.24 | 1114.47 | 2129,73 349,33 | 82300.04 |  | 40.07
Накладные расходы | [6 empty] | 2094.79
Сметная прибыль | [6 empty] | 1325.25
Итого по смете в ценах 2001 г. | [6 empty] | 88964.28 |  |  |  |  | 40.07
В том числе:
Материалы | [6 empty] | 82300.04
Машины и механизмы | [6 empty] | 2129.73
ФОТ | [6 empty] | 1463.8
Итого по разделу 2 Монтажные работы | [6 empty] | 88964.28 |  |  |  |  | 40.07
ИТОГИ ПО СМЕТЕ:
Итого прямые затраты по смете в ценах 2001г. | [6 empty] | 90509.55 | 3360.57 | 4819,05 756,12 | 82329.93 |  | 124.84
Накладные расходы | [6 empty] | 5066.67
Сметная прибыль | [6 empty] | 2987.18
Итоги по смете:
Благоустройство | [6 empty] | 8254.87 |  |  |  |  | 80.07
Автомобильные дороги | [6 empty] | 21599.4 |  |  |  |  | 35.71
Материалы | [6 empty] | 67911.26
Работы по реконструкции зданий и сооружений (усиление и замена существующих конструкций, разборка и возведение отдельных конструктивных элементов) | [6 empty] | 797.87 |  |  |  |  | 9.06
Итого по смете в ценах 2001 г. | [6 empty] | 98563.4 |  |  |  |  | 124.84
В том числе:
Материалы | [6 empty] | 82329.93
Машины и механизмы | [6 empty] | 4819.05
ФОТ | [6 empty] | 4116.69
Накладные расходы | [6 empty] | 5066.67
Сметная прибыль | [6 empty] | 2987.18
С индексом удорожания - 98 563,40 * 4,092 | [6 empty] | 403321.43
НДС 18% | [6 empty] | 72597.86
ВСЕГО по смете в текущих ценах с НДС | [6 empty] | 475919.29 |  |  |  |  | 124.84