## Локальная смета
Приложение 1 к гражданско-правовому договору
№________от_________________________
ЛОКАЛЬНЫЙ СМЕТНЫЙ РАСЧЕТ
ВЫПОЛНЕНИЕ РАБОТ ПО МОНТАЖУ СИСТЕМЫ ВИДЕОНАБЛЮДЕНИЯ НА ОБЪЕКТЕ ПО УЛ. МЕНДЕЛЕЕВА ДОМ 30
В ГОРОДЕ ЮГОРСКЕ
| Сметная стоимость в текущих ценах с НДС 18%_______________________________________________________________________________________________ |  | ___________________________ |  | тыс. руб.
| строительных работ _______________________________________________________________________________________________ |  | _______________________________________________________________________________________________ |  | тыс. руб.
| монтажных работ _______________________________________________________________________________________________ |  | _______________________________________________________________________________________________ |  | тыс. руб.
| прочих _______________________________________________________________________________________________ |  | _______________________________________________________________________________________________ |  | тыс. руб.
| Средства на оплату труда _______________________________________________________________________________________________ |  | ___________________________ |  | тыс. руб.
| Сметная трудоемкость _______________________________________________________________________________________________ |  | _______________________________________________________________________________________________ |  | чел.час
Составлен(а) в ценах 2001 г.
№ пп | Шифр и номер позиции норматива | Наименование работ и затрат, единица измерения | Количество | Стоимость единицы, руб. |  |  | Общая стоимость, руб. |  |  |  | Затраты труда рабочих, чел.-ч, не занятых обслуживанием машин
|  |  |  | всего | эксплуата- ции машин | мате- риалы | Всего | оплаты труда | эксплуата- ции машин | мате- риалы
|  |  |  | оплаты труда | в т.ч. оплаты труда |  |  |  | в т.ч. оплаты труда |  | на единицу | всего
1 | 2 | 3 | 4 | 5 | 6 | 7 | 8 | 9 | 10 | 11 | 12 | 13
Раздел 1. Монтажные работы
1 | ТЕРм10-04-067-23 Применительно | Устройство видеоконтрольное (1 шт.) НР (73,94 руб.): 97% от ФОТ (76,23 руб.) СП (49,55 руб.): 65% от ФОТ (76,23 руб.) | 1 | 79,3 75,93 | 1,85 0,3 | 1.52 | 79.3 | 75.93 | 1,85 0,30 | 1.52 | 2.18 | 2.18
2 | ТЕРм10-04-067-22 Применительно | Камера телевизионная передающая (1 шт.) НР (2212,18 руб.): 97% от ФОТ (2280,6 руб.) СП (1482,39 руб.): 65% от ФОТ (2280,6 руб.) | 3 | 869,92 759,29 | 5,55 0,91 | 105.08 | 2609.76 | 2277.87 | 16,65 2,73 | 315.24 | 21.8 | 65.4
3 | ТЕРм10-08-003-01 Применительно | Прибор сигнализирующий емкостной (1 шт.) НР (1837 руб.): 84% от ФОТ (2186,91 руб.) СП (1312,15 руб.): 60% от ФОТ (2186,91 руб.) | 9 | 253,66 242,99 | 0.65 | 10.02 | 2282.94 | 2186.91 | 5.85 | 90.18 | 7.92 | 71.28
4 | ТЕРм11-04-002-01 Применительно | Аппарат настольный, масса: до 0,015 т (1 шт.) НР (26,76 руб.): 97% от ФОТ (27,59 руб.) СП (17,93 руб.): 65% от ФОТ (27,59 руб.) | 1 | 51,05 27,59 | 22.91 | 0.55 | 51.05 | 27.59 | 22.91 | 0.55 | 1.03 | 1.03
5 | ТЕРм10-08-003-03 Применительно | Устройство ультразвуковое,: блок питания и контроля (1 шт.) НР (97,01 руб.): 84% от ФОТ (115,49 руб.) СП (69,29 руб.): 60% от ФОТ (115,49 руб.) | 1 | 123,14 115,49 | 0.65 | 7 | 123.14 | 115.49 | 0.65 | 7 | 3.6 | 3.6
6 | ТЕРм10-08-001-05 Применительно | Приборы ПС на: 1 луч (1 шт.) НР (92,77 руб.): 84% от ФОТ (110,44 руб.) СП (66,26 руб.): 60% от ФОТ (110,44 руб.) | 2 | 61,82 55,22 | 0.65 | 5.95 | 123.64 | 110.44 | 1.3 | 11.9 | 1.8 | 3.6
7 | ТЕРм10-06-032-01 | Комплекс измерений постоянным током смонтированных парных кабелей до и после включения в оконечные устройства (100 пар) НР (33,01 руб.): 105% от ФОТ (31,44 руб.) СП (20,44 руб.): 65% от ФОТ (31,44 руб.) | 0.08 | 408,68 392,99 |  | 15.69 | 32.69 | 31.44 |  | 1.25 | 13 | 1.04
Итого прямые затраты по разделу в ценах 2001г. | [6 empty] | 5302.52 | 4825.67 | 49,21 3,03 | 427.64 |  | 148.13
Накладные расходы | [6 empty] | 4372.69
Сметная прибыль | [6 empty] | 3018.01
Итоги по разделу 1 Монтажные работы :
Монтаж радиотелевизионного и электронного оборудования | [6 empty] | 6602.87 |  |  |  |  | 68.61
Монтаж оборудования | [6 empty] | 6004.21 |  |  |  |  | 78.48
Прокладка и монтаж сетей связи | [6 empty] | 86.14 |  |  |  |  | 1.04
Итого | [6 empty] | 12693.22 |  |  |  |  | 148.13
В том числе:
Материалы | [6 empty] | 427.64
Машины и механизмы | [6 empty] | 49.21
ФОТ | [6 empty] | 4828.7
Накладные расходы | [6 empty] | 4372.69
Сметная прибыль | [6 empty] | 3018.01
Итого по разделу 1 Монтажные работы | [6 empty] | 12693.22 |  |  |  |  | 148.13
Раздел 2. Электромонтажные работы
8 | ТЕРм08-02-396-05 Применительно | Короб металлический по стенам и потолкам, длина: 2 м (100 м) НР (1875,89 руб.): 100% от ФОТ (1875,89 руб.) СП (1219,33 руб.): 65% от ФОТ (1875,89 руб.) | 1,2 120/100 | 3620,63 1111,08 | 1420,54 452,16 | 1089.01 | 4344.76 | 1333.3 | 1704,65 542,59 | 1306.81 | 37.6 | 45.12
9 | ТЕРм08-02-399-01 | Провод в коробах, сечением: до 6 мм2 (100 м) НР (476,1 руб.): 100% от ФОТ (476,1 руб.) СП (309,47 руб.): 65% от ФОТ (476,1 руб.) | 3 | 310,27 104,02 | 112,72 54,68 | 93.53 | 930.81 | 312.06 | 338,16 164,04 | 280.59 | 3.52 | 10.56
10 | ТЕРм08-02-402-01 | Кабель двух-четырехжильный по установленным конструкциям и лоткам с установкой ответвительных коробок: в помещениях с нормальной средой сечением жилы до 10 мм2 (100 м) НР (1293,8 руб.): 100% от ФОТ (1293,8 руб.) СП (840,97 руб.): 65% от ФОТ (1293,8 руб.) | 2 | 1965,28 452,12 | 1151,8 194,78 | 361.36 | 3930.56 | 904.24 | 2303,6 389,56 | 722.72 | 15.3 | 30.6
Итого прямые затраты по разделу в ценах 2001г. | [6 empty] | 9206.13 | 2549.6 | 4346,41 1096,19 | 2310.12 |  | 86.28
Накладные расходы | [6 empty] | 3645.79
Сметная прибыль | [6 empty] | 2369.76
Итоги по разделу 2 Электромонтажные работы :
Электромонтажные работы на других объектах | [6 empty] | 15221.68 |  |  |  |  | 86.28
Итого | [6 empty] | 15221.68 |  |  |  |  | 86.28
В том числе:
Материалы | [6 empty] | 2310.12
Машины и механизмы | [6 empty] | 4346.41
ФОТ | [6 empty] | 3645.79
Накладные расходы | [6 empty] | 3645.79
Сметная прибыль | [6 empty] | 2369.76
Итого по разделу 2 Электромонтажные работы | [6 empty] | 15221.68 |  |  |  |  | 86.28
Раздел 3. Строительные работы
11 | ТЕР46-03-009-03 | Пробивка отверстий для установки приборов - Пробивка в кирпичных стенах отверстий круглых диаметром: до 25 мм при толщине стен до 25 см (100 шт.) НР (613,54 руб.): 116% от ФОТ (528,91 руб.) СП (370,24 руб.): 70% от ФОТ (528,91 руб.) | 0.3 | 3812,29 1320,46 | 2491,83 442,55 |  | 1143.69 | 396.14 | 747,55 132,77 |  | 45.77 | 13.73
Итого прямые затраты по разделу в ценах 2001г. | [6 empty] | 1143.69 | 396.14 | 747,55 132,77 |  |  | 13.73
Накладные расходы | [6 empty] | 613.54
Сметная прибыль | [6 empty] | 370.24
Итоги по разделу 3 Строительные работы :
Работы по реконструкции зданий и сооружений (усиление и замена существующих конструкций, разборка и возведение отдельных конструктивных элементов) | [6 empty] | 2127.47 |  |  |  |  | 13.73
Итого | [6 empty] | 2127.47 |  |  |  |  | 13.73
В том числе:
Машины и механизмы | [6 empty] | 747.55
ФОТ | [6 empty] | 528.91
Накладные расходы | [6 empty] | 613.54
Сметная прибыль | [6 empty] | 370.24
Итого по разделу 3 Строительные работы | [6 empty] | 2127.47 |  |  |  |  | 13.73
Раздел 4. Пусконаладочные работы
12 | ТЕРп01-06-001-01 | Система постоянного тока с одной аккумуляторной батареей без элементного коммутатора (1 система) НР (2425,72 руб.): 68% от ФОТ (3567,24 руб.) СП (1426,9 руб.): 40% от ФОТ (3567,24 руб.) | 3 | 1189,08 1189,08 |  |  | 3567.24 | 3567.24 |  |  | 30 | 90
13 | ТЕРп02-01-001-01 | Автоматизированная система управления I категории технической сложности с количеством каналов (Кобщ): 2 (1 система) НР (812,06 руб.): 68% от ФОТ (1194,2 руб.) СП (477,68 руб.): 40% от ФОТ (1194,2 руб.) | 2 | 597,1 597,1 |  |  | 1194.2 | 1194.2 |  |  | 13.4 | 26.8
Итого прямые затраты по разделу в ценах 2001г. | [6 empty] | 4761.44 | 4761.44 |  |  |  | 116.8
Накладные расходы | [6 empty] | 3237.78
Сметная прибыль | [6 empty] | 1904.58
Итоги по разделу 4 Пусконаладочные работы :
Пусконаладочные работы: 'вхолостую' - 80%, 'под нагрузкой' - 20% | [6 empty] | 9903.8 |  |  |  |  | 116.8
Итого | [6 empty] | 9903.8 |  |  |  |  | 116.8
В том числе:
ФОТ | [6 empty] | 4761.44
Накладные расходы | [6 empty] | 3237.78
Сметная прибыль | [6 empty] | 1904.58
Итого по разделу 4 Пусконаладочные работы | [6 empty] | 9903.8 |  |  |  |  | 116.8
Раздел 5. Материалы
14 | Прайс-лист | Монитор (шт) | 1 | 888,41 4490,00/1,18/4,54*1,06 |  | 888,41 4490,00/1,18/4,54*1,06 | 888.41 |  |  | 888.41
15 | Прайс-лист | Видеорегистратор 8-и канальный (шт) | 1 | 8289,54 41895,00/1,18/4,54*1,06 |  | 8289,54 41895,00/1,18/4,54*1,06 | 8289.54 |  |  | 8289.54
16 | Прайс-лист | Источник бесперебойного питания (шт) | 1 | 607,44 3070,00/1,18/4,54*1,06 |  | 607,44 3070,00/1,18/4,54*1,06 | 607.44 |  |  | 607.44
17 | Прайс-лист | Кабель (м) | 500 | 5,27 26,62/1,18/4,54*1,06 |  | 5,27 26,62/1,18/4,54*1,06 | 2635 |  |  | 2635
18 | Прайс-лист | Видеокамера (шт) | 3 | 1562,93 7899,00/1,18/4,54*1,06 |  | 1562,93 7899,00/1,18/4,54*1,06 | 4688.79 |  |  | 4688.79
19 | Прайс-лист | Видеокамера (шт) | 9 | 830,83 4199,00/1,18/4,54*1,06 |  | 830,83 4199,00/1,18/4,54*1,06 | 7477.47 |  |  | 7477.47
20 | Прайс-лист | Жесткий диск (шт) | 2 | 661,07 3341,00/1,18/4,54*1,06 |  | 661,07 3341,00/1,18/4,54*1,06 | 1322.14 |  |  | 1322.14
21 | Прайс-лист | BNS разьем (шт) | 32 | 5,94 30,00/1,18/4,54*1,06 |  | 5,94 30,00/1,18/4,54*1,06 | 190.08 |  |  | 190.08
22 | Прайс-лист | Короб 12,5*20 (м) | 120 | 8,51 43,00/1,18/4,54*1,06 |  | 8,51 43,00/1,18/4,54*1,06 | 1021.2 |  |  | 1021.2
Итого прямые затраты по разделу в ценах 2001г. | [6 empty] | 27120.07 |  |  | 27120.07
Итоги по разделу 5 Материалы :
Материалы | [6 empty] | 27120.07
Итого | [6 empty] | 27120.07
В том числе:
Материалы | [6 empty] | 27120.07
Итого по разделу 5 Материалы | [6 empty] | 27120.07
ИТОГИ ПО СМЕТЕ:
Итого прямые затраты по смете в ценах 2001г. | [6 empty] | 47533.85 | 12532.85 | 5143,17 1231,99 | 29857.83 |  | 364.94
Накладные расходы | [6 empty] | 11869.8
Сметная прибыль | [6 empty] | 7662.59
Итоги по смете:
Итого Строительные работы | [6 empty] | 29247.54 |  |  |  |  | 13.73
Итого Монтажные работы | [6 empty] | 27914.9 |  |  |  |  | 234.41
Итого Прочие затраты | [6 empty] | 9903.8 |  |  |  |  | 116.8
Итого в ценах 2001 г. | [6 empty] | 67066.24 |  |  |  |  | 364.94
В том числе:
Материалы | [6 empty] | 29857.83
Машины и механизмы | [6 empty] | 5143.17
ФОТ | [6 empty] | 13764.84
Накладные расходы | [6 empty] | 11869.8
Сметная прибыль | [6 empty] | 7662.59
Индекс перевода в текущие цены 67 066,24 *
НДС 18%
ВСЕГО по смете в текущих ценах с НДС 18% | [11 empty] | 364.94