## Вып-ие работ по ремонту кровли
Приложение 2
к извещению об осуществлении закупки
Обоснование начальной (максимальной) цены контракта, начальная сумма цен указанных единиц и максимальное значение цены контракта При определении начальной (максимальной) цены контракта в соответствии со статьей 22 Федерального закона от 5 апреля 2013 г.№44-ФЗ «О контрактной системе в сфере закупок товаров, работ, услуг для обеспечения государственных и муниципальных нужд» применен проектно-сметный метод, в соответствии с методиками и нормативами (государственными элементными сметными нормами) строительных работ и специальных строительных работ, утвержденными в соответствии с компетенцией федеральным органом исполнительной власти, осуществляющим функции по выработке государственной политики и нормативно-правовому регулированию в сфере строительства, или органом исполнительной власти субъекта Российской Федерации.
[14 empty] | "____" ________________ 2024 года | "____" ________________ 2024 года
ЛОКАЛЬНЫЙ СМЕТНЫЙ РАСЧЕТ (СМЕТА)
Выполнение работ по ремонту кровли над входной группой дискотечного зала в здании МАУ "ЦК "Югра - презент" в городе Югорске
Составлен | ресурсно-индексным | методом
Основание | Дефектный акт
(проектная и (или) иная техническая документация)
Составлен(а) в текущем уровне цен |  | IV квартал 2024 года
Сметная стоимость |  |  | 988.36 | тыс.руб.
в том числе:
| строительных работ |  | 823.64 | тыс.руб. |  |  |  | Средства на оплату труда рабочих |  |  |  | 172.26 | тыс.руб.
| монтажных работ |  | 0 | тыс.руб. |  |  |  | Средства на оплату труда машинистов |  |  |  | 8.01 | тыс.руб.
| оборудования |  | 0 | тыс.руб. |  |  |  | Нормативные затраты труда рабочих |  |  |  | 341.35 | чел.-ч.
| прочих затрат |  | 0 | тыс.руб. |  |  |  | Нормативные затраты труда машинистов |  |  |  | 14.37 | чел.-ч.
№ п/п | Обоснование | Наименование работ и затрат |  |  | Единица измерения | Количество |  |  | Сметная стоимость, руб.
[6 empty] | на единицу измерения | коэффициенты | всего с учетом коэффициентов | на единицу измерения в базисном уровне цен | индекс | на единицу измерения в текущем уровне цен | коэффициенты | всего в текущем уровне цен
1 | 2 | 3 |  |  | 4 | 5 | 6 | 7 | 8 | 9 | 10 | 11 | 12
Раздел 1. Демонтажные работы
1 | ГЭСН12-01-032-02 Применительно | Демонтаж. Монтаж снегозадержателя: решетчатого и трубчатого |  |  | 4: 100 м; 5: 0.11; 6: 1; 7: 0.11
Объем=11 / 100
| 648/пр_2022_п.144_т.2_стр.4_стб.3 | Демонтаж (разборка) металлических, металлокомпозитных, композитных конструкций ОЗП=0,7; ЭМ=0,7 к расх.; ЗПМ=0,7; МАТ=0 к расх.; ТЗ=0,7; ТЗМ=0,7
| 1 | ОТ(ЗТ) |  |  | 4: чел.-ч; 7: 0.4081; 12: 220.29
| 1-100-38 | Средний разряд работы 3,8 |  |  | чел.-ч | 5.3 | 0.7 | 0.4081 |  |  | 539.8 |  | 220.29
| 2 | ЭМ |  |  | 12: 4.58
|  | ОТм(ЗТм) |  |  | 4: чел.-ч; 7: 0.00847; 12: 4.53
| 91.06.06-046 | Подъемники одномачтовые, грузоподъемность до 500 кг, высота подъема 25 м |  |  | маш.-ч | 0.03 | 0.7 | 0.00231 | 30.61 | 1.86 | 56.93 |  | 0.13
| 4-100-030 | ОТм(Зтм) Средний разряд машинистов 3 |  |  | чел.-ч | 0.03 | 0.7 | 0.00231 |  |  | 490.35 |  | 1.13
| 91.14.02-001 | Автомобили бортовые, грузоподъемность до 5 т |  |  | маш.-ч | 0.08 | 0.7 | 0.00616 | 477.92 | 1.51 | 721.66 |  | 4.45
| 4-100-040 | ОТм(Зтм) Средний разряд машинистов 4 |  |  | чел.-ч | 0.08 | 0.7 | 0.00616 |  |  | 552.16 |  | 3.4
| 4 | М |  |  | 12: 0
| 01.7.03.04-0001 | Электроэнергия |  |  | кВт-ч | 2.4932 | 0 | 0 |  |  | 6.9 |  | 0
|  | Итого прямые затраты |  |  | 12: 229.4
|  | ФОТ |  |  | 12: 224.82
| Пр/812-012.0-2, Приказ № 812/пр от 21.12.2020 п.25 | НР Кровли |  |  | 4: %; 5: 110; 6: 0.9; 7: 99; 12: 222.57
| Пр/774-012.0, Приказ № 774/пр от 11.12.2020 п.16 | СП Кровли |  |  | 4: %; 5: 57; 6: 0.85; 7: 48.45; 12: 108.93
|  | Всего по позиции |  |  | 10: 5099.09; 12: 560.9
2 | ГЭСН15-01-090-04 Применительно | Демонтаж. Устройство вентилируемых фасадов с облицовкой плитами из керамогранита: без теплоизоляционного слоя |  |  | 4: 100 м2; 5: 0.204; 6: 1; 7: 0.204
Объем=(17*1,2) / 100
| Приказ от 14.07.2022 № 571/пр п.83 табл.2 | Демонтаж (разборка) металлических, металлокомпозитных, композитных конструкций ОЗП=0,7; ЭМ=0,7 к расх.; ЗПМ=0,7; МАТ=0 к расх.; ТЗ=0,7; ТЗМ=0,7
| 1 | ОТ(ЗТ) |  |  | 4: чел.-ч; 7: 34.6319; 12: 19122.33
| 1-100-40 | Средний разряд работы 4,0 |  |  | чел.-ч | 242.52 | 0.7 | 34.6319 |  |  | 552.16 |  | 19122.33
| 2 | ЭМ |  |  | 12: 189.25
|  | ОТм(ЗТм) |  |  | 4: чел.-ч; 7: 2.9959; 12: 1469.06
| 91.06.06-047 | Подъемники одномачтовые, грузоподъемность до 500 кг, высота подъема 35 м |  |  | маш.-ч | 20.98 | 0.7 | 2.9959 | 33.96 | 1.86 | 63.17 |  | 189.25
| 4-100-030 | ОТм(Зтм) Средний разряд машинистов 3 |  |  | чел.-ч | 20.98 | 0.7 | 2.9959 |  |  | 490.35 |  | 1469.06
| 4 | М |  |  | 12: 0
| 01.7.03.04-0001 | Электроэнергия |  |  | кВт-ч | 62.13 | 0 | 0 |  |  | 6.9 |  | 0
|  | Итого прямые затраты |  |  | 12: 20780.64
|  | ФОТ |  |  | 12: 20591.39
| Пр/812-015.0-2, Приказ № 812/пр от 21.12.2020 п.25 | НР Отделочные работы |  |  | 4: %; 5: 101; 6: 0.9; 7: 90.9; 12: 18717.57
| Пр/774-015.0, Приказ № 774/пр от 11.12.2020 п.16 | СП Отделочные работы |  |  | 4: %; 5: 49; 6: 0.85; 7: 41.65; 12: 8576.31
|  | Всего по позиции |  |  | 10: 235659.41; 12: 48074.52
3 | ГЭСН46-04-008-02 | Разборка покрытий кровель: из листовой стали // Демонтаж покрытия кровли из профлиста |  |  | 4: 100 м2; 5: 0.45; 6: 1; 7: 0.45
Объем=45 / 100
| 1 | ОТ(ЗТ) |  |  | 4: чел.-ч; 7: 3.861; 12: 1734.17
| 1-100-20 | Средний разряд работы 2,0 |  |  | 4: чел.-ч; 5: 8.58; 7: 3.861; 10: 449.15; 12: 1734.17
| 2 | ЭМ |  |  | 12: 15.77
| 91.06.03-055 | Лебедки электрические тяговым усилием 19,62 кН (2 т) |  |  | 4: маш.-ч; 5: 1.88; 7: 0.846; 10: 18.64; 12: 15.77
|  | Итого прямые затраты |  |  | 12: 1749.94
|  | ФОТ |  |  | 12: 1734.17
| Пр/812-040.2-2 | НР Работы по реконструкции зданий и сооружений: разборка отдельных конструктивных элементов здания (сооружения), а также зданий (сооружений) в целом |  |  | 4: %; 5: 92; 7: 92; 12: 1595.44
| Пр/774-040.2 | СП Работы по реконструкции зданий и сооружений: разборка отдельных конструктивных элементов здания (сооружения), а также зданий (сооружений) в целом |  |  | 4: %; 5: 52; 7: 52; 12: 901.77
|  | Всего по позиции |  |  | 10: 9438.11; 12: 4247.15
4 | ГЭСН12-01-036-01 Применительно | Демонтаж желобов ПВХ (с сохранением) - Установка водосточной системы из ПВХ: желобов |  |  | 4: 100 м; 5: 0.11; 6: 1; 7: 0.11
Объем=11 / 100
| 648/пр_2022_п.144_т.2_стр.4_стб.3 | Демонтаж (разборка) металлических, металлокомпозитных, композитных конструкций ОЗП=0,7; ЭМ=0,7 к расх.; ЗПМ=0,7; МАТ=0 к расх.; ТЗ=0,7; ТЗМ=0,7
| 1 | ОТ(ЗТ) |  |  | 4: чел.-ч; 7: 11.0834; 12: 5777.32
| 1-100-35 | Средний разряд работы 3,5 |  |  | чел.-ч | 143.94 | 0.7 | 11.0834 |  |  | 521.26 |  | 5777.32
| 2 | ЭМ |  |  | 12: 16.76
|  | ОТм(ЗТм) |  |  | 4: чел.-ч; 7: 0.014476; 12: 8.89
| 91.05.05-015 | Краны на автомобильном ходу, грузоподъемность 16 т |  |  | маш.-ч | 0.073 | 0.7 | 0.005621 |  |  | 2176.38 |  | 12.23
| 4-100-060 | ОТм(Зтм) Средний разряд машинистов 6 |  |  | чел.-ч | 0.073 | 0.7 | 0.005621 |  |  | 741.71 |  | 4.17
| 91.06.06-045 | Подъемники одномачтовые, грузоподъемность до 500 кг, высота подъема 15 м |  |  | маш.-ч | 0.036 | 0.7 | 0.002772 | 27.25 | 1.86 | 50.69 |  | 0.14
| 4-100-030 | ОТм(Зтм) Средний разряд машинистов 3 |  |  | чел.-ч | 0.036 | 0.7 | 0.002772 |  |  | 490.35 |  | 1.36
| 91.14.02-001 | Автомобили бортовые, грузоподъемность до 5 т |  |  | маш.-ч | 0.079 | 0.7 | 0.006083 | 477.92 | 1.51 | 721.66 |  | 4.39
| 4-100-040 | ОТм(Зтм) Средний разряд машинистов 4 |  |  | чел.-ч | 0.079 | 0.7 | 0.006083 |  |  | 552.16 |  | 3.36
| 4 | М |  |  | 12: 0
| 01.7.15.14-0083 | Шурупы самонарезающие стальные оцинкованные кровельные с шестигранной головкой и шайбой, наконечник сверло, диаметр 4,8 мм, длина 50 мм |  |  | т | 0.00345 | 0 | 0 | 215311.97 | 1.39 | 299283.64 |  | 0
| 12.1.01.04-0004 | Желоб из ПВХ для водосточных систем, диаметр 150 мм |  |  | м | 89 | 0 | 0 | 208.68 | 1.24 | 258.76 |  | 0
| 12.1.01.04-0011 | Воронка водоприемная из ПВХ для водосточных систем, диаметр желоба 150, диаметр трубы 100 мм |  |  | шт | 13 | 0 | 0 | 412.14 | 1.24 | 511.05 |  | 0
| 12.1.01.05-0017 | Кронштейн желоба металлический для водосточных систем, окрашенный, диаметр 150 мм, длина 310 мм |  |  | шт | 163 | 0 | 0 | 355.58 | 1.08 | 384.03 |  | 0
|  | Итого прямые затраты |  |  | 12: 5802.97
|  | ФОТ |  |  | 12: 5786.21
| Пр/812-012.0-2, Приказ № 812/пр от 21.12.2020 п.25 | НР Кровли |  |  | 4: %; 5: 110; 6: 0.9; 7: 99; 12: 5728.35
| Пр/774-012.0, Приказ № 774/пр от 11.12.2020 п.16 | СП Кровли |  |  | 4: %; 5: 57; 6: 0.85; 7: 48.45; 12: 2803.42
|  | Всего по позиции |  |  | 10: 130315.82; 12: 14334.74
5 | ГЭСН12-01-036-02 Применительно | Демонтаж водосточых труб ПВХ (с сохранением) - Установка водосточной системы из ПВХ: труб |  |  | 4: 100 м; 5: 0.14; 6: 1; 7: 0.14
Объем=(3,5*4) / 100
| 648/пр_2022_п.144_т.2_стр.4_стб.3 | Демонтаж (разборка) металлических, металлокомпозитных, композитных конструкций ОЗП=0,7; ЭМ=0,7 к расх.; ЗПМ=0,7; МАТ=0 к расх.; ТЗ=0,7; ТЗМ=0,7
| 1 | ОТ(ЗТ) |  |  | 4: чел.-ч; 7: 4.0886; 12: 2131.2
| 1-100-35 | Средний разряд работы 3,5 |  |  | чел.-ч | 41.72 | 0.7 | 4.0886 |  |  | 521.26 |  | 2131.2
| 2 | ЭМ |  |  | 12: 34.43
|  | ОТм(ЗТм) |  |  | 4: чел.-ч; 7: 0.02989; 12: 18.32
| 91.05.05-015 | Краны на автомобильном ходу, грузоподъемность 16 т |  |  | маш.-ч | 0.117 | 0.7 | 0.011466 |  |  | 2176.38 |  | 24.95
| 4-100-060 | ОТм(Зтм) Средний разряд машинистов 6 |  |  | чел.-ч | 0.117 | 0.7 | 0.011466 |  |  | 741.71 |  | 8.5
| 91.06.06-045 | Подъемники одномачтовые, грузоподъемность до 500 кг, высота подъема 15 м |  |  | маш.-ч | 0.058 | 0.7 | 0.005684 | 27.25 | 1.86 | 50.69 |  | 0.29
| 4-100-030 | ОТм(Зтм) Средний разряд машинистов 3 |  |  | чел.-ч | 0.058 | 0.7 | 0.005684 |  |  | 490.35 |  | 2.79
| 91.14.02-001 | Автомобили бортовые, грузоподъемность до 5 т |  |  | маш.-ч | 0.13 | 0.7 | 0.01274 | 477.92 | 1.51 | 721.66 |  | 9.19
| 4-100-040 | ОТм(Зтм) Средний разряд машинистов 4 |  |  | чел.-ч | 0.13 | 0.7 | 0.01274 |  |  | 552.16 |  | 7.03
| 4 | М |  |  | 12: 0
| 01.7.15.14-0062 | Шурупы самонарезающие стальные с полукруглой головкой и крестообразным шлицем, наконечник сверло, диаметр 4,2 мм, длина 16 мм |  |  | 100 шт | 1.33 | 0 | 0 | 33.36 | 1.39 | 46.37 |  | 0
| 01.7.15.14-0181 | Шурупы самонарезающие стальные оксидированные с потайной головкой и крестообразным шлицем, остроконечные, диаметр 2,5 мм, длина 25 мм |  |  | т | 5e-05 | 0 | 0 | 221231.47 | 1.39 | 307511.74 |  | 0
| 12.1.01.05-0026 | Хомут для труб металлический для водосточных систем, окрашенный, диаметр 100 мм |  |  | шт | 67 | 0 | 0 | 439.82 | 1.08 | 475.01 |  | 0
|  | Итого прямые затраты |  |  | 12: 2183.95
|  | ФОТ |  |  | 12: 2149.52
| Пр/812-012.0-2, Приказ № 812/пр от 21.12.2020 п.25 | НР Кровли |  |  | 4: %; 5: 110; 6: 0.9; 7: 99; 12: 2128.02
| Пр/774-012.0, Приказ № 774/пр от 11.12.2020 п.16 | СП Кровли |  |  | 4: %; 5: 57; 6: 0.85; 7: 48.45; 12: 1041.44
|  | Всего по позиции |  |  | 10: 38238.64; 12: 5353.41
6 | ГЭСНр58-01-001-01 | Разборка деревянных элементов конструкций крыш: обрешетки из брусков с прозорами |  |  | 4: 100 м2; 5: 0.45; 6: 1; 7: 0.45
Объем=45 / 100
| 1 | ОТ(ЗТ) |  |  | 4: чел.-ч; 7: 6.822; 12: 3120.31
| 1-100-22 | Средний разряд работы 2,2 |  |  | 4: чел.-ч; 5: 15.16; 7: 6.822; 10: 457.39; 12: 3120.31
| 2 | ЭМ |  |  | 12: 255.41
|  | ОТм(ЗТм) |  |  | 4: чел.-ч; 7: 0.207; 12: 153.53
| 91.05.01-017 | Краны башенные, грузоподъемность 8 т |  |  | 4: маш.-ч; 5: 0.46; 7: 0.207; 10: 1233.85; 12: 255.41
| 4-100-060 | ОТм(Зтм) Средний разряд машинистов 6 |  |  | 4: чел.-ч; 5: 0.46; 7: 0.207; 10: 741.71; 12: 153.53
|  | Итого прямые затраты |  |  | 12: 3529.25
|  | ФОТ |  |  | 12: 3273.84
| Пр/812-092.0-2 | НР Крыши, кровли (ремонтно-строительные) |  |  | 4: %; 5: 91; 7: 91; 12: 2979.19
| Пр/774-092.0 | СП Крыши, кровли (ремонтно-строительные) |  |  | 4: %; 5: 46; 7: 46; 12: 1505.97
|  | Всего по позиции |  |  | 10: 17809.8; 12: 8014.41
7 | ГЭСНр58-01-001-02 | Разборка деревянных элементов конструкций крыш: стропил со стойками и подкосами из досок |  |  | 4: 100 м2; 5: 0.45; 6: 1; 7: 0.45
Объем=45 / 100
| 1 | ОТ(ЗТ) |  |  | 4: чел.-ч; 7: 10.206; 12: 4752.22
| 1-100-24 | Средний разряд работы 2,4 |  |  | 4: чел.-ч; 5: 22.68; 7: 10.206; 10: 465.63; 12: 4752.22
| 2 | ЭМ |  |  | 12: 161.02
|  | ОТм(ЗТм) |  |  | 4: чел.-ч; 7: 0.1305; 12: 96.79
| 91.05.01-017 | Краны башенные, грузоподъемность 8 т |  |  | 4: маш.-ч; 5: 0.29; 7: 0.1305; 10: 1233.85; 12: 161.02
| 4-100-060 | ОТм(Зтм) Средний разряд машинистов 6 |  |  | 4: чел.-ч; 5: 0.29; 7: 0.1305; 10: 741.71; 12: 96.79
|  | Итого прямые затраты |  |  | 12: 5010.03
|  | ФОТ |  |  | 12: 4849.01
| Пр/812-092.0-2 | НР Крыши, кровли (ремонтно-строительные) |  |  | 4: %; 5: 91; 7: 91; 12: 4412.6
| Пр/774-092.0 | СП Крыши, кровли (ремонтно-строительные) |  |  | 4: %; 5: 46; 7: 46; 12: 2230.54
|  | Всего по позиции |  |  | 10: 25895.93; 12: 11653.17
8 | ГЭСН46-04-008-01 | Разборка покрытий кровель: из рулонных материалов |  |  | 4: 100 м2; 5: 0.45; 6: 1; 7: 0.45
Объем=45 / 100
3 слоя ПЗ=3 (ОЗП=3; ЭМ=3 к расх.; ЗПМ=3; МАТ=3 к расх.; ТЗ=3; ТЗМ=3)
| 1 | ОТ(ЗТ) |  |  | 4: чел.-ч; 7: 19.413; 12: 8719.35
| 1-100-20 | Средний разряд работы 2,0 |  |  | чел.-ч | 14.38 | 3 | 19.413 |  |  | 449.15 |  | 8719.35
| 2 | ЭМ |  |  | 12: 156.52
| 91.06.03-055 | Лебедки электрические тяговым усилием 19,62 кН (2 т) |  |  | маш.-ч | 6.22 | 3 | 8.397 |  |  | 18.64 |  | 156.52
|  | Итого прямые затраты |  |  | 12: 8875.87
|  | ФОТ |  |  | 12: 8719.35
| Пр/812-040.2-2 | НР Работы по реконструкции зданий и сооружений: разборка отдельных конструктивных элементов здания (сооружения), а также зданий (сооружений) в целом |  |  | 4: %; 5: 92; 7: 92; 12: 8021.8
| Пр/774-040.2 | СП Работы по реконструкции зданий и сооружений: разборка отдельных конструктивных элементов здания (сооружения), а также зданий (сооружений) в целом |  |  | 4: %; 5: 52; 7: 52; 12: 4534.06
|  | Всего по позиции |  |  | 10: 47626.07; 12: 21431.73
9 | ГЭСНр57-01-021-09 | Разборка вручную стяжек толщиной 20 мм: легкобетонных |  |  | 4: 100 м2; 5: 0.45; 6: 1; 7: 0.45
Объем=45 / 100
| 1 | ОТ(ЗТ) |  |  | 4: чел.-ч; 7: 8.6985; 12: 3842.39
| 1-100-18 | Средний разряд работы 1,8 |  |  | 4: чел.-ч; 5: 19.33; 7: 8.6985; 10: 441.73; 12: 3842.39
|  | Итого прямые затраты |  |  | 12: 3842.39
|  | ФОТ |  |  | 12: 3842.39
| Пр/812-091.0-2 | НР Полы (ремонтно-строительные) |  |  | 4: %; 5: 90; 7: 90; 12: 3458.15
| Пр/774-091.0 | СП Полы (ремонтно-строительные) |  |  | 4: %; 5: 49; 7: 49; 12: 1882.77
|  | Всего по позиции |  |  | 10: 20407.36; 12: 9183.31
10 | ГЭСНр57-01-021-12 | Добавлять или исключать на каждые 5 мм изменения толщины стяжки: к норме 57-01-021-09 |  |  | 4: 100 м2; 5: 0.45; 6: 1; 7: 0.45
Объем=45 / 100
толщиной до 40 мм ПЗ=4 (ОЗП=4; ЭМ=4 к расх.; ЗПМ=4; МАТ=4 к расх.; ТЗ=4; ТЗМ=4)
| 1 | ОТ(ЗТ) |  |  | 4: чел.-ч; 7: 8.694; 12: 3840.4
| 1-100-18 | Средний разряд работы 1,8 |  |  | чел.-ч | 4.83 | 4 | 8.694 |  |  | 441.73 |  | 3840.4
|  | Итого прямые затраты |  |  | 12: 3840.4
|  | ФОТ |  |  | 12: 3840.4
| Пр/812-091.0-2 | НР Полы (ремонтно-строительные) |  |  | 4: %; 5: 90; 7: 90; 12: 3456.36
| Пр/774-091.0 | СП Полы (ремонтно-строительные) |  |  | 4: %; 5: 49; 7: 49; 12: 1881.8
|  | Всего по позиции |  |  | 10: 20396.8; 12: 9178.56
11 | ГЭСНр58-01-017-02 | Разборка теплоизоляции на кровле из: ваты минеральной толщиной 100 мм |  |  | 4: 100 м2; 5: 0.45; 6: 1; 7: 0.45
Объем=45 / 100
2 слоя ПЗ=2 (ОЗП=2; ЭМ=2 к расх.; ЗПМ=2; МАТ=2 к расх.; ТЗ=2; ТЗМ=2)
| 1 | ОТ(ЗТ) |  |  | 4: чел.-ч; 7: 11.772; 12: 5156.37
| 1-100-17 | Средний разряд работы 1,7 |  |  | чел.-ч | 13.08 | 2 | 11.772 |  |  | 438.02 |  | 5156.37
| 2 | ЭМ |  |  | 12: 11.05
| 91.06.03-060 | Лебедки электрические тяговым усилием до 5,79 кН (0,59 т) |  |  | маш.-ч | 1.11 | 2 | 0.999 | 6.62 | 1.67 | 11.06 |  | 11.05
|  | Итого прямые затраты |  |  | 12: 5167.42
|  | ФОТ |  |  | 12: 5156.37
| Пр/812-092.0-2 | НР Крыши, кровли (ремонтно-строительные) |  |  | 4: %; 5: 91; 7: 91; 12: 4692.3
| Пр/774-092.0 | СП Крыши, кровли (ремонтно-строительные) |  |  | 4: %; 5: 46; 7: 46; 12: 2371.93
|  | Всего по позиции |  |  | 10: 27181.44; 12: 12231.65
Вывоз и утилизация строительного мусора
12 | 47-1 | Погрузка в автотранспортное средство: мусор строительный с погрузкой вручную |  |  | т | 6.2 | 1 | 6.2 |  |  | 1271.17 |  | 7881.25
|  | Всего по позиции |  |  | 12: 7881.25
13 | 02-15-1-01-0007 | Перевозка грузов I класса автомобилями-самосвалами грузоподъемностью до 15 т по дорогам с усовершенствованным (асфальтобетонным, цементобетонным, железобетонным, обработанным органическим вяжущим) дорожным покрытием на расстояние 7 км |  |  | т | 6.2 | 1 | 6.2 |  |  | 183.88 |  | 1140.06
|  | Всего по позиции |  |  | 12: 1140.06
14 | Калькуляция МУП "Югорскэнергогаз" | Утилизация строительного мусора |  |  | м3 | 15.56 | 1 | 15.56 |  |  | 558.33 |  | 8687.61
|  | Всего по позиции |  |  | 12: 8687.61
Итоги по разделу 1 Демонтажные работы :
|  | Итого прямые затраты (справочно) |  |  | 12: 78721.18
в том числе:
|  | Оплата труда рабочих |  |  | 12: 58416.35
|  | Эксплуатация машин |  |  | 12: 9532.4
|  | Оплата труда машинистов (Отм) |  |  | 12: 1751.12
|  | Перевозка |  |  | 12: 9021.31
|  | Строительные работы |  |  | 12: 161972.47
|  | Строительные работы |  |  | 12: 152951.16
в том числе:
|  | оплата труда |  |  | 12: 58416.35
|  | эксплуатация машин и механизмов |  |  | 12: 9532.4
|  | оплата труда машинистов (Отм) |  |  | 12: 1751.12
|  | накладные расходы |  |  | 12: 55412.35
|  | сметная прибыль |  |  | 12: 27838.94
|  | Перевозка |  |  | 12: 9021.31
|  | Итого ФОТ (справочно) |  |  | 12: 60167.47
|  | Итого накладные расходы (справочно) |  |  | 12: 55412.35
|  | Итого сметная прибыль (справочно) |  |  | 12: 27838.94
|  | Итого по разделу 1 Демонтажные работы |  |  | 12: 161972.47
Справочно
|  | затраты труда рабочих |  |  | 7: 119.6784
|  | затраты труда машинистов |  |  | 7: 3.3863
Раздел 2. Монтажные работы
15 | ГЭСН12-01-017-01 | Устройство выравнивающих стяжек: цементно-песчаных толщиной 15 мм |  |  | 4: 100 м2; 5: 0.45; 6: 1; 7: 0.45
Объем=45 / 100
| Приказ от 14.07.2022 № 571/пр п.67б | При применении сметных норм, включенных в сборники ГЭСН, аналогичных технологическим процессам в новом строительстве, в том числе по возведению новых конструктивных элементов ОЗП=1,15; ЭМ=1,25 к расх.; ЗПМ=1,25; ТЗ=1,15; ТЗМ=1,25
| 1 | ОТ(ЗТ) |  |  | 4: чел.-ч; 7: 12.5753; 12: 6243.99
| 1-100-31 | Средний разряд работы 3,1 |  |  | чел.-ч | 24.3 | 1.15 | 12.5753 |  |  | 496.53 |  | 6243.99
| 2 | ЭМ |  |  | 12: 1888.93
|  | ОТм(ЗТм) |  |  | 4: чел.-ч; 7: 1.0913; 12: 733.45
| 91.05.01-017 | Краны башенные, грузоподъемность 8 т |  |  | маш.-ч | 0.68 | 1.25 | 0.3825 |  |  | 1233.85 |  | 471.95
| 4-100-060 | ОТм(Зтм) Средний разряд машинистов 6 |  |  | чел.-ч | 0.68 | 1.25 | 0.3825 |  |  | 741.71 |  | 283.7
| 91.06.05-011 | Погрузчики одноковшовые универсальные фронтальные пневмоколесные, номинальная вместимость основного ковша 2,6 м3, грузоподъемность 5 т |  |  | маш.-ч | 1.26 | 1.25 | 0.70875 |  |  | 1959.46 |  | 1388.77
| 4-100-050 | ОТм(Зтм) Средний разряд машинистов 5 |  |  | чел.-ч | 1.26 | 1.25 | 0.70875 |  |  | 634.57 |  | 449.75
| 91.07.07-011 | Растворонасосы, производительность 4 м3/ч |  |  | маш.-ч | 2.29 | 1.25 | 1.2881 | 13.69 | 1.6 | 21.9 |  | 28.21
| 4 | М |  |  | 12: 188.58
| 01.7.03.01-0001 | Вода |  |  | м3 | 3.85 |  | 1.7325 | 35.71 | 1.6 | 57.14 |  | 99
| 12.1.02.06-0022 | Рубероид кровельный РКП-350 |  |  | м2 | 4.4 |  | 1.98 | 26.93 | 1.68 | 45.24 |  | 89.58
|  | Итого прямые затраты |  |  | 12: 9054.95
|  | ФОТ |  |  | 12: 6977.44
| Пр/812-012.0-2, Приказ № 812/пр от 21.12.2020 п.25 | НР Кровли |  |  | 4: %; 5: 110; 6: 0.9; 7: 99; 12: 6907.67
| Пр/774-012.0, Приказ № 774/пр от 11.12.2020 п.16 | СП Кровли |  |  | 4: %; 5: 57; 6: 0.85; 7: 48.45; 12: 3380.57
|  | Всего по позиции |  |  | 10: 42984.87; 12: 19343.19
16 | ГЭСН12-01-017-02 | Устройство выравнивающих стяжек: на каждый 1 мм изменения толщины добавлять или исключать к норме 12-01-017-01 |  |  | 4: 100 м2; 5: 0.45; 6: 1; 7: 0.45
Объем=45 / 100
толщиной до 20 мм ПЗ=5 (ОЗП=5; ЭМ=5 к расх.; ЗПМ=5; МАТ=5 к расх.; ТЗ=5; ТЗМ=5)
| Приказ от 14.07.2022 № 571/пр п.67б | При применении сметных норм, включенных в сборники ГЭСН, аналогичных технологическим процессам в новом строительстве, в том числе по возведению новых конструктивных элементов ОЗП=1,15; ЭМ=1,25 к расх.; ЗПМ=1,25; ТЗ=1,15; ТЗМ=1,25
| 1 | ОТ(ЗТ) |  |  | 4: чел.-ч; 7: 2.5875; 12: 1284.77
| 1-100-31 | Средний разряд работы 3,1 |  |  | чел.-ч | 1 | 5,75 (5*1,15) | 2.5875 |  |  | 496.53 |  | 1284.77
| 2 | ЭМ |  |  | 12: 144.92
|  | ОТм(ЗТм) |  |  | 4: чел.-ч; 7: 0.084375; 12: 56.55
| 91.05.01-017 | Краны башенные, грузоподъемность 8 т |  |  | маш.-ч | 0.01 | 6,25 (5*1,25) | 0.028125 |  |  | 1233.85 |  | 34.7
| 4-100-060 | ОТм(Зтм) Средний разряд машинистов 6 |  |  | чел.-ч | 0.01 | 6,25 (5*1,25) | 0.028125 |  |  | 741.71 |  | 20.86
| 91.06.05-011 | Погрузчики одноковшовые универсальные фронтальные пневмоколесные, номинальная вместимость основного ковша 2,6 м3, грузоподъемность 5 т |  |  | маш.-ч | 0.02 | 6,25 (5*1,25) | 0.05625 |  |  | 1959.46 |  | 110.22
| 4-100-050 | ОТм(Зтм) Средний разряд машинистов 5 |  |  | чел.-ч | 0.02 | 6,25 (5*1,25) | 0.05625 |  |  | 634.57 |  | 35.69
|  | Итого прямые затраты |  |  | 12: 1486.24
|  | ФОТ |  |  | 12: 1341.32
| Пр/812-012.0-2, Приказ № 812/пр от 21.12.2020 п.25 | НР Кровли |  |  | 4: %; 5: 110; 6: 0.9; 7: 99; 12: 1327.91
| Пр/774-012.0, Приказ № 774/пр от 11.12.2020 п.16 | СП Кровли |  |  | 4: %; 5: 57; 6: 0.85; 7: 48.45; 12: 649.87
|  | Всего по позиции |  |  | 10: 7697.82; 12: 3464.02
17 | ФСБЦ-04.3.01.09-0014 | Раствор готовый кладочный, цементный, М100 |  |  | м3 | 0.918 | 1 | 0.918 | 3778.62 | 2.64 | 9975.56 |  | 9157.56
Объем=0,6885+0,2295
|  | Всего по позиции |  |  | 12: 9157.56
18 | ГЭСН11-01-050-01 Применительно | Устройство пароизоляции из полиэтиленовой пленки в один слой насухо |  |  | 4: 100 м2; 5: 0.45; 6: 1; 7: 0.45
Объем=45 / 100
| 571/пр_2022_п.67_пп.б | При применении сметных норм, включенных в сборники ГЭСН, аналогичных технологическим процессам в новом строительстве, в том числе по возведению новых конструктивных элементов ОЗП=1,15; ЭМ=1,25 к расх.; ЗПМ=1,25; ТЗ=1,15; ТЗМ=1,25
| 1 | ОТ(ЗТ) |  |  | 4: чел.-ч; 7: 1.7854; 12: 875.46
| 1-100-30 | Средний разряд работы 3,0 |  |  | чел.-ч | 3.45 | 1.15 | 1.7854 |  |  | 490.35 |  | 875.46
| 2 | ЭМ |  |  | 12: 8.12
|  | ОТм(ЗТм) |  |  | 4: чел.-ч; 7: 0.01125; 12: 6.21
| 91.14.02-001 | Автомобили бортовые, грузоподъемность до 5 т |  |  | маш.-ч | 0.02 | 1.25 | 0.01125 | 477.92 | 1.51 | 721.66 |  | 8.12
| 4-100-040 | ОТм(Зтм) Средний разряд машинистов 4 |  |  | чел.-ч | 0.02 | 1.25 | 0.01125 |  |  | 552.16 |  | 6.21
| 4 | М |  |  | 12: 984.28
| 01.7.07.12-0022 | Пленка полиэтиленовая, толщина 0,2-0,5 мм |  |  | м2 | 122.4 |  | 55.08 | 14.89 | 1.2 | 17.87 |  | 984.28
|  | Итого прямые затраты |  |  | 12: 1874.07
|  | ФОТ |  |  | 12: 881.67
| Пр/812-011.0-2, Приказ № 812/пр от 21.12.2020 п.25 | НР Полы |  |  | 4: %; 5: 113; 6: 0.9; 7: 101.7; 12: 896.66
| Пр/774-011.0, Приказ № 774/пр от 11.12.2020 п.16 | СП Полы |  |  | 4: %; 5: 65; 6: 0.85; 7: 55.25; 12: 487.12
|  | Всего по позиции |  |  | 10: 7239.67; 12: 3257.85
19 | ГЭСН12-01-013-01 | Утепление покрытий плитами: из пенопласта полистирольного на битумной мастике в один слой |  |  | 4: 100 м2; 5: 0.45; 6: 1; 7: 0.45
Объем=45 / 100
| 571/пр_2022_п.67_пп.б | При применении сметных норм, включенных в сборники ГЭСН, аналогичных технологическим процессам в новом строительстве, в том числе по возведению новых конструктивных элементов ОЗП=1,15; ЭМ=1,25 к расх.; ЗПМ=1,25; ТЗ=1,15; ТЗМ=1,25
| 1 | ОТ(ЗТ) |  |  | 4: чел.-ч; 7: 9.6255; 12: 4719.86
| 1-100-30 | Средний разряд работы 3,0 |  |  | чел.-ч | 18.6 | 1.15 | 9.6255 |  |  | 490.35 |  | 4719.86
| 2 | ЭМ |  |  | 12: 779.48
|  | ОТм(ЗТм) |  |  | 4: чел.-ч; 7: 0.48938; 12: 332.05
| 91.05.01-017 | Краны башенные, грузоподъемность 8 т |  |  | маш.-ч | 0.37 | 1.25 | 0.20813 |  |  | 1233.85 |  | 256.8
| 4-100-060 | ОТм(Зтм) Средний разряд машинистов 6 |  |  | чел.-ч | 0.37 | 1.25 | 0.20813 |  |  | 741.71 |  | 154.37
| 91.05.05-015 | Краны на автомобильном ходу, грузоподъемность 16 т |  |  | маш.-ч | 0.21 | 1.25 | 0.11812 |  |  | 2176.38 |  | 257.08
| 4-100-060 | ОТм(Зтм) Средний разряд машинистов 6 |  |  | чел.-ч | 0.21 | 1.25 | 0.11812 |  |  | 741.71 |  | 87.61
| 91.08.04-021 | Котлы битумные передвижные электрические с центробежной мешалкой, объем загрузочной емкости 400 л |  |  | маш.-ч | 1.84 | 1.25 | 1.035 | 95.25 | 1.5 | 142.88 |  | 147.88
| 91.14.02-001 | Автомобили бортовые, грузоподъемность до 5 т |  |  | маш.-ч | 0.29 | 1.25 | 0.16312 | 477.92 | 1.51 | 721.66 |  | 117.72
| 4-100-040 | ОТм(Зтм) Средний разряд машинистов 4 |  |  | чел.-ч | 0.29 | 1.25 | 0.16312 |  |  | 552.16 |  | 90.07
| 4 | М |  |  | 12: 2554.99
| 01.2.01.02-0041 | Битум нефтяной строительный кровельный БНК-45/190, БНК-40/180 |  |  | т | 0.025 |  | 0.01125 | 23356.13 | 1.57 | 36669.12 |  | 412.53
| 01.3.01.03-0002 | Керосин для технических целей |  |  | т | 0.058 |  | 0.0261 | 62186.75 | 1.32 | 82086.51 |  | 2142.46
|  | Итого прямые затраты |  |  | 12: 8386.38
|  | ФОТ |  |  | 12: 5051.91
| Пр/812-012.0-2, Приказ № 812/пр от 21.12.2020 п.25 | НР Кровли |  |  | 4: %; 5: 110; 6: 0.9; 7: 99; 12: 5001.39
| Пр/774-012.0, Приказ № 774/пр от 11.12.2020 п.16 | СП Кровли |  |  | 4: %; 5: 57; 6: 0.85; 7: 48.45; 12: 2447.65
|  | Всего по позиции |  |  | 10: 35189.82; 12: 15835.42
20 | ГЭСН12-01-013-02 | Утепление покрытий плитами: на каждый последующий слой добавлять к норме 12-01-013-01 |  |  | 4: 100 м2; 5: 0.45; 6: 1; 7: 0.45
Объем=45 / 100
| 571/пр_2022_п.67_пп.б | При применении сметных норм, включенных в сборники ГЭСН, аналогичных технологическим процессам в новом строительстве, в том числе по возведению новых конструктивных элементов ОЗП=1,15; ЭМ=1,25 к расх.; ЗПМ=1,25; ТЗ=1,15; ТЗМ=1,25
| 1 | ОТ(ЗТ) |  |  | 4: чел.-ч; 7: 6.8827; 12: 3374.96
| 1-100-30 | Средний разряд работы 3,0 |  |  | чел.-ч | 13.3 | 1.15 | 6.8827 |  |  | 490.35 |  | 3374.96
| 2 | ЭМ |  |  | 12: 764.21
|  | ОТм(ЗТм) |  |  | 4: чел.-ч; 7: 0.48938; 12: 332.05
| 91.05.01-017 | Краны башенные, грузоподъемность 8 т |  |  | маш.-ч | 0.37 | 1.25 | 0.20813 |  |  | 1233.85 |  | 256.8
| 4-100-060 | ОТм(Зтм) Средний разряд машинистов 6 |  |  | чел.-ч | 0.37 | 1.25 | 0.20813 |  |  | 741.71 |  | 154.37
| 91.05.05-015 | Краны на автомобильном ходу, грузоподъемность 16 т |  |  | маш.-ч | 0.21 | 1.25 | 0.11812 |  |  | 2176.38 |  | 257.08
| 4-100-060 | ОТм(Зтм) Средний разряд машинистов 6 |  |  | чел.-ч | 0.21 | 1.25 | 0.11812 |  |  | 741.71 |  | 87.61
| 91.08.04-021 | Котлы битумные передвижные электрические с центробежной мешалкой, объем загрузочной емкости 400 л |  |  | маш.-ч | 1.65 | 1.25 | 0.92812 | 95.25 | 1.5 | 142.88 |  | 132.61
| 91.14.02-001 | Автомобили бортовые, грузоподъемность до 5 т |  |  | маш.-ч | 0.29 | 1.25 | 0.16312 | 477.92 | 1.51 | 721.66 |  | 117.72
| 4-100-040 | ОТм(Зтм) Средний разряд машинистов 4 |  |  | чел.-ч | 0.29 | 1.25 | 0.16312 |  |  | 552.16 |  | 90.07
|  | Итого прямые затраты |  |  | 12: 4471.22
|  | ФОТ |  |  | 12: 3707.01
| Пр/812-012.0-2, Приказ № 812/пр от 21.12.2020 п.25 | НР Кровли |  |  | 4: %; 5: 110; 6: 0.9; 7: 99; 12: 3669.94
| Пр/774-012.0, Приказ № 774/пр от 11.12.2020 п.16 | СП Кровли |  |  | 4: %; 5: 57; 6: 0.85; 7: 48.45; 12: 1796.05
|  | Всего по позиции |  |  | 10: 22082.69; 12: 9937.21
21 | ФСБЦ-12.2.05.09-0022 | Плиты теплоизоляционные из экструзионного пенополистирола, показатели пожарной опасности Г4, В2, Д3, Т2, плотность 26-34 кг/м3, теплопроводность при +10 °C не более 0,034 Вт/(м*К), прочность на сжатие при 10% деформации не менее 0,3 МПа, толщина 20-150 мм |  |  | м3 | 9.18 | 1 | 9.18 | 6208.52 | 1.47 | 9126.52 |  | 83781.45
Объем=45*0,1*2*1,02
|  | Всего по позиции |  |  | 12: 83781.45
22 | ГЭСН12-01-017-01 | Устройство выравнивающих стяжек: цементно-песчаных толщиной 15 мм |  |  | 4: 100 м2; 5: 0.45; 6: 1; 7: 0.45
Объем=45 / 100
| Приказ от 14.07.2022 № 571/пр п.67б | При применении сметных норм, включенных в сборники ГЭСН, аналогичных технологическим процессам в новом строительстве, в том числе по возведению новых конструктивных элементов ОЗП=1,15; ЭМ=1,25 к расх.; ЗПМ=1,25; ТЗ=1,15; ТЗМ=1,25
| 1 | ОТ(ЗТ) |  |  | 4: чел.-ч; 7: 12.5753; 12: 6243.99
| 1-100-31 | Средний разряд работы 3,1 |  |  | чел.-ч | 24.3 | 1.15 | 12.5753 |  |  | 496.53 |  | 6243.99
| 2 | ЭМ |  |  | 12: 1888.93
|  | ОТм(ЗТм) |  |  | 4: чел.-ч; 7: 1.0913; 12: 733.45
| 91.05.01-017 | Краны башенные, грузоподъемность 8 т |  |  | маш.-ч | 0.68 | 1.25 | 0.3825 |  |  | 1233.85 |  | 471.95
| 4-100-060 | ОТм(Зтм) Средний разряд машинистов 6 |  |  | чел.-ч | 0.68 | 1.25 | 0.3825 |  |  | 741.71 |  | 283.7
| 91.06.05-011 | Погрузчики одноковшовые универсальные фронтальные пневмоколесные, номинальная вместимость основного ковша 2,6 м3, грузоподъемность 5 т |  |  | маш.-ч | 1.26 | 1.25 | 0.70875 |  |  | 1959.46 |  | 1388.77
| 4-100-050 | ОТм(Зтм) Средний разряд машинистов 5 |  |  | чел.-ч | 1.26 | 1.25 | 0.70875 |  |  | 634.57 |  | 449.75
| 91.07.07-011 | Растворонасосы, производительность 4 м3/ч |  |  | маш.-ч | 2.29 | 1.25 | 1.2881 | 13.69 | 1.6 | 21.9 |  | 28.21
| 4 | М |  |  | 12: 188.58
| 01.7.03.01-0001 | Вода |  |  | м3 | 3.85 |  | 1.7325 | 35.71 | 1.6 | 57.14 |  | 99
| 12.1.02.06-0022 | Рубероид кровельный РКП-350 |  |  | м2 | 4.4 |  | 1.98 | 26.93 | 1.68 | 45.24 |  | 89.58
|  | Итого прямые затраты |  |  | 12: 9054.95
|  | ФОТ |  |  | 12: 6977.44
| Пр/812-012.0-2, Приказ № 812/пр от 21.12.2020 п.25 | НР Кровли |  |  | 4: %; 5: 110; 6: 0.9; 7: 99; 12: 6907.67
| Пр/774-012.0, Приказ № 774/пр от 11.12.2020 п.16 | СП Кровли |  |  | 4: %; 5: 57; 6: 0.85; 7: 48.45; 12: 3380.57
|  | Всего по позиции |  |  | 10: 42984.87; 12: 19343.19
23 | ГЭСН12-01-017-02 | Устройство выравнивающих стяжек: на каждый 1 мм изменения толщины добавлять или исключать к норме 12-01-017-01 |  |  | 4: 100 м2; 5: 0.45; 6: 1; 7: 0.45
Объем=45 / 100
толщиной до 40 мм ПЗ=25 (ОЗП=25; ЭМ=25 к расх.; ЗПМ=25; МАТ=25 к расх.; ТЗ=25; ТЗМ=25)
| Приказ от 14.07.2022 № 571/пр п.67б | При применении сметных норм, включенных в сборники ГЭСН, аналогичных технологическим процессам в новом строительстве, в том числе по возведению новых конструктивных элементов ОЗП=1,15; ЭМ=1,25 к расх.; ЗПМ=1,25; ТЗ=1,15; ТЗМ=1,25
| 1 | ОТ(ЗТ) |  |  | 4: чел.-ч; 7: 12.9375; 12: 6423.86
| 1-100-31 | Средний разряд работы 3,1 |  |  | чел.-ч | 1 | 28,75 (25*1,15) | 12.9375 |  |  | 496.53 |  | 6423.86
| 2 | ЭМ |  |  | 12: 724.61
|  | ОТм(ЗТм) |  |  | 4: чел.-ч; 7: 0.42188; 12: 282.77
| 91.05.01-017 | Краны башенные, грузоподъемность 8 т |  |  | маш.-ч | 0.01 | 31,25 (25*1,25) | 0.14062 |  |  | 1233.85 |  | 173.51
| 4-100-060 | ОТм(Зтм) Средний разряд машинистов 6 |  |  | чел.-ч | 0.01 | 31,25 (25*1,25) | 0.14062 |  |  | 741.71 |  | 104.3
| 91.06.05-011 | Погрузчики одноковшовые универсальные фронтальные пневмоколесные, номинальная вместимость основного ковша 2,6 м3, грузоподъемность 5 т |  |  | маш.-ч | 0.02 | 31,25 (25*1,25) | 0.28125 |  |  | 1959.46 |  | 551.1
| 4-100-050 | ОТм(Зтм) Средний разряд машинистов 5 |  |  | чел.-ч | 0.02 | 31,25 (25*1,25) | 0.28125 |  |  | 634.57 |  | 178.47
|  | Итого прямые затраты |  |  | 12: 7431.24
|  | ФОТ |  |  | 12: 6706.63
| Пр/812-012.0-2, Приказ № 812/пр от 21.12.2020 п.25 | НР Кровли |  |  | 4: %; 5: 110; 6: 0.9; 7: 99; 12: 6639.56
| Пр/774-012.0, Приказ № 774/пр от 11.12.2020 п.16 | СП Кровли |  |  | 4: %; 5: 57; 6: 0.85; 7: 48.45; 12: 3249.36
|  | Всего по позиции |  |  | 10: 38489.24; 12: 17320.16
24 | ФСБЦ-04.3.01.09-0014 | Раствор готовый кладочный, цементный, М100 |  |  | м3 | 1.836 | 1 | 1.836 | 3778.62 | 2.64 | 9975.56 |  | 18315.13
Объем=0,6885+1,1475
|  | Всего по позиции |  |  | 12: 18315.13
25 | ГЭСН12-01-028-02 | Устройство плоских однослойных кровель из ПВХ мембран (со сваркой полотен) с укладкой разделительного слоя по утеплителю, несущее основание из: бетона |  |  | 4: 100 м2; 5: 0.45; 6: 1; 7: 0.45
Объем=45 / 100
| 571/пр_2022_п.67_пп.б | При применении сметных норм, включенных в сборники ГЭСН, аналогичных технологическим процессам в новом строительстве, в том числе по возведению новых конструктивных элементов ОЗП=1,15; ЭМ=1,25 к расх.; ЗПМ=1,25; ТЗ=1,15; ТЗМ=1,25
| 1 | ОТ(ЗТ) |  |  | 4: чел.-ч; 7: 2.7583; 12: 1403.66
| 1-100-33 | Средний разряд работы 3,3 |  |  | чел.-ч | 5.33 | 1.15 | 2.7583 |  |  | 508.89 |  | 1403.66
| 2 | ЭМ |  |  | 12: 56.67
|  | ОТм(ЗТм) |  |  | 4: чел.-ч; 7: 0.028125; 12: 18.72
| 91.05.01-017 | Краны башенные, грузоподъемность 8 т |  |  | маш.-ч | 0.01 | 1.25 | 0.005625 |  |  | 1233.85 |  | 6.94
| 4-100-060 | ОТм(Зтм) Средний разряд машинистов 6 |  |  | чел.-ч | 0.01 | 1.25 | 0.005625 |  |  | 741.71 |  | 4.17
| 91.05.05-015 | Краны на автомобильном ходу, грузоподъемность 16 т |  |  | маш.-ч | 0.02 | 1.25 | 0.01125 |  |  | 2176.38 |  | 24.48
| 4-100-060 | ОТм(Зтм) Средний разряд машинистов 6 |  |  | чел.-ч | 0.02 | 1.25 | 0.01125 |  |  | 741.71 |  | 8.34
| 91.14.02-001 | Автомобили бортовые, грузоподъемность до 5 т |  |  | маш.-ч | 0.02 | 1.25 | 0.01125 | 477.92 | 1.51 | 721.66 |  | 8.12
| 4-100-040 | ОТм(Зтм) Средний разряд машинистов 4 |  |  | чел.-ч | 0.02 | 1.25 | 0.01125 |  |  | 552.16 |  | 6.21
| 91.17.04-001 | Автоматы сварочные для полимерных покрытий, мощность 4,6 кВт |  |  | маш.-ч | 0.45 | 1.25 | 0.25312 | 42.84 | 1.58 | 67.69 |  | 17.13
| 4 | М |  |  | 12: 3022.41
| 01.7.03.04-0001 | Электроэнергия |  |  | 4: кВт-ч; 5: 1.5876; 7: 0.71442; 10: 6.9; 12: 4.93
| 01.7.15.07-0013 | Дюбели полипропиленовые тарельчатые кровельные, диаметр 50 мм, длина 150 мм |  |  | 100 шт | 4 |  | 1.8 | 819.09 | 1.39 | 1138.54 |  | 2049.37
| 01.7.15.07-0022 | Дюбели полиэтиленовые распорные, диаметр 6 мм, длина 40 мм |  |  | 1000 шт | 0.4 |  | 0.18 | 261.09 | 1.39 | 362.92 |  | 65.33
| 01.7.15.14-0301 | Шурупы самонарезающие стальные с полукруглой головкой и крестообразным шлицем, остроконечные, диаметр 4,8 мм, длина 70 мм |  |  | 100 шт | 4 |  | 1.8 | 341.78 | 1.39 | 475.07 |  | 855.13
| 14.5.09.07-0022 | Растворитель № 646 |  |  | т | 0.0009 |  | 0.000405 | 67231.42 | 1.75 | 117654.99 |  | 47.65
|  | Итого прямые затраты |  |  | 12: 4501.46
|  | ФОТ |  |  | 12: 1422.38
| Пр/812-012.0-2, Приказ № 812/пр от 21.12.2020 п.25 | НР Кровли |  |  | 4: %; 5: 110; 6: 0.9; 7: 99; 12: 1408.16
| Пр/774-012.0, Приказ № 774/пр от 11.12.2020 п.16 | СП Кровли |  |  | 4: %; 5: 57; 6: 0.85; 7: 48.45; 12: 689.14
|  | Всего по позиции |  |  | 10: 14663.91; 12: 6598.76
26 | ФСБЦ-01.7.12.05-0134 Применительно | Геополотно нетканое полипропиленовое, иглопробивное, прочность при растяжении 12,2/9,9 кН/м, поверхностная плотность 300 г/м2 // Геотекстиль иглопробивной термообработанный ПЭТ 300 г/м2, 2х50 м |  |  | м2 | 49.5 | 1 | 49.5 | 125.78 | 1.26 | 158.48 |  | 7844.76
|  | Всего по позиции |  |  | 12: 7844.76
27 | ФСБЦ-12.1.02.10-0142 Применительно | Мембрана гидроизоляционная из ПВХ, неармированная, со специальным сигнальным слоем толщиной 0,2-0,5 мм, пожарно-технические характеристики Г4, В3, толщина 2 мм // Мембрана ПВХ Logicroof V-GR FB 2,0 мм, 2,10x15 м, серый |  |  | м2 | 51.75 | 1 | 51.75 | 1596.54 | 1.11 | 1772.16 |  | 91709.28
|  | Всего по позиции |  |  | 12: 91709.28
28 | ГЭСН12-01-029-02 | Устройство примыканий из ПВХ мембран к стенам и парапетам: высотой до 600 мм без фартука |  |  | 4: 100 м; 5: 0.135; 6: 1; 7: 0.135
Объем=13,5 / 100
| 571/пр_2022_п.67_пп.б | При применении сметных норм, включенных в сборники ГЭСН, аналогичных технологическим процессам в новом строительстве, в том числе по возведению новых конструктивных элементов ОЗП=1,15; ЭМ=1,25 к расх.; ЗПМ=1,25; ТЗ=1,15; ТЗМ=1,25
| 1 | ОТ(ЗТ) |  |  | 4: чел.-ч; 7: 2.6082; 12: 1359.55
| 1-100-35 | Средний разряд работы 3,5 |  |  | чел.-ч | 16.8 | 1.15 | 2.6082 |  |  | 521.26 |  | 1359.55
| 2 | ЭМ |  |  | 12: 18.39
|  | ОТм(ЗТм) |  |  | 4: чел.-ч; 7: 0.0050625; 12: 3.43
| 91.05.01-017 | Краны башенные, грузоподъемность 8 т |  |  | маш.-ч | 0.01 | 1.25 | 0.0016875 |  |  | 1233.85 |  | 2.08
| 4-100-060 | ОТм(Зтм) Средний разряд машинистов 6 |  |  | чел.-ч | 0.01 | 1.25 | 0.0016875 |  |  | 741.71 |  | 1.25
| 91.05.05-015 | Краны на автомобильном ходу, грузоподъемность 16 т |  |  | маш.-ч | 0.01 | 1.25 | 0.0016875 |  |  | 2176.38 |  | 3.67
| 4-100-060 | ОТм(Зтм) Средний разряд машинистов 6 |  |  | чел.-ч | 0.01 | 1.25 | 0.0016875 |  |  | 741.71 |  | 1.25
| 91.14.02-001 | Автомобили бортовые, грузоподъемность до 5 т |  |  | маш.-ч | 0.01 | 1.25 | 0.0016875 | 477.92 | 1.51 | 721.66 |  | 1.22
| 4-100-040 | ОТм(Зтм) Средний разряд машинистов 4 |  |  | чел.-ч | 0.01 | 1.25 | 0.0016875 |  |  | 552.16 |  | 0.93
| 91.17.04-001 | Автоматы сварочные для полимерных покрытий, мощность 4,6 кВт |  |  | маш.-ч | 1 | 1.25 | 0.16875 | 42.84 | 1.58 | 67.69 |  | 11.42
| 4 | М |  |  | 12: 12367.52
| 01.7.03.04-0001 | Электроэнергия |  |  | 4: кВт-ч; 5: 2.4624; 7: 0.33242; 10: 6.9; 12: 2.29
| 01.7.15.07-0022 | Дюбели полиэтиленовые распорные, диаметр 6 мм, длина 40 мм |  |  | 1000 шт | 0.8 |  | 0.108 | 261.09 | 1.39 | 362.92 |  | 39.2
| 01.7.15.14-0151 | Шурупы самонарезающие стальные с потайной головкой и крестообразным шлицем, остроконечные, диаметр 4,8 мм, длина 50 мм |  |  | 100 шт | 8 |  | 1.08 | 274.98 | 1.39 | 382.22 |  | 412.8
| 09.2.02.02-0012 | Рейка алюминиевая прижимная кровельная краевая, размеры 32х3 мм |  |  | м | 105 |  | 14.175 | 67.66 | 1.41 | 95.4 |  | 1352.3
| 12.1.02.10-0089 | Мембрана кровельная на основе ПВХ, армированная полиэфирной сеткой, толщина 1,2 мм |  |  | м2 | 86.25 |  | 11.6438 | 712.4 | 1.11 | 790.76 |  | 9207.41
| 12.1.02.10-0095 | Мембрана кровельная на основе ПВХ, неармированная, толщина 1,5 мм |  |  | м2 | 0.6 |  | 0.081 | 435.7 | 1.11 | 483.63 |  | 39.17
| 14.5.01.06-0014 | Герметик однокомпонентный полиуретановый конструкционный, водостойкий, устойчивый к УФ-излучению и агрессивным средам, для устройства межпанельных, межблочных швов, узлов соединений сборных конструкций, кровельных стыков, стыков строительных конструкций |  |  | кг | 15 |  | 2.025 | 536.09 | 1.18 | 632.59 |  | 1280.99
| 14.5.09.07-0022 | Растворитель № 646 |  |  | т | 0.0021 |  | 0.0002835 | 67231.42 | 1.75 | 117654.99 |  | 33.36
|  | Итого прямые затраты |  |  | 12: 13748.89
|  | ФОТ |  |  | 12: 1362.98
| Пр/812-012.0-2, Приказ № 812/пр от 21.12.2020 п.25 | НР Кровли |  |  | 4: %; 5: 110; 6: 0.9; 7: 99; 12: 1349.35
| Пр/774-012.0, Приказ № 774/пр от 11.12.2020 п.16 | СП Кровли |  |  | 4: %; 5: 57; 6: 0.85; 7: 48.45; 12: 660.36
|  | Всего по позиции |  |  | 10: 116730.37; 12: 15758.6
29 | ФСБЦ-12.1.02.10-0142 Применительно | Мембрана гидроизоляционная из ПВХ, неармированная, со специальным сигнальным слоем толщиной 0,2-0,5 мм, пожарно-технические характеристики Г4, В3, толщина 2 мм // Мембрана ПВХ Logicroof V-GR FB 2,0 мм, 2,10x15 м, серый |  |  | м2 | 9.315 | 1 | 9.315 | 1596.54 | 1.11 | 1772.16 |  | 16507.67
Объем=13,5*0,6*1,15
|  | Всего по позиции |  |  | 12: 16507.67
30 | ГЭСН12-01-029-01 Применительно | Устройство примыканий из ПВХ мембран к стенам и парапетам: высотой до 450 мм с одним фартуком |  |  | 4: 100 м; 5: 0.2; 6: 1; 7: 0.2
Объем=20 / 100
| 571/пр_2022_п.67_пп.б | При применении сметных норм, включенных в сборники ГЭСН, аналогичных технологическим процессам в новом строительстве, в том числе по возведению новых конструктивных элементов ОЗП=1,15; ЭМ=1,25 к расх.; ЗПМ=1,25; ТЗ=1,15; ТЗМ=1,25
| 1 | ОТ(ЗТ) |  |  | 4: чел.-ч; 7: 9.0137; 12: 4419.87
| 1-100-30 | Средний разряд работы 3,0 |  |  | чел.-ч | 39.19 | 1.15 | 9.0137 |  |  | 490.35 |  | 4419.87
| 2 | ЭМ |  |  | 12: 138.86
|  | ОТм(ЗТм) |  |  | 4: чел.-ч; 7: 0.0875; 12: 58.75
| 91.05.01-017 | Краны башенные, грузоподъемность 8 т |  |  | маш.-ч | 0.09 | 1.25 | 0.0225 |  |  | 1233.85 |  | 27.76
| 4-100-060 | ОТм(Зтм) Средний разряд машинистов 6 |  |  | чел.-ч | 0.09 | 1.25 | 0.0225 |  |  | 741.71 |  | 16.69
| 91.05.05-015 | Краны на автомобильном ходу, грузоподъемность 16 т |  |  | маш.-ч | 0.13 | 1.25 | 0.0325 |  |  | 2176.38 |  | 70.73
| 4-100-060 | ОТм(Зтм) Средний разряд машинистов 6 |  |  | чел.-ч | 0.13 | 1.25 | 0.0325 |  |  | 741.71 |  | 24.11
| 91.14.02-001 | Автомобили бортовые, грузоподъемность до 5 т |  |  | маш.-ч | 0.13 | 1.25 | 0.0325 | 477.92 | 1.51 | 721.66 |  | 23.45
| 4-100-040 | ОТм(Зтм) Средний разряд машинистов 4 |  |  | чел.-ч | 0.13 | 1.25 | 0.0325 |  |  | 552.16 |  | 17.95
| 91.17.04-001 | Автоматы сварочные для полимерных покрытий, мощность 4,6 кВт |  |  | маш.-ч | 1 | 1.25 | 0.25 | 42.84 | 1.58 | 67.69 |  | 16.92
| 4 | М |  |  | 12: 31153.06
| 01.7.03.04-0001 | Электроэнергия |  |  | 4: кВт-ч; 5: 7.344; 7: 1.4688; 10: 6.9; 12: 10.13
| 01.7.15.07-0022 | Дюбели полиэтиленовые распорные, диаметр 6 мм, длина 40 мм |  |  | 1000 шт | 1.2 |  | 0.24 | 261.09 | 1.39 | 362.92 |  | 87.1
| 01.7.15.14-0151 | Шурупы самонарезающие стальные с потайной головкой и крестообразным шлицем, остроконечные, диаметр 4,8 мм, длина 50 мм |  |  | 100 шт | 12 |  | 2.4 | 274.98 | 1.39 | 382.22 |  | 917.33
| 08.1.02.25-0082 | Костыль стальной Т-образный кровельный, размеры 100х400х4 мм, толщина полосы 40 мм |  |  | шт | 333 |  | 66.6 | 100.47 | 1.51 | 151.71 |  | 10103.89
| 12.1.02.10-0089 | Мембрана кровельная на основе ПВХ, армированная полиэфирной сеткой, толщина 1,2 мм |  |  | м2 | 126 |  | 25.2 | 712.4 | 1.11 | 790.76 |  | 19927.15
| 12.1.02.10-0095 | Мембрана кровельная на основе ПВХ, неармированная, толщина 1,5 мм |  |  | м2 | 0.6 |  | 0.12 | 435.7 | 1.11 | 483.63 |  | 58.04
| 14.5.09.07-0022 | Растворитель № 646 |  |  | т | 0.0021 |  | 0.00042 | 67231.42 | 1.75 | 117654.99 |  | 49.42
|  | Итого прямые затраты |  |  | 12: 35770.54
|  | ФОТ |  |  | 12: 4478.62
| Пр/812-012.0-2, Приказ № 812/пр от 21.12.2020 п.25 | НР Кровли |  |  | 4: %; 5: 110; 6: 0.9; 7: 99; 12: 4433.83
| Пр/774-012.0, Приказ № 774/пр от 11.12.2020 п.16 | СП Кровли |  |  | 4: %; 5: 57; 6: 0.85; 7: 48.45; 12: 2169.89
|  | Всего по позиции |  |  | 10: 211871.3; 12: 42374.26
31 | ФСБЦ-12.1.02.10-0142 Применительно | Мембрана гидроизоляционная из ПВХ, неармированная, со специальным сигнальным слоем толщиной 0,2-0,5 мм, пожарно-технические характеристики Г4, В3, толщина 2 мм // Мембрана ПВХ Logicroof V-GR FB 2,0 мм, 2,10x15 м, серый |  |  | м2 | 13.8 | 1 | 13.8 | 1596.54 | 1.11 | 1772.16 |  | 24455.81
Объем=20*0,6*1,15
|  | Всего по позиции |  |  | 12: 24455.81
32 | ГЭСНр58-01-010-06 | Смена: воронок водосточных труб с земли, лестниц или подмостей |  |  | 4: 100 шт; 5: 0.02; 6: 1; 7: 0.02
Объем=2 / 100
| 1 | ОТ(ЗТ) |  |  | 4: чел.-ч; 7: 0.902; 12: 442.3
| 1-100-30 | Средний разряд работы 3,0 |  |  | 4: чел.-ч; 5: 45.1; 7: 0.902; 10: 490.35; 12: 442.3
| 2 | ЭМ |  |  | 12: 1.15
|  | ОТм(ЗТм) |  |  | 4: чел.-ч; 7: 0.0016; 12: 0.88
| 91.14.02-001 | Автомобили бортовые, грузоподъемность до 5 т |  |  | маш.-ч | 0.08 |  | 0.0016 | 477.92 | 1.51 | 721.66 |  | 1.15
| 4-100-040 | ОТм(Зтм) Средний разряд машинистов 4 |  |  | 4: чел.-ч; 5: 0.08; 7: 0.0016; 10: 552.16; 12: 0.88
| 4 | М |  |  | 12: 96.25
| 01.7.15.03-0012 | Болты стальные с шестигранной головкой, в комплекте с шестигранной гайкой и плоской круглой шайбой, диаметр резьбы М10, длина болта 16-160 мм |  |  | т | 0.03 |  | 0.0006 | 132574.59 | 1.21 | 160415.25 |  | 96.25
|  | Итого прямые затраты |  |  | 12: 540.58
|  | ФОТ |  |  | 12: 443.18
| Пр/812-092.0-2 | НР Крыши, кровли (ремонтно-строительные) |  |  | 4: %; 5: 91; 7: 91; 12: 403.29
| Пр/774-092.0 | СП Крыши, кровли (ремонтно-строительные) |  |  | 4: %; 5: 46; 7: 46; 12: 203.86
|  | Всего по позиции |  |  | 10: 57386.5; 12: 1147.73
33 | ФСБЦ-08.1.02.01-0011 Применительно | Воронка кровельная чугунная, диаметр 50 мм // Воронка парапетная (круглого сечения) 110 |  |  | шт | 2 | 1 | 2 | 1847.13 | 1.08 | 1994.9 |  | 3989.8
|  | Всего по позиции |  |  | 12: 3989.8
34 | ГЭСН12-01-036-02 | Установка водосточной системы из ПВХ: труб (б/у материал) |  |  | 4: 100 м; 5: 0.06; 6: 1; 7: 0.06
Объем=(2*3) / 100
| 571/пр_2022_п.67_пп.б | При применении сметных норм, включенных в сборники ГЭСН, аналогичных технологическим процессам в новом строительстве, в том числе по возведению новых конструктивных элементов ОЗП=1,15; ЭМ=1,25 к расх.; ЗПМ=1,25; ТЗ=1,15; ТЗМ=1,25
| 1 | ОТ(ЗТ) |  |  | 4: чел.-ч; 7: 2.8787; 12: 1500.54
| 1-100-35 | Средний разряд работы 3,5 |  |  | чел.-ч | 41.72 | 1.15 | 2.8787 |  |  | 521.26 |  | 1500.54
| 2 | ЭМ |  |  | 12: 26.36
|  | ОТм(ЗТм) |  |  | 4: чел.-ч; 7: 0.022875; 12: 14.02
| 91.05.05-015 | Краны на автомобильном ходу, грузоподъемность 16 т |  |  | маш.-ч | 0.117 | 1.25 | 0.008775 |  |  | 2176.38 |  | 19.1
| 4-100-060 | ОТм(Зтм) Средний разряд машинистов 6 |  |  | чел.-ч | 0.117 | 1.25 | 0.008775 |  |  | 741.71 |  | 6.51
| 91.06.06-045 | Подъемники одномачтовые, грузоподъемность до 500 кг, высота подъема 15 м |  |  | маш.-ч | 0.058 | 1.25 | 0.00435 | 27.25 | 1.86 | 50.69 |  | 0.22
| 4-100-030 | ОТм(Зтм) Средний разряд машинистов 3 |  |  | чел.-ч | 0.058 | 1.25 | 0.00435 |  |  | 490.35 |  | 2.13
| 91.14.02-001 | Автомобили бортовые, грузоподъемность до 5 т |  |  | маш.-ч | 0.13 | 1.25 | 0.00975 | 477.92 | 1.51 | 721.66 |  | 7.04
| 4-100-040 | ОТм(Зтм) Средний разряд машинистов 4 |  |  | чел.-ч | 0.13 | 1.25 | 0.00975 |  |  | 552.16 |  | 5.38
| 4 | М |  |  | 12: 1914.16
| 01.7.15.14-0062 | Шурупы самонарезающие стальные с полукруглой головкой и крестообразным шлицем, наконечник сверло, диаметр 4,2 мм, длина 16 мм |  |  | 100 шт | 1.33 |  | 0.0798 | 33.36 | 1.39 | 46.37 |  | 3.7
| 01.7.15.14-0181 | Шурупы самонарезающие стальные оксидированные с потайной головкой и крестообразным шлицем, остроконечные, диаметр 2,5 мм, длина 25 мм |  |  | т | 5e-05 |  | 3e-06 | 221231.47 | 1.39 | 307511.74 |  | 0.92
| 12.1.01.05-0026 | Хомут для труб металлический для водосточных систем, окрашенный, диаметр 100 мм |  |  | шт | 67 |  | 4.02 | 439.82 | 1.08 | 475.01 |  | 1909.54
|  | Итого прямые затраты |  |  | 12: 3455.08
|  | ФОТ |  |  | 12: 1514.56
| Пр/812-012.0-2, Приказ № 812/пр от 21.12.2020 п.25 | НР Кровли |  |  | 4: %; 5: 110; 6: 0.9; 7: 99; 12: 1499.41
| Пр/774-012.0, Приказ № 774/пр от 11.12.2020 п.16 | СП Кровли |  |  | 4: %; 5: 57; 6: 0.85; 7: 48.45; 12: 733.8
|  | Всего по позиции |  |  | 10: 94804.83; 12: 5688.29
35 | ГЭСН12-01-002-11 | Защита ковра плоских кровель гравием на битумной мастике |  |  | 4: 100 м2; 5: 0.45; 6: 1; 7: 0.45
Объем=45 / 100
| 571/пр_2022_п.67_пп.б | При применении сметных норм, включенных в сборники ГЭСН, аналогичных технологическим процессам в новом строительстве, в том числе по возведению новых конструктивных элементов ОЗП=1,15; ЭМ=1,25 к расх.; ЗПМ=1,25; ТЗ=1,15; ТЗМ=1,25
| 1 | ОТ(ЗТ) |  |  | 4: чел.-ч; 7: 4.8645; 12: 2625.86
| 1-100-38 | Средний разряд работы 3,8 |  |  | чел.-ч | 9.4 | 1.15 | 4.8645 |  |  | 539.8 |  | 2625.86
| 2 | ЭМ |  |  | 12: 1144.03
|  | ОТм(ЗТм) |  |  | 4: чел.-ч; 7: 0.72562; 12: 512.24
| 91.05.01-017 | Краны башенные, грузоподъемность 8 т |  |  | маш.-ч | 0.9 | 1.25 | 0.50625 |  |  | 1233.85 |  | 624.64
| 4-100-060 | ОТм(Зтм) Средний разряд машинистов 6 |  |  | чел.-ч | 0.9 | 1.25 | 0.50625 |  |  | 741.71 |  | 375.49
| 91.05.05-015 | Краны на автомобильном ходу, грузоподъемность 16 т |  |  | маш.-ч | 0.09 | 1.25 | 0.050625 |  |  | 2176.38 |  | 110.18
| 4-100-060 | ОТм(Зтм) Средний разряд машинистов 6 |  |  | чел.-ч | 0.09 | 1.25 | 0.050625 |  |  | 741.71 |  | 37.55
| 91.06.05-011 | Погрузчики одноковшовые универсальные фронтальные пневмоколесные, номинальная вместимость основного ковша 2,6 м3, грузоподъемность 5 т |  |  | маш.-ч | 0.13 | 1.25 | 0.073125 |  |  | 1959.46 |  | 143.29
| 4-100-050 | ОТм(Зтм) Средний разряд машинистов 5 |  |  | чел.-ч | 0.13 | 1.25 | 0.073125 |  |  | 634.57 |  | 46.4
| 91.08.04-021 | Котлы битумные передвижные электрические с центробежной мешалкой, объем загрузочной емкости 400 л |  |  | маш.-ч | 2.45 | 1.25 | 1.3781 | 95.25 | 1.5 | 142.88 |  | 196.91
| 91.14.02-001 | Автомобили бортовые, грузоподъемность до 5 т |  |  | маш.-ч | 0.17 | 1.25 | 0.095625 | 477.92 | 1.51 | 721.66 |  | 69.01
| 4-100-040 | ОТм(Зтм) Средний разряд машинистов 4 |  |  | чел.-ч | 0.17 | 1.25 | 0.095625 |  |  | 552.16 |  | 52.8
|  | Итого прямые затраты |  |  | 12: 4282.13
|  | ФОТ |  |  | 12: 3138.1
| Пр/812-012.0-2, Приказ № 812/пр от 21.12.2020 п.25 | НР Кровли |  |  | 4: %; 5: 110; 6: 0.9; 7: 99; 12: 3106.72
| Пр/774-012.0, Приказ № 774/пр от 11.12.2020 п.16 | СП Кровли |  |  | 4: %; 5: 57; 6: 0.85; 7: 48.45; 12: 1520.41
|  | Всего по позиции |  |  | 10: 19798.36; 12: 8909.26
36 | ФСБЦ-02.2.01.02-1098 | Гравий М 400-1000, фракция 20-40 мм |  |  | м3 | 2.7 | 1 | 2.7 | 1174.99 | 4.29 | 5040.71 |  | 13609.92
|  | Всего по позиции |  |  | 12: 13609.92
37 | ГЭСН12-01-010-01 | Устройство мелких покрытий (брандмауэры, парапеты, свесы и т.п.) из листовой оцинкованной стали |  |  | 4: 100 м2; 5: 0.14; 6: 1; 7: 0.14
Объем=14 / 100
| Приказ от 14.07.2022 № 571/пр п.67б | При применении сметных норм, включенных в сборники ГЭСН, аналогичных технологическим процессам в новом строительстве, в том числе по возведению новых конструктивных элементов ОЗП=1,15; ЭМ=1,25 к расх.; ЗПМ=1,25; ТЗ=1,15; ТЗМ=1,25
| 1 | ОТ(ЗТ) |  |  | 4: чел.-ч; 7: 15.6492; 12: 7673.59
| 1-100-30 | Средний разряд работы 3,0 |  |  | чел.-ч | 97.2 | 1.15 | 15.6492 |  |  | 490.35 |  | 7673.59
| 2 | ЭМ |  |  | 12: 52.02
|  | ОТм(ЗТм) |  |  | 4: чел.-ч; 7: 0.04725; 12: 32.72
| 91.05.01-017 | Краны башенные, грузоподъемность 8 т |  |  | маш.-ч | 0.2 | 1.25 | 0.035 |  |  | 1233.85 |  | 43.18
| 4-100-060 | ОТм(Зтм) Средний разряд машинистов 6 |  |  | чел.-ч | 0.2 | 1.25 | 0.035 |  |  | 741.71 |  | 25.96
| 91.14.02-001 | Автомобили бортовые, грузоподъемность до 5 т |  |  | маш.-ч | 0.07 | 1.25 | 0.01225 | 477.92 | 1.51 | 721.66 |  | 8.84
| 4-100-040 | ОТм(Зтм) Средний разряд машинистов 4 |  |  | чел.-ч | 0.07 | 1.25 | 0.01225 |  |  | 552.16 |  | 6.76
| 4 | М |  |  | 12: 336.39
| 01.7.15.06-0022 | Гвозди стальные толевые, диаметр 2-3 мм, длина 20-40 мм |  |  | кг | 4 |  | 0.56 | 72.97 | 1.39 | 101.43 |  | 56.8
| 08.3.03.05-0002 | Проволока канатная оцинкованная, диаметр 3 мм |  |  | т | 0.012 |  | 0.00168 | 149930.17 | 1.11 | 166422.49 |  | 279.59
|  | Итого прямые затраты |  |  | 12: 8094.72
|  | ФОТ |  |  | 12: 7706.31
| Пр/812-012.0-2, Приказ № 812/пр от 21.12.2020 п.25 | НР Кровли |  |  | 4: %; 5: 110; 6: 0.9; 7: 99; 12: 7629.25
| Пр/774-012.0, Приказ № 774/пр от 11.12.2020 п.16 | СП Кровли |  |  | 4: %; 5: 57; 6: 0.85; 7: 48.45; 12: 3733.71
|  | Всего по позиции |  |  | 10: 138983.43; 12: 19457.68
38 | ФСБЦ-08.3.05.05-1506 | Сталь листовая оцинкованная с полимерным покрытием (металлопласт), толщина 0,50 мм, ширина 1250 мм |  |  | м2 | 14 | 1 | 14 | 526.27 | 0.89 | 468.38 |  | 6557.32
|  | Всего по позиции |  |  | 12: 6557.32
39 | ГЭСН15-01-090-04 | Устройство вентилируемых фасадов с облицовкой плитами из керамогранита: без теплоизоляционного слоя (подсистема (каркас) - б/у; керамогранитные плиты - новые) |  |  | 4: 100 м2; 5: 0.24; 6: 1; 7: 0.24
Объем=(20*1,2) / 100
| Приказ от 14.07.2022 № 571/пр п.67б | При применении сметных норм, включенных в сборники ГЭСН, аналогичных технологическим процессам в новом строительстве, в том числе по возведению новых конструктивных элементов ОЗП=1,15; ЭМ=1,25 к расх.; ЗПМ=1,25; ТЗ=1,15; ТЗМ=1,25
| 1 | ОТ(ЗТ) |  |  | 4: чел.-ч; 7: 66.9355; 12: 36959.12
| 1-100-40 | Средний разряд работы 4,0 |  |  | чел.-ч | 242.52 | 1.15 | 66.9355 |  |  | 552.16 |  | 36959.12
| 2 | ЭМ |  |  | 12: 397.59
|  | ОТм(ЗТм) |  |  | 4: чел.-ч; 7: 6.294; 12: 3086.26
| 91.06.06-047 | Подъемники одномачтовые, грузоподъемность до 500 кг, высота подъема 35 м |  |  | маш.-ч | 20.98 | 1.25 | 6.294 | 33.96 | 1.86 | 63.17 |  | 397.59
| 4-100-030 | ОТм(Зтм) Средний разряд машинистов 3 |  |  | чел.-ч | 20.98 | 1.25 | 6.294 |  |  | 490.35 |  | 3086.26
| 4 | М |  |  | 12: 102.89
| 01.7.03.04-0001 | Электроэнергия |  |  | 4: кВт-ч; 5: 62.13; 7: 14.9112; 10: 6.9; 12: 102.89
|  | Итого прямые затраты |  |  | 12: 40545.86
|  | ФОТ |  |  | 12: 40045.38
| Пр/812-015.0-2, Приказ № 812/пр от 21.12.2020 п.25 | НР Отделочные работы |  |  | 4: %; 5: 101; 6: 0.9; 7: 90.9; 12: 36401.25
| Пр/774-015.0, Приказ № 774/пр от 11.12.2020 п.16 | СП Отделочные работы |  |  | 4: %; 5: 49; 6: 0.85; 7: 41.65; 12: 16678.9
|  | Всего по позиции |  |  | 10: 390108.38; 12: 93626.01
40 | ФСБЦ-06.2.05.03-0002 Применительно | Плитка керамогранитная, неполированная, многоцветная, толщина 10 мм // Плитка керамогранитная 600х600х10 мм |  |  | м2 | 24 | 1 | 24 | 850.72 | 1.38 | 1173.99 |  | 28175.76
|  | Всего по позиции |  |  | 12: 28175.76
Итоги по разделу 2 Монтажные работы :
|  | Итого прямые затраты (справочно) |  |  | 12: 456802.77
в том числе:
|  | Оплата труда рабочих |  |  | 12: 85551.38
|  | Эксплуатация машин |  |  | 12: 8034.27
|  | Оплата труда машинистов (Отм) |  |  | 12: 6203.55
|  | Материалы |  |  | 12: 357013.57
|  | Строительные работы |  |  | 12: 586166.09
в том числе:
|  | оплата труда |  |  | 12: 85551.38
|  | эксплуатация машин и механизмов |  |  | 12: 8034.27
|  | оплата труда машинистов (Отм) |  |  | 12: 6203.55
|  | материалы |  |  | 12: 357013.57
|  | накладные расходы |  |  | 12: 87582.06
|  | сметная прибыль |  |  | 12: 41781.26
|  | Итого ФОТ (справочно) |  |  | 12: 91754.93
|  | Итого накладные расходы (справочно) |  |  | 12: 87582.06
|  | Итого сметная прибыль (справочно) |  |  | 12: 41781.26
|  | Итого по разделу 2 Монтажные работы |  |  | 12: 586166.09
Справочно
|  | затраты труда рабочих |  |  | 7: 164.5792
|  | затраты труда машинистов |  |  | 7: 10.8908
Раздел 3. Ремонтные работы
41 | ГЭСН08-07-001-02 | Установка и разборка наружных инвентарных лесов высотой до 16 м: трубчатых для прочих отделочных работ |  |  | 4: 100 м2; 5: 0.8; 6: 1; 7: 0.8
Объем=80 / 100
| 571/пр_2022_п.67_пп.б | При применении сметных норм, включенных в сборники ГЭСН, аналогичных технологическим процессам в новом строительстве, в том числе по возведению новых конструктивных элементов ОЗП=1,15; ЭМ=1,25 к расх.; ЗПМ=1,25; ТЗ=1,15; ТЗМ=1,25
| 1 | ОТ(ЗТ) |  |  | 4: чел.-ч; 7: 40.02; 12: 19871.13
| 1-100-31 | Средний разряд работы 3,1 |  |  | чел.-ч | 43.5 | 1.15 | 40.02 |  |  | 496.53 |  | 19871.13
| 2 | ЭМ |  |  | 12: 50.52
|  | ОТм(ЗТм) |  |  | 4: чел.-ч; 7: 0.07; 12: 38.65
| 91.14.02-001 | Автомобили бортовые, грузоподъемность до 5 т |  |  | маш.-ч | 0.07 | 1.25 | 0.07 | 477.92 | 1.51 | 721.66 |  | 50.52
| 4-100-040 | ОТм(Зтм) Средний разряд машинистов 4 |  |  | чел.-ч | 0.07 | 1.25 | 0.07 |  |  | 552.16 |  | 38.65
|  | Итого прямые затраты |  |  | 12: 19960.3
|  | ФОТ |  |  | 12: 19909.78
| Пр/812-008.0-2, Приказ № 812/пр от 21.12.2020 п.25 | НР Конструкции из кирпича и блоков |  |  | 4: %; 5: 111; 6: 0.9; 7: 99.9; 12: 19889.87
| Пр/774-008.0, Приказ № 774/пр от 11.12.2020 п.16 | СП Конструкции из кирпича и блоков |  |  | 4: %; 5: 69; 6: 0.85; 7: 58.65; 12: 11677.09
|  | Всего по позиции |  |  | 10: 64409.08; 12: 51527.26
42 | ГЭСНр58-01-015-01 | Перенавеска водосточных труб: с земли, лестниц или подмостей |  |  | 4: 100 м; 5: 0.148; 6: 1; 7: 0.148
Объем=(7,4*2) / 100
| 1 | ОТ(ЗТ) |  |  | 4: чел.-ч; 7: 8.9392; 12: 4438.58
| 1-100-31 | Средний разряд работы 3,1 |  |  | 4: чел.-ч; 5: 60.4; 7: 8.9392; 10: 496.53; 12: 4438.58
| 4 | М |  |  | 12: 24.63
| 08.3.03.05-0001 | Проволока канатная оцинкованная, диаметр 2,6 мм |  |  | т | 0.001 |  | 0.000148 | 149930.17 | 1.11 | 166422.49 |  | 24.63
|  | Итого прямые затраты |  |  | 12: 4463.21
|  | ФОТ |  |  | 12: 4438.58
| Пр/812-092.0-2 | НР Крыши, кровли (ремонтно-строительные) |  |  | 4: %; 5: 91; 7: 91; 12: 4039.11
| Пр/774-092.0 | СП Крыши, кровли (ремонтно-строительные) |  |  | 4: %; 5: 46; 7: 46; 12: 2041.75
|  | Всего по позиции |  |  | 10: 71243.72; 12: 10544.07
43 | ФСБЦ-12.1.01.05-0043 | Заглушка желоба металлическая для водосточных систем, покрытие полиэстер, диаметр 185 мм |  |  | шт | 4 | 1 | 4 | 39.51 | 1.08 | 42.67 |  | 170.68
|  | Всего по позиции |  |  | 12: 170.68
44 | ГЭСНр58-01-020-01 | Смена обделок из листовой стали (поясков, сандриков, отливов, карнизов) шириной: до 0,4 м |  |  | 4: 100 м; 5: 0.12; 6: 1; 7: 0.12
Объем=(3+9) / 100
| 1 | ОТ(ЗТ) |  |  | 4: чел.-ч; 7: 4.9692; 12: 2436.65
| 1-100-30 | Средний разряд работы 3,0 |  |  | 4: чел.-ч; 5: 41.41; 7: 4.9692; 10: 490.35; 12: 2436.65
| 2 | ЭМ |  |  | 12: 4.13
|  | ОТм(ЗТм) |  |  | 4: чел.-ч; 7: 0.0144; 12: 7.36
| 91.06.06-048 | Подъемники одномачтовые, грузоподъемность до 500 кг, высота подъема 45 м |  |  | маш.-ч | 0.08 |  | 0.0096 | 37.32 | 1.86 | 69.42 |  | 0.67
| 4-100-030 | ОТм(Зтм) Средний разряд машинистов 3 |  |  | 4: чел.-ч; 5: 0.08; 7: 0.0096; 10: 490.35; 12: 4.71
| 91.14.02-001 | Автомобили бортовые, грузоподъемность до 5 т |  |  | маш.-ч | 0.04 |  | 0.0048 | 477.92 | 1.51 | 721.66 |  | 3.46
| 4-100-040 | ОТм(Зтм) Средний разряд машинистов 4 |  |  | 4: чел.-ч; 5: 0.04; 7: 0.0048; 10: 552.16; 12: 2.65
| 4 | М |  |  | 12: 166.72
| 01.7.15.06-0111 | Гвозди строительные |  |  | т | 0.004 |  | 0.00048 | 70296.2 | 1.39 | 97711.72 |  | 46.9
| 08.3.03.05-0001 | Проволока канатная оцинкованная, диаметр 2,6 мм |  |  | т | 0.006 |  | 0.00072 | 149930.17 | 1.11 | 166422.49 |  | 119.82
|  | Итого прямые затраты |  |  | 12: 2614.86
|  | ФОТ |  |  | 12: 2444.01
| Пр/812-092.0-2 | НР Крыши, кровли (ремонтно-строительные) |  |  | 4: %; 5: 91; 7: 91; 12: 2224.05
| Пр/774-092.0 | СП Крыши, кровли (ремонтно-строительные) |  |  | 4: %; 5: 46; 7: 46; 12: 1124.24
|  | Всего по позиции |  |  | 10: 49692.92; 12: 5963.15
45 | ФСБЦ-08.3.05.05-0055 | Сталь листовая оцинкованная, толщина 0,55 мм |  |  | т | 0.02208 | 1 | 0.02208 | 87120 | 1.06 | 92347.2 |  | 2039.03
|  | Всего по позиции |  |  | 12: 2039.03
46 | ГЭСНр58-01-020-02 | Смена обделок из листовой стали (поясков, сандриков, отливов, карнизов) шириной: до 0,7 м |  |  | 4: 100 м; 5: 0.05; 6: 1; 7: 0.05
Объем=5 / 100
| 1 | ОТ(ЗТ) |  |  | 4: чел.-ч; 7: 3.161; 12: 1550
| 1-100-30 | Средний разряд работы 3,0 |  |  | 4: чел.-ч; 5: 63.22; 7: 3.161; 10: 490.35; 12: 1550
| 2 | ЭМ |  |  | 12: 2.65
|  | ОТм(ЗТм) |  |  | 4: чел.-ч; 7: 0.01; 12: 5.09
| 91.06.06-048 | Подъемники одномачтовые, грузоподъемность до 500 кг, высота подъема 45 м |  |  | маш.-ч | 0.14 |  | 0.007 | 37.32 | 1.86 | 69.42 |  | 0.49
| 4-100-030 | ОТм(Зтм) Средний разряд машинистов 3 |  |  | 4: чел.-ч; 5: 0.14; 7: 0.007; 10: 490.35; 12: 3.43
| 91.14.02-001 | Автомобили бортовые, грузоподъемность до 5 т |  |  | маш.-ч | 0.06 |  | 0.003 | 477.92 | 1.51 | 721.66 |  | 2.16
| 4-100-040 | ОТм(Зтм) Средний разряд машинистов 4 |  |  | 4: чел.-ч; 5: 0.06; 7: 0.003; 10: 552.16; 12: 1.66
| 4 | М |  |  | 12: 69.47
| 01.7.15.06-0111 | Гвозди строительные |  |  | т | 0.004 |  | 0.0002 | 70296.2 | 1.39 | 97711.72 |  | 19.54
| 08.3.03.05-0001 | Проволока канатная оцинкованная, диаметр 2,6 мм |  |  | т | 0.006 |  | 0.0003 | 149930.17 | 1.11 | 166422.49 |  | 49.93
|  | Итого прямые затраты |  |  | 12: 1627.21
|  | ФОТ |  |  | 12: 1555.09
| Пр/812-092.0-2 | НР Крыши, кровли (ремонтно-строительные) |  |  | 4: %; 5: 91; 7: 91; 12: 1415.13
| Пр/774-092.0 | СП Крыши, кровли (ремонтно-строительные) |  |  | 4: %; 5: 46; 7: 46; 12: 715.34
|  | Всего по позиции |  |  | 10: 75153.6; 12: 3757.68
47 | ФСБЦ-08.3.05.05-0055 | Сталь листовая оцинкованная, толщина 0,55 мм |  |  | т | 0.0162 | 1 | 0.0162 | 87120 | 1.06 | 92347.2 |  | 1496.02
|  | Всего по позиции |  |  | 12: 1496.02
Итоги по разделу 3 Ремонтные работы :
|  | Итого прямые затраты (справочно) |  |  | 12: 32371.31
в том числе:
|  | Оплата труда рабочих |  |  | 12: 28296.36
|  | Эксплуатация машин |  |  | 12: 57.3
|  | Оплата труда машинистов (Отм) |  |  | 12: 51.1
|  | Материалы |  |  | 12: 3966.55
|  | Строительные работы |  |  | 12: 75497.89
в том числе:
|  | оплата труда |  |  | 12: 28296.36
|  | эксплуатация машин и механизмов |  |  | 12: 57.3
|  | оплата труда машинистов (Отм) |  |  | 12: 51.1
|  | материалы |  |  | 12: 3966.55
|  | накладные расходы |  |  | 12: 27568.16
|  | сметная прибыль |  |  | 12: 15558.42
|  | Итого ФОТ (справочно) |  |  | 12: 28347.46
|  | Итого накладные расходы (справочно) |  |  | 12: 27568.16
|  | Итого сметная прибыль (справочно) |  |  | 12: 15558.42
|  | Итого по разделу 3 Ремонтные работы |  |  | 12: 75497.89
Справочно
|  | затраты труда рабочих |  |  | 7: 57.0894
|  | затраты труда машинистов |  |  | 7: 0.0944
Итоги по смете:
|  | Всего прямые затраты (справочно) |  |  | 12: 567895.26
в том числе:
|  | Оплата труда рабочих |  |  | 12: 172264.09
|  | Эксплуатация машин |  |  | 12: 17623.97
|  | Оплата труда машинистов (Отм) |  |  | 12: 8005.77
|  | Материалы |  |  | 12: 360980.12
|  | Перевозка |  |  | 12: 9021.31
|  | Строительные работы |  |  | 12: 823636.45
|  | Строительные работы |  |  | 12: 814615.14
в том числе:
|  | оплата труда |  |  | 12: 172264.09
|  | эксплуатация машин и механизмов |  |  | 12: 17623.97
|  | оплата труда машинистов (Отм) |  |  | 12: 8005.77
|  | материалы |  |  | 12: 360980.12
|  | накладные расходы |  |  | 12: 170562.57
|  | сметная прибыль |  |  | 12: 85178.62
|  | Перевозка |  |  | 12: 9021.31
|  | Всего ФОТ (справочно) |  |  | 12: 180269.86
|  | Всего накладные расходы (справочно) |  |  | 12: 170562.57
|  | Всего сметная прибыль (справочно) |  |  | 12: 85178.62
|  | НДС 20% |  |  | 12: 164727.29
|  | ВСЕГО по смете |  |  | 12: 988363.74
Начальная максимальная цена контракта принята в сумме 988 363,74 рубля, не превышает финансирования на 2025 год.