## Sheet1
(С) ООО "Эрикос-ЦСП" 1998-2006 СМЕТА ПЛЮС версия 3.1
Заказчик: Заказчик
Подрядчик: Подрядчик
Договор:
Объект: КАПИТАЛЬНЫЙ РЕМОНТ ЖИЛОГО ДОМА №14 ул. Механизаторов г. ЮГОРСК
Локальная смета 26.6 (изм. №1)
Кап.ремонт электроснабжения мест общ. пользования ж/д №14ул. Механизаторов г. Югорск от 15.10.10
[6 empty] | Сметная стоимость |  | 232.903 | 232.903 | тыс.руб.
Основание: Дефектная ведомость №6 | [5 empty] | Норм. трудоемкость |  | 1218.97 | 1218.97 | чел/час
Составлена в ценах на 1 Января 2001 г. | [5 empty] | Сметная зар. плата |  | 37.082 | 37.082 | тыс.руб.
|  |  |  | Стоим.единицы, руб. |  | Общая стоимость, руб. |  |  | Затраты труда ра-
№ / № | Обоснование | Н а и м е н о в а н и е р а б о т | Количество | Всего | Экспл. |  | Основной | Экспл. | бочих, не занятых
| сметной | и з а т р а т |  |  | машин |  | заработ- | машин | обслуживанием ме-
п / п | стоимости |  |  | Основная | в т.ч. | Всего | ной | в т.ч. | ханизмов, чел - час
|  |  | [ед. изм.] | заработн. | заработн. |  | платы | заработн. | Обслуживающих мех
|  |  |  | плата | плата |  |  | платы | на един | всего
1 | 2 | 3 | 4 | 5 | 6 | 7 | 8 | 9 | 10 | 11
Раздел 1. Демонтажные работы
1 | 67-3-1 | Демонтаж кабеля Н43=89%,Н49=65% | 3.4 [100 м] | 237,16 236,28 | 0,88 0,30 | 806.34 | 803.35 | 2,99 1,02 | 9,64 0,01 | 32,78 0,03
2 | 67-4-1 | Демонтаж осветительных приборов:Выключатели, розетки Н43=89%,Н49=65% | 0.3 [100 шт] | 143,14 143,14 |  | 42.94 | 42.94 |  | 5.84 | 1.75
3 | 67-4-4 | Демонтаж осветительных приборов:Бра, плафоны Н43=89%,Н49=65% | 0.3 [100 шт] | 267,58 264,95 | 2,63 0,91 | 80.27 | 79.49 | 0,79 0,27 | 10,81 0,03 | 3,24 0,01
4 | 08-03-572-9 | БЛОКИ УПРАВЛЕНИЯ И РАСПРЕДЕЛИТЕЛЬНЫЕ ПУНКТЫ (ШКАФЫ) ВЫСОТОЙ ДО 1700 ММ. Блок управления шкафного исполнения или распределительный пункт (шкаф), устанавливаемый в нише, высота и ширина, мм, до 1300х850 (демонтаж) К1=0.5, К2=0.5, К3=0.5, К4=0.5, К7=0.5, К8= | 1 [шт] | 180,43 72,31 | 108,12 8,54 | 90.22 | 36.16 | 54,06 4,27 | 2,32 0,42 | 1,16 0,21
5 | 08-03-599-9 | ЩИТКИ ОСВЕТИТЕЛЬНЫЕ. Щитки, устанавливаемые на стене распорными дюбелями масса щитка, кг, до 6 К1=0.5, К2=0.5, К3=0.5, К4=0.5, К5=0.5, К7=0.5, К8=0.5 Н43=100%,Н49=65% | 12 [шт] | 110,81 104,73 | 6,08 0,41 | 664.86 | 628.38 | 36,48 2,46 | 3,36 0,02 | 20,16 0,12
6 | 01-10-031-1 | Погрузка. Мусор строительный | 2 [т] | 17.64 | 17,64 4,88 | 35.28 |  | 35,28 9,76
7 | 01-40-010-1 | 1 класс дорог. Расстояние перевозки 10 км. 1 класс груза. Грузоподъемность свыше 7 т. Стоимость перевозки 1 т груза автосамосвалами | 2 [т] | 20.59 | 20,59 6,08 | 41.18 |  | 41,18 12,16
| Итого прямые затраты |  |  |  |  | 1761.09 | 1590.32 | 170,78 29,94 |  | 59,09 0,37
| Итого с учетом поправочных коэффициентов |  |  |  |  | 1761.09 | 1590.32 | 170,78 29,94 |  | 59,09 0,37
| Итого с учетом поправки на зарплату |  |  |  |  | 1761.09 | 1590.32 | 170,78 29,94 |  | 59,09 0,37
| Итого с поправкой на условия производства |  |  |  |  | 1761.09 | 1590.32 | 170,78 29,94 |  | 59,09 0,37
| Накладные расходы [Н43=89% по поз.1-3, Н43=100% по поз.4-5] |  |  |  |  | 1496.37
| Сметная прибыль [Н49=65% по поз.1-5] |  |  |  |  | 1038.92
| Всего по разделу |  |  |  |  | 4296.38 | 1590.32 | 170,78 29,94 |  | 59,09 0,37
| Нормативная трудоемкость по разделу | [8 empty] | 59.46
| Сметная зарплата по разделу | [5 empty] | 1620.26
Раздел 2. Электромонтажные работы
8 | 08-03-600-2 | СЧЕТЧИКИ. Счетчики, устанавливаемые на готовом основании трехфазные Н43=100%,Н49=65% | 2 [шт] | 32,21 27,12 | 4,68 0,41 | 64.42 | 54.24 | 9,36 0,82 | 0,87 0,02 | 1,74 0,04
9 | 08-03-572-9 | БЛОКИ УПРАВЛЕНИЯ И РАСПРЕДЕЛИТЕЛЬНЫЕ ПУНКТЫ (ШКАФЫ) ВЫСОТОЙ ДО 1700 ММ. Блок управления шкафного исполнения или распределительный пункт (шкаф), устанавливаемый в нише, высота и ширина, мм, до 1300х850 Н43=100%,Н49=65% | 1 [шт] | 583,77 72,31 | 108,12 8,54 | 583.77 | 72.31 | 108,12 8,54 | 2,32 0,42 | 2,32 0,42
10 | 08-03-599-9 | ЩИТКИ ОСВЕТИТЕЛЬНЫЕ. Щитки, устанавливаемые на стене распорными дюбелями масса щитка, кг, до 6 Н43=100%,Н49=65% | 12 [шт] | 598,00 104,73 | 6,08 0,41 | 7176 | 1256.76 | 72,96 4,92 | 3,36 0,02 | 40,32 0,24
11 | 500-9041 | Сжимы ответвительные V=-4.1*12/100 | -0.492 [100 шт] | 796.08 |  | -391.67
12 | 500-9041-001 | Сжимы ответвительные У-731 V=4,1*12/100 | 0.492 [100 шт] | 451.88 |  | 222.32
13 | 08-01-066-1 | РАЗРЯДНИКИ. Разрядник, напряжение, кВ, до 10 Н43=100%,Н49=65% | 48 [комплект] | 172,21 90,84 | 51,45 4,47 | 8266.08 | 4360.32 | 2 469,60 214,56 | 3,00 0,22 | 144,00 10,56
14 | 08-03-526-2 | ВЫКЛЮЧАТЕЛИ УСТАНОВОЧНЫЕ АВТОМАТИЧЕСКИЕ (АВТОМАТЫ) ИЛИ НЕАВТОМАТИЧЕСКИЕ. Автомат одно-, двух-, трехполюсный, устанавливаемый на конструкции на стене или колонне, на ток, А, до 100 Н43=100%,Н49=65% | 48 [шт] | 273,30 69,44 | 5,05 0,20 | 13118.4 | 3333.12 | 242,40 9,60 | 2,32 0,01 | 111,36 0,48
15 | 500-9055-008 | Наконечники кабельные медные Т- 70-(10,12)-13М V=48*6,1 ПЗ=-16.31, СМ=-16.31 | 292.8 [шт] | -16.31 |  | -4775.57
16 | 500-9055-008 | Наконечники кабельные медные Т- 70-(10,12)-13М V=48*6,1 ПЗ=16.31/3.44, СМ=16.31/3.44 | 292.8 [шт] | 4.74 |  | 1387.87
17 | 101-9109 | Дюбели для пристрелки | -58.5 [10 шт] | 167.98 |  | -9826.83
18 | 101-9109 | Дюбели для пристрелки | 58.5 [10 шт] | 5.99 |  | 350.42
19 | 08-03-524-4 | ЯЩИКИ И ШКАФЫ С РУБИЛЬНИКАМИ И ПРЕДОХРАНИТЕЛЯМИ. Ящик с одним двухполюсным рубильником или с двухполюсным рубильникоми двумя предохранителями, или с двумя блоками "предохранитель-выключатель", или с двумя предохранителями, устанавливаемый на конструкциина | 1 [шт] | 477,96 76,68 | 6,26 0,33 | 477.96 | 76.68 | 6,26 0,33 | 2,46 0,02 | 2,46 0,02
20 | 101-9109 | Дюбели для пристрелки V=-12.2*1/10 | -1.22 [10 шт] | 167.98 |  | -204.94
21 | 101-9109 | Дюбели для пристрелки V=12.2*1/10 | 1.22 [10 шт] | 5.99 |  | 7.31
22 | 500-9055-008 | Наконечники кабельные медные Т- 70-(10,12)-13М V=1*4.1 ПЗ=-16.31, СМ=-16.31 | 4.1 [шт] | -16.31 |  | -66.87
23 | 500-9055-008 | Наконечники кабельные медные Т- 70-(10,12)-13М V=1*4.1 ПЗ=16.31/3.44, СМ=16.31/3.44 | 4.1 [шт] | 4.74 |  | 19.43
24 | 08-03-603-1 | ЯЩИКИ С ПОНИЖАЮЩИМИ ТРАНСФОРМАТОРАМИ. Ящик Н43=100%,Н49=65% | 1 [шт] | 57,40 44,57 | 10,73 0,81 | 57.4 | 44.57 | 10,73 0,81 | 1,43 0,04 | 1,43 0,04
25 | 08-03-603-1 | Ящик протяжной Н43=100%,Н49=65% | 4 [шт] | 57,40 44,57 | 10,73 0,81 | 229.6 | 178.28 | 42,92 3,24 | 1,43 0,04 | 5,72 0,16
26 | 08-03-591-1 | ВЫКЛЮЧАТЕЛИ, ПЕРЕКЛЮЧАТЕЛИ И ШТЕПСЕЛЬНЫЕ РОЗЕТКИ. Выключатель одноклавишный неутопленного типа при открытой проводке Н43=100%,Н49=65% | 0.18 [100 шт] | 1364,45 1231,22 | 47,89 1,22 | 245.6 | 221.62 | 8,62 0,22 | 39,50 0,06 | 7,11 0,01
27 | 08-03-593-9 | СВЕТИЛЬНИКИ ДЛЯ ЛАМП НАКАЛИВАНИЯ. Светильник местного освещения Н43=100%,Н49=65% | 0.27 [100 шт] | 3413,90 2658,80 | 458,33 6,51 | 921.75 | 717.88 | 123,75 1,76 | 85,30 0,32 | 23,03 0,09
28 | 08-02-369-3 | СВЕТИЛЬНИКИ, УСТАНАВЛИВАЕМЫЕ ВНЕ ЗДАНИЙ. Светильник с лампами ртутными Н43=100%,Н49=65% | 3 [шт] | 192,03 60,35 | 95,83 16,38 | 576.09 | 181.05 | 287,49 49,14 | 1,83 0,40 | 5,49 1,20
29 | 08-02-152-13 | КОНСТРУКЦИИ МЕТАЛЛИЧЕСКИЕ КАБЕЛЬНЫЕ. Конструкция из профильной стали для крепления закладных подвесок, масса, кг, до 1 Н43=100%,Н49=65% | 0.03 [100 шт] | 5988,32 545,04 | 210,77 8,95 | 179.65 | 16.35 | 6,32 0,27 | 18,00 0,44 | 0,54 0,01
30 | 101-9109 | Дюбели для пристрелки V=-0.3*286/100 | -0.858 [10 шт] | 167.98 |  | -144.13
31 | 101-9109 | Дюбели для пристрелки V=286*0.3/100 | 0.858 [10 шт] | 5.99 |  | 5.14
32 | 10-01-039-06 | Детали разные. Реле, ключ, кнопка и др. с подготовкой места установки (Фотореле) Н43=84%,Н49=60% | 1 [шт] | 53,60 53,60 |  | 53.6 | 53.6 |  | 2 | 2
33 | 08-02-409-1 | ТРУБЫ ВИНИПЛАСТОВЫЕ ПО УСТАНОВЛЕННЫМ КОНСТРУКЦИЯМ. Труба по установленным конструкциям, по стенам и колоннам с креплением скобами, диаметр, мм, до 25 Н43=100%,Н49=65% | 2.5 [100 м] | 4798,71 704,24 | 1069,12 554,15 | 11996.78 | 1760.6 | 2 672,80 1 385,38 | 23,80 16,00 | 59,50 40,00
34 | 08-02-409-2 | ТРУБЫ ВИНИПЛАСТОВЫЕ ПО УСТАНОВЛЕННЫМ КОНСТРУКЦИЯМ. Труба по установленным конструкциям, по стенам и колоннам с креплением скобами, диаметр, мм, до 50 Н43=100%,Н49=65% | 3.4 [100 м] | 5697,64 1017,90 | 1647,62 830,98 | 19371.98 | 3460.86 | 5 601,91 2 825,33 | 34,40 24,30 | 116,96 82,62
35 | 101-9109 | Дюбели для пристрелки | -79.06 [10 шт] | 167.98 |  | -13280.5
36 | 101-9109 | Дюбели для пристрелки | 79.06 [10 шт] | 5.99 |  | 473.57
37 | 08-02-412-3 | ЗАТЯГИВАНИЕ ПРОВОДОВ В ПРОЛОЖЕННЫЕ ТРУБЫ И МЕТАЛЛИЧЕСКИЕ РУКАВА. Провод первый одножильный или многожильный в общей оплетке, суммарное сечение, мм2, до 16 Н43=100%,Н49=65% | 7.7 [100 м] | 887,53 232,58 | 18,71 1,63 | 6833.98 | 1790.87 | 144,07 12,55 | 7,86 0,08 | 60,52 0,62
38 | 08-02-412-2 | ЗАТЯГИВАНИЕ ПРОВОДОВ В ПРОЛОЖЕННЫЕ ТРУБЫ И МЕТАЛЛИЧЕСКИЕ РУКАВА. Провод первый одножильный или многожильный в общей оплетке, суммарное сечение, мм2, до 6 Н43=100%,Н49=65% | 0.25 [100 м] | 827,70 199,44 | 9,36 0,81 | 206.93 | 49.86 | 2,34 0,20 | 6,74 0,04 | 1,69 0,01
39 | 500-9041 | Сжимы ответвительные V=-0.31*795/100 | -2.4645 [100 шт] | 796.08 |  | -1961.94
40 | 500-9041-001 | Сжимы ответвительные У-731 V=0.31*795/100 | 2.4645 [100 шт] | 451.88 |  | 1113.66
41 | 500-9056 | Колпачки изолирующие V=7,95*0,8 | 6.36 [10 шт] | 111.6 |  | 709.78
42 | 500-9056 | Колпачки изолирующие V=7,95*0,8 ПЗ=-18.7, СМ=-18.7 | 6.36 [10 шт] | -18.7 |  | -118.93
43 | 08-03-574-1 | РАЗВОДКА ПО УСТРОЙСТВАМ И ПОДКЛЮЧЕНИЕ ЖИЛ КАБЕЛЕЙ ИЛИ ПРОВОДОВ ВНЕШНЕЙ СЕТИ К БЛОКАМ ЗАЖИМОВ И К ЗАЖИМАМ АППАРАТОВ И ПРИБОРОВ, УСТАНОВЛЕННЫХ НА УСТРОЙСТВАХ. Кабели или провода, сечение, мм2, до 10 Н43=100%,Н49=65% | 1.38 [100 жил] | 2603,48 523,66 | 4,68 0,41 | 3592.8 | 722.65 | 6,46 0,57 | 16,80 0,02 | 23,18 0,03
44 | 500-9055-008 | Наконечники кабельные медные Т- 70-(10,12)-13М V=138*1.02 ПЗ=-16.31, СМ=-16.31 | 140.76 [шт] | -16.31 |  | -2295.8
45 | 500-9055-008 | Наконечники кабельные медные Т- 70-(10,12)-13М V=138*1.02 ПЗ=16.31/3.44, СМ=16.31/3.44 | 140.76 [шт] | 4.74 |  | 667.2
46 | 08-02-401-1 | КАБЕЛИ С КРЕПЛЕНИЕМ НАКЛАДНЫМИ СКОБАМИ, ПОЛОСКАМИ С УСТАНОВКОЙ ОТВЕТВИТЕЛЬНЫХ КОРОБОК. Кабель 2-4-жильный сечением жилы до 16 мм2 Н43=100%,Н49=65% | 3.85 [100 м] | 9855,74 1526,84 | 1677,41 869,47 | 37944.6 | 5878.33 | 6 458,03 3 347,46 | 51,60 25,20 | 198,66 97,02
47 | 101-9109 | Дюбели для пристрелки | -17.32 [10 шт] | 167.98 |  | -2909.41
48 | 101-9109 | Дюбели для пристрелки | 17.32 [10 шт] | 5.99 |  | 103.75
49 | 500-9816 | Полоса монтажная | -130.9 [м] | 139.5 |  | -18260.55
50 | 500-9816 | Полоса монтажная | 130.9 [м] | 13.95 |  | 1826.06
51 | 08-02-471-1 | ЗАЗЕМЛИТЕЛИ. Заземлитель вертикальный из стали угловой, размер, мм 50х50х5 Н43=100%,Н49=65% | 1.2 [10 шт] | 1379,88 316,61 | 115,09 7,73 | 1655.86 | 379.93 | 138,11 9,28 | 10,70 0,38 | 12,84 0,46
52 | 08-02-472-2 | ЗАЗЕМЛЯЮЩИЕ ПРОВОДНИКИ. Заземлитель горизонтальный из стали полосовой сечением 160 мм2 Н43=100%,Н49=65% | 0.16 [100 м] | 1837,82 491,19 | 149,80 8,95 | 294.05 | 78.59 | 23,97 1,43 | 16,60 0,44 | 2,66 0,07
53 | 08-02-472-8 | ЗАЗЕМЛЯЮЩИЕ ПРОВОДНИКИ. Проводник открыто по строительным основаниям из стали круглой, диаметр, мм 8(молниезащита) Н43=100%,Н49=65% | 3.1 [100 м] | 1808,07 594,76 | 101,79 4,47 | 5605.02 | 1843.76 | 315,55 13,86 | 20,32 0,22 | 62,99 0,68
54 | 46-03-011-1 | Пробивка в кирпичных стенах борозд площадью сечения:до 20 см2 Н43=116%,Н49=70% | 0.9 [100 м] | 1042,76 452,31 | 590,45 122,90 | 938.48 | 407.08 | 531,41 110,61 | 15,64 4,06 | 14,08 3,65
55 | 69-2-1 | Сверление отверстий в кирпичных стенах электроперфоратором: толщина стен 0,5 кирпича с диаметром отверстия до 20 мм Н43=82%,Н49=50% | 0.3 [100 отверстий] | 161,11 147,57 | 13.54 | 48.33 | 44.27 | 4.06 | 5.49 | 1.65
56 | 46-03-017-1 | Заделка отверстий, гнезд и борозд:в перекрытиях железобетонных площадью до 0,1 м2 Н43=116%,Н49=70% | 0.34 [м3] | 3380,83 1404,37 | 42.05 | 1149.48 | 477.49 | 14.3 | 55,16 0,24 | 18,75 0,08
| Итого прямые затраты |  |  |  |  | 74237.98 | 27461.07 | 19 301,54 8 000,88 |  | 921,00 238,51
| Итого с учетом поправочных коэффициентов |  |  |  |  | 74237.98 | 27461.07 | 19 301,54 8 000,88 |  | 921,00 238,51
| Итого с учетом поправки на зарплату |  |  |  |  | 74237.98 | 27461.07 | 19 301,54 8 000,88 |  | 921,00 238,51
| Итого с поправкой на условия производства |  |  |  |  | 74237.98 | 27461.07 | 19 301,54 8 000,88 |  | 921,00 238,51
| Накладные расходы [Н43=100% по поз.8-10,13-14,19,24-29,33-34,37-38,43,46,51-53, Н43=84% по поз.32, Н43=116% по поз.54,56, Н43=82% по поз.55] |  |  |  |  | 35604.63
| Сметная прибыль [Н49=65% по поз.8-10,13-14,19,24-29,33-34,37-38,43,46,51-53, Н49=60% по поз.32, Н49=70% по поз.54,56, Н49=50% по поз.55] |  |  |  |  | 23090.7
| Всего по разделу |  |  |  |  | 132933.31 | 27461.07 | 19 301,54 8 000,88 |  | 921,00 238,51
| Нормативная трудоемкость по разделу | [8 empty] | 1159.51
| Сметная зарплата по разделу | [5 empty] | 35461.95
Раздел 3. Материалы не учтенные ценником
57 | 550-1010-014 | Счетчики эл/энергии трехфазные СЭТ АМ 005-03 10-100А электронные трехтарифные | 1 [шт] | 2505.47 |  | 2505.47
58 | 550-1010-013 | Счетчики эл/энергии трехфазные СЭТ АМ 005-02 5-50А электронные трехтарифные | 1 [шт] | 2630.67 |  | 2630.67
59 | 500-9016-183 | Устройства вводно-распределительные ВРУ-1-49-04 | 1 [шт] | 7191.44 |  | 7191.44
60 | 500-9398-024 | Щитки этажные на 3 квартиры ЩЭ 2306 | 12 [шт] | 2268.43 |  | 27221.16
61 | Прайс | Разрядник ОПС1-D/4 (ограничитель перенапряжения) ПЗ=520.94/1.18/3.44*1.042, СМ=520.94/1.18/3.44*1.042 | 48 [шт] | 133.73 |  | 6419.04
62 | 500-9011-021 | Выключатели автоматические 32А 3-х полюсные | 12 [шт] | 158.03 |  | 1896.36
63 | 549-1137-003 | Дифференциальные автоматические выключатели | 36 [шт] | 441.94 |  | 15909.84
64 | Прайс | Светильник НБП02-75 ПЗ=265.52/1.18/3.44*1.042, СМ=265.52/1.18/3.44*1.042 | 27 [шт] | 68.16 |  | 1840.32
65 | Прайс | Светильник ЭП - 50-С10 ПЗ=13500/1.18/3.44*1.042, СМ=13500/1.18/3.44*1.042 | 3 [шт] | 3465.46 |  | 10396.38
66 | 500-9871 | Ящик кабельный | 1 [шт] | 34.41 |  | 34.41
67 | 514-0031 | Ящики с понижающим трансформатором ЯТП-0,25 | 1 [шт] | 712.49 |  | 712.49
68 | 500-9002-052 | Ящик протяжной металлический грунтованный К 654 У2 400х400х200 мм | 4 [шт] | 560.7 |  | 2242.8
69 | 500-9002-023 | Коробка ответвительная металлическая с пластмассовой крышкой У 197 Д=70,Н=42 | 40 [шт] | 4.96 |  | 198.4
70 | 500-9002-057 | Коробка протяжная металлическая КП 300 300х300х100 мм | 4 [шт] | 288.1 |  | 1152.4
71 | 551-1032 | Кронштейнфасадный: окрашенный | 3 [комплект] | 188.03 |  | 564.09
72 | 500-9011-002 | Выключатель одноклавишный для открытой проводки | 18 [шт] | 7.74 |  | 139.32
73 | 507-9100 | Провод медный для заземления (70м) | 0.4 [кг] | 44.16 |  | 17.66
74 | Прайс | Труба жёсткая гладкая из самозатухающего ПВХ-пластификата Ф25мм(3м) ПЗ=9.48/1.18/3.44*1.042, СМ=9.48/1.18/3.44*1.042 | 83.3 [шт] | 2.43 |  | 202.42
75 | Прайс | Труба жёсткая гладкая из самозатухающего ПВХ-пластификата Ф32мм (3м) ПЗ=15.66/1.18/3.44*1.042, СМ=15.66/1.18/3.44*1.042 | 70 [шт] | 4.02 |  | 281.4
76 | Прайс | Труба жёсткая гладкая из самозатухающего ПВХ-пластификата Ф50мм (3м) ПЗ=19.98/1.18/3.44*1.042, СМ=19.98/1.18/3.44*1.042 | 43.3 [шт] | 5.13 |  | 222.13
77 | 507-0254 | Провода силовые для электрических установок на напряжение до 450 В с медной жилой марки ПВ1, сечением 16 мм2 | 0.7 [1000 м] | 9833.82 |  | 6883.67
78 | 507-0253 | Провода силовые для электрических установок на напряжение до 450 В с медной жилой марки ПВ1, сечением 10 мм2 | 0.7 [1000 м] | 5872.95 |  | 4111.07
79 | 507-0420 | Провод ТРП 2х0,5 мм2 | 0.025 [1000 м] | 816.06 |  | 20.4
80 | 501-0661-008 | Кабель силовой ВВГнг 3х 1,5 мм2 1КВ | 0.385 [1000 м] | 6965.74 |  | 2681.81
81 | 549-3017 | Фотореле ФР-75А | 1 [шт] | 198.09 |  | 198.09
| Итого прямые затраты |  |  |  |  | 95673.24
| Итого с учетом поправочных коэффициентов |  |  |  |  | 95673.24
| Итого с учетом поправки на зарплату |  |  |  |  | 95673.24
| Итого с поправкой на условия производства |  |  |  |  | 95673.24
| Всего по разделу |  |  |  |  | 95673.24
| Итого |  |  |  |  | 171672.31
| Накладные расходы |  |  |  |  | 37101
| Сметная прибыль |  |  |  |  | 24129.62
| Всего |  |  |  |  | 232902.93 | 29051.39 | 19 472,32 8 030,82 |  | 980,09 238,88
| В том числе, монтажные работы |  |  |  |  | 251849.09 | 27196.77 | 18 842,31 7 897,00 |  | 907,84 235,11
| В том числе, строительные работы |  |  |  |  | -18946.16 | 1854.62 | 630,01 133,82 |  | 72,25 3,77
| Нормативная трудоемкость | [8 empty] | 1218.97
| Сметная зарплата | [5 empty] | 37082.21
| Составила |  | Кочубей Г.П.