## Sheet1
(С) ООО "Эрикос-ЦСП" 1998-2006 СМЕТА ПЛЮС версия 3.1
Заказчик: Заказчик
Подрядчик: Подрядчик
Договор:
Объект: КАПИТАЛЬНЫЙ РЕМОНТ ЖИЛОГО ДОМА №14 ул. Механизаторов г. ЮГОРСК
Локальная смета 26.4 (изм. №1)
ОТОПЛЕНИЕ от 14.08.10
[6 empty] | Сметная стоимость |  | 668.087 | 668.087 | тыс.руб.
Основание: дефектная ведомость №4 | [5 empty] | Норм. трудоемкость |  | 3014.57 | 3014.57 | чел/час
Составлена в ценах на 1 Января 2001 г. | [5 empty] | Сметная зар. плата |  | 89.536 | 89.536 | тыс.руб.
|  |  |  | Стоим.единицы, руб. |  | Общая стоимость, руб. |  |  | Затраты труда ра-
№ / № | Обоснование | Н а и м е н о в а н и е р а б о т | Количество | Всего | Экспл. |  | Основной | Экспл. | бочих, не занятых
| сметной | и з а т р а т |  |  | машин |  | заработ- | машин | обслуживанием ме-
п / п | стоимости |  |  | Основная | в т.ч. | Всего | ной | в т.ч. | ханизмов, чел - час
|  |  | [ед. изм.] | заработн. | заработн. |  | платы | заработн. | Обслуживающих мех
|  |  |  | плата | плата |  |  | платы | на един | всего
1 | 2 | 3 | 4 | 5 | 6 | 7 | 8 | 9 | 10 | 11
Раздел 1. УЗЕЛ УЧЁТА ТЕПЛА
1 | 16-05-001-02 | Установка вентилей, задвижек, затворов, клапанов обратных, кранов проходных на трубопроводах из стальных труб диаметром:до 50 мм К2=1.15, К3=1.25, К7=1.15 Н43=134% *0.9,Н49=83% *0.85 | 8 [шт] | 65,11 42,01 | 8.62 | 588.53 | 386.49 | 86.2 | 1,47 0,02 | 13,52 0,16
2 | Прайс-лист | Кран шаровый фланцевый КШЦФ-20 Ду 50мм ПЗ=1527/3.44/1.18*1.042, СМ=1527/3.44/1.18*1.042 Н43=80%,Н49=50% | 8 [шт] | 391.98 |  | 3135.84
3 | 18-06-002-02 | Установка грязевиков наружным диаметром патрубков:до 57 мм К2=1.15, К3=1.25, К7=1.15 Н43=134% *0.9,Н49=83% *0.85 | 2 [шт] | 2364,69 84,24 | 15,66 0,41 | 4762.48 | 193.75 | 39,15 1,03 | 2,88 0,02 | 6,62 0,04
4 | 18-07-001-04 | Установка термометров в оправе прямых и угловых К2=1.15, К3=1.25, К7=1.15 Н43=134% *0.9,Н49=83% *0.85 | 4 [комплект] | 10,55 9,17 |  | 47.7 | 42.18 |  | 0.31 | 1.43
5 | 300-1467 | Термометр прямой ртутный до 160 град С в оправе | 4 [комплект] | 349.6 |  | 1398.4
6 | 18-07-001-02 | Установка манометров:с трехходовым краном К2=1.15, К7=1.15 Н43=134% *0.9,Н49=83% *0.85 | 7 [комплект] | 7,80 6,86 |  | 61.8 | 55.22 |  | 0.22 | 1.77
7 | 300-9340-23 | Манометры МП-4У 10кгс/см | 7 [шт] | 197.57 |  | 1382.99
8 | 300-9230-54 | Краны 11Б18бк д.15мм РУ=1,6МПА трехходовые | 7 [шт] | 64.3 |  | 450.1
9 | 16-06-005-01 | Установка теплосчетчиков К2=1.15, К3=1.25, К7=1.15 Н43=134% *0.9,Н49=83% *0.85 | 1 [счетчик] | 14,76 12,13 | 1.69 | 17 | 13.95 | 2.11 | 0,41 0,01 | 0,47 0,01
10 | Прайс-лист 1 | Теплосчётчик Т-21 "Компакт" ПЗ=18240/3.44*1.042, СМ=18240/3.44*1.042 Н43=80%,Н49=50% | 1 [шт] | 5525.02 |  | 5525.02
11 | 18-06-007-04 | Установка фильтров диаметром:50 мм К2=1.15, К3=1.25, К7=1.15 Н43=134% *0.9,Н49=83% *0.85 | 0.2 [10 фильтров] | 6017,20 290,16 | 146,46 2,03 | 1219.47 | 66.74 | 36,62 0,51 | 9,92 0,50 | 2,28 0,10
12 | 16-05-001-01 | Установка вентилей, задвижек, затворов, клапанов обратных, кранов проходных на трубопроводах из стальных труб диаметром:до 25 мм К2=1.15, К3=1.25, К7=1.15 Н43=134% *0.9,Н49=83% *0.85 | 4 [шт] | 65,05 42,01 | 6.93 | 292.34 | 193.25 | 34.65 | 1,47 0,01 | 6,76 0,04
13 | Прайс-лист | Кран шаровый фланцевый КШЦФ-20 Ду 25мм ПЗ=1218/3.44/1.18*1.042, СМ=1218/3.44/1.18*1.042 Н43=80%,Н49=50% | 4 [шт] | 312.66 |  | 1250.64
14 | 16-05-001-02 | Установка вентилей, задвижек, затворов, клапанов обратных, кранов проходных на трубопроводах из стальных труб диаметром:до 50 мм К2=1.15, К3=1.25, К7=1.15 Н43=134% *0.9,Н49=83% *0.85 | 1 [шт] | 65,11 42,01 | 8.62 | 73.57 | 48.31 | 10.78 | 1,47 0,02 | 1,69 0,02
15 | 300-9170-233 | Клапаны 16с13нж д. 50 мм 4 МПа | 1 [шт] | 1147.41 |  | 1147.41
16 | 16-05-001-01 | Установка вентилей, задвижек, затворов, клапанов обратных, кранов проходных на трубопроводах из стальных труб диаметром:до 25 мм К2=1.15, К3=1.25, К7=1.15 Н43=134% *0.9,Н49=83% *0.85 | 20 [шт] | 65,05 42,01 | 6.93 | 1461.68 | 966.23 | 173.25 | 1,47 0,01 | 33,81 0,20
17 | 300-9230-109 | Краны 11Б27п1 д.15 мм 1,6 МПа шаровые муфтовые проходное для воды и пара | 17 [шт] | 40.24 |  | 684.08
18 | 300-9230-111 | Краны 11Б27п1 д.25 мм 1,6 МПа | 3 [шт] | 84.39 |  | 253.17
19 | 16-02-007-01 | Установка фланцевых соединений на стальных трубопроводах диаметром:50 мм К2=1.15, К3=1.25, К7=1.15 Н43=134% *0.9,Н49=83% *0.85 | 30 [соединение] | 49,06 29,92 | 8.28 | 1668.54 | 1032.24 | 310.5 | 0,96 0,01 | 33,12 0,30
20 | 300-2006-6 | Отводы крутоизогнутые стальные диаметром 57мм | 20 [шт] | 18.26 |  | 365.2
21 | Прайс-лист | Фланц ы стальные Ду 50мм ПЗ=318.2/3.44/1.18*1.042, СМ=318.2/3.44/1.18*1.042 Н43=80%,Н49=50% | 30 [шт] | 81.68 |  | 2450.4
22 | 300-1238 | Сгоны стальные с муфтой и контргайкой, диаметром 25 мм | 2 [шт] | 14.78 |  | 29.56
23 | 300-9504-041 | Резьба оцинкованная д. 20 мм | 4 [шт] | 3.72 |  | 14.88
24 | 300-9504-040 | Резьба оцинкованная д. 15 мм | 17 [шт] | 2.97 |  | 50.49
25 | 300-1224 | Крепления для трубопроводов: кронштейны, планки, хомуты | 37.7 [кг] | 16.05 |  | 605.09
26 | 16-02-005-02 | Прокладка трубопроводов отопления и водоснабжения из стальных электросварных труб диаметром:50 мм К2=1.15, К3=1.25, К7=1.15 Н43=134% *0.9,Н49=83% *0.85 | 0.12 [100 м] | 2194,91 1868,70 | 267,72 7,73 | 305.06 | 257.88 | 40,16 1,16 | 60,83 1,06 | 8,39 0,13
27 | 103-9210-30 | Трубы стальные сварные водогазопроводные с резьбой оцинкованные обыкновенные диаметр условного прохода 50 мм, толщина стенки 3.5 мм | 12 [м] | 71.94 |  | 863.28
28 | 16-02-005-01 | Прокладка трубопроводов отопления и водоснабжения из стальных электросварных труб диаметром:до 40 мм К2=1.15, К3=1.25, К7=1.15 Н43=134% *0.9,Н49=83% *0.85 | 0.01 [100 м] | 2192,49 1868,70 | 267,72 7,73 | 25.4 | 21.49 | 3,35 0,10 | 60,83 1,06 | 0,70 0,01
29 | 103-9210-27 | Трубы стальные сварные водогазопроводные с резьбой оцинкованные обыкновенные диаметр условного прохода 25 мм, толщина стенки 3.2 мм | 1 [м] | 35.58 |  | 35.58
30 | 26-01-017-1 | Изоляция трубопроводов изделиями из вспененного каучука ("Армофлекс"), вспененного полиэтилена ("Термофлекс"): трубками К2=1.15, К3=1.25, К7=1.15 Н43=105% *0.9,Н49=70% *0.85 | 1.3 [10 м] | 799,15 109,72 | 43.78 | 1074.52 | 164.03 | 71.14 | 3,52 0,25 | 5,26 0,33
31 | 104-9410 | Клипсы (зажимы) V=-13*3 | -39 [шт] | 14.99 |  | -584.61
32 | 104-9410 | Клипсы (зажимы) V=13*3 | 39 [шт] | 0.83 |  | 32.37
33 | 104-9400-024 | Трубки из вспененного полиэтилена внутр.диам. 54 мм толщ.20 мм V=13*1.1 | 14.3 [м] | 46.26 |  | 661.52
34 | 16-07-005-01 | Гидравлическое испытание трубопроводов систем отопления, водопровода и горячего водоснабжения диаметром:до 50 мм К2=1.15, К3=1.25, К7=1.15 Н43=134% *0.9,Н49=83% *0.85 | 0.13 [100 м] | 277,56 183,12 | 89.92 | 42.58 | 27.38 | 14.61 | 5.01 | 0.75
| Итого прямые затраты |  |  |  |  | 31392.08 | 3469.14 | 822,52 2,80 |  | 116,57 1,34
| Пуск и регулировка [Н21=3% по поз.1-4,6,9-14,16,19,21,26,28,34] | [5 empty] | 99.16 | 22.54 |  | 3,32 0,02
| Итого с учетом поправочных коэффициентов |  |  |  |  | 31513.78 | 3568.3 | 845,06 2,80 |  | 119,89 1,36
| Итого с учетом поправки на зарплату |  |  |  |  | 31513.78 | 3568.3 | 845,06 2,80 |  | 119,89 1,36
| Итого с поправкой на условия производства |  |  |  |  | 31513.78 | 3568.3 | 845,06 2,80 |  | 119,89 1,36
| Накладные расходы [Н43=134% * 0.9 по поз.1,3-4,6,9,11-12,14,16,19,26,28,34, Н43=80% по поз.2,10,13,21, Н43=105% * 0.9 по поз.30] |  |  |  |  | 4263.94
| Сметная прибыль [Н49=83% * 0.85 по поз.1,3-4,6,9,11-12,14,16,19,26,28,34, Н49=50% по поз.2,10,13,21, Н49=70% * 0.85 по поз.30] |  |  |  |  | 2501.3
| Всего по разделу |  |  |  |  | 38279.02 | 3568.3 | 845,06 2,80 |  | 119,89 1,36
| Нормативная трудоемкость по разделу | [8 empty] | 121.25
| Сметная зарплата по разделу | [5 empty] | 3571.1
Раздел 2. ТРУБОПРОВОДЫ
35 | 18-03-001-01 | Установка радиаторов:чугунных К2=1.15, К3=1.25, К7=1.15 Н43=134% *0.9,Н49=83% *0.85 | 0.0759 [100 квт] | 60877,82 2137,77 | 823,65 83,79 | 4660.59 | 186.6 | 78,14 7,95 | 75,70 6,06 | 6,61 0,46
36 | 18-03-001-01 | Установка радиаторов:чугунных (алюминиевых) К2=1.15, К3=1.25, К7=1.15 Н43=134% *0.9,Н49=83% *0.85 | 1.79 [100 квт] | 60877,82 2137,77 | 823,65 83,79 | 109913.87 | 4400.6 | 1 842,92 187,48 | 75,70 6,06 | 155,83 10,85
37 | 300-0555 | Радиаторы | -179 [квт] | 533.76 |  | -95543.04
Примечание. СОЕДИНИТЕЛЬНЫЕ ДЕТАЛИ
38 | прайс | Радиаторы алюминиевые HELYOS R 500/95 ПЗ=418/1.18/3.44*1.042, СМ=418/1.18/3.44*1.042 | 990 [секция] | 107.3 |  | 106227
39 | 300-9342-047 | Комплект присоединительных патрубков для FJV 15 с наружной резьбой, латунь (2 гайки+2 патрубка+2 прокладки) | 117 [шт] | 541.88 |  | 63399.96
40 | 18-07-001-05 | Установка кранов воздушных К2=1.15, К3=1.25, К7=1.15 Н43=134% *0.9,Н49=83% *0.85 | 111 [комплект] | 4,79 3,85 |  | 595.79 | 491.45 |  | 0.12 | 15.32
41 | 300-9230-1 | Кран для выпуска воздуха конструкции Маевского | 111 [шт] | 6.61 |  | 733.71
42 | 16-05-001-01 | Установка вентилей, задвижек, затворов, клапанов обратных, кранов проходных на трубопроводах из стальных труб диаметром:до 25 мм К2=1.15, К3=1.25, К7=1.15 Н43=134% *0.9,Н49=83% *0.85 | 340 [шт] | 65,05 42,01 | 6.93 | 24848.56 | 16425.91 | 2945.25 | 1,47 0,01 | 574,77 3,40
Примечание. СОЕДИНИТЕЛЬНЫЕ ДЕТАЛИ
43 | прайс HENKO | Кран шаровый с "американкой" Ф15мм ПЗ=869/1.18/3.44*1.042, СМ=869/1.18/3.44*1.042 | 216 [шт] | 223.07 |  | 48183.12
Примечание. СОЕДИНИТЕЛЬНЫЕ ДЕТАЛИ
44 | прайс HENKO | Кран шаровый с "американкой" Ф20мм ПЗ=999/1.18/3.44*1.042, СМ=999/1.18/3.44*1.042 | 6 [шт] | 256.44 |  | 1538.64
Примечание. СОЕДИНИТЕЛЬНЫЕ ДЕТАЛИ
45 | прайс HENKO | Кран шаровый с "американкой" Ф25мм ПЗ=1261/1.18/3.44*1.042, СМ=1261/1.18/3.44*1.042 | 54 [шт] | 323.7 |  | 17479.8
46 | 300-9230-11 | Краны 11Б27П1 ДУ=15мм РУ=1МПА шаровые проходные | 456 [шт] | 29.74 |  | 13561.44
47 | 300-9230-12 | Краны 11Б27П1 ДУ=20мм РУ=1МПА шаровые проходные | 12 [шт] | 37.31 |  | 447.72
48 | 300-9230-13 | Краны 11Б27П1 ДУ=25мм РУ=1МПА шаровые проходные | 4 [шт] | 52.13 |  | 208.52
49 | 300-9353-1 | Пробки чугунные д=15мм | 456 [шт] | 3.24 |  | 1477.44
50 | 300-9353-002 | Пробки чугунные д.20 мм | 12 [шт] | 4.47 |  | 53.64
Примечание. СОЕДИНИТЕЛЬНЫЕ ДЕТАЛИ
51 | прайс HENKO | Ниппель ПЗ=22.79/1.18/3.44*1.042, СМ=22.79/1.18/3.44*1.042 | 152 [шт] | 5.85 |  | 889.2
Примечание. СОЕДИНИТЕЛЬНЫЕ ДЕТАЛИ
52 | прайс HENKO | Опора Ф26мм ПЗ=4.03/1.18/3.44*1.042, СМ=4.03/1.18/3.44*1.042 | 216 [шт] | 1.03 |  | 222.48
Примечание. СОЕДИНИТЕЛЬНЫЕ ДЕТАЛИ
53 | прайс HENKO | Опора Ф20мм ПЗ=2.91/1.18/3.44*1.042, СМ=2.91/1.18/3.44*1.042 | 540 [шт] | 0.75 |  | 405
54 | 16-04-002-04 | Прокладка трубопроводов водоснабжения из напорных полиэтиленовых труб низкого давления среднего типа наружным диаметром:40 мм (гильзы из негорючего материала) К2=1.15, К3=1.25, К7=1.15 Н43=134% *0.9,Н49=83% *0.85 | 0.262 [100 м] | 7190,86 5062,01 | 1139,27 239,90 | 2157.56 | 1525.18 | 373,11 78,57 | 162,40 6,21 | 48,93 1,63
55 | 16-02-004-01 | Прокладка гильз из стальных бесшовных труб диаметром:50 мм К2=1.15, К3=1.25, К7=1.15 Н43=134% *0.9,Н49=83% *0.85 | 0.021 [100 м] | 2194,91 1868,70 | 267,72 7,73 | 53.39 | 45.13 | 7,03 0,20 | 60,83 1,06 | 1,47 0,02
56 | 103-0016 | Трубы стальные сварные водогазопроводные с резьбой черные обыкновенные (неоцинкованные) диаметр условного прохода 32 мм, толщина стенки 3.2 мм | 2.1 [м] | 23.8 |  | 49.98
57 | 16-02-004-02 | Прокладка трубопроводов отопления и газоснабжения из стальных бесшовных труб диаметром:65 мм (гильзы) К2=1.15, К3=1.25, К7=1.15 Н43=134% *0.9,Н49=83% *0.85 | 0.1584 [100 м] | 2622,14 2213,38 | 328,73 9,35 | 480.95 | 403.19 | 65,09 1,85 | 72,05 1,24 | 13,12 0,20
58 | 103-0019 | Трубы стальные сварные водогазопроводные с резьбой черные обыкновенные (неоцинкованные) диаметр условного прохода 65 мм, толщина стенки 4 мм | 15.84 [м] | 50.98 |  | 807.52
59 | 16-02-005-01 | Прокладка трубопроводов отопления и водоснабжения из стальных электросварных труб диаметром:до 40 мм К2=1.15, К3=1.25, К7=1.15 Н43=134% *0.9,Н49=83% *0.85 | 0.65 [100 м] | 2192,49 1868,70 | 267,72 7,73 | 1650.82 | 1396.85 | 217,52 6,28 | 60,83 1,06 | 45,47 0,69
60 | 103-0129 | Трубы стальные электросварные прямошовные со снятой фаской диаметром от 20 до 377 мм из стали марок БСт2кп-БСт4кп и БСт2пс-БСт4пс наружный диаметр 20 мм толщина стенки 2 мм | 20 [м] | 8.84 |  | 176.8
61 | 103-0132 | Трубы стальные электросварные прямошовные со снятой фаской диаметром от 20 до 377 мм из стали марок БСт2кп-БСт4кп и БСт2пс-БСт4пс наружный диаметр 32 мм толщина стенки 3.0 мм | 45 [м] | 17.97 |  | 808.65
62 | 16-02-005-02 | Прокладка трубопроводов отопления и водоснабжения из стальных электросварных труб диаметром:50 мм К2=1.15, К3=1.25, К7=1.15 Н43=134% *0.9,Н49=83% *0.85 | 2.2 [100 м] | 2194,91 1868,70 | 267,72 7,73 | 5592.72 | 4727.81 | 736,23 21,26 | 60,83 1,06 | 153,90 2,33
63 | 103-0139 | Трубы стальные электросварные прямошовные со снятой фаской диаметром от 20 до 377 мм из стали марок БСт2кп-БСт4кп и БСт2пс-БСт4пс наружный диаметр 57 мм толщина стенки 3.5 мм | 220 [м] | 38.07 |  | 8375.4
64 | 16-04-002-01 | Прокладка трубопроводов водоснабжения из напорных полиэтиленовых труб низкого давления среднего типа наружным диаметром:20 мм К2=1.15, К3=1.25, К7=1.15 Н43=134% *0.9,Н49=83% *0.85 | 1.1 [100 м] | 9372,73 5929,78 | 2509,59 545,65 | 11978.55 | 7501.17 | 3 450,69 750,27 | 190,24 13,64 | 240,65 15,00
65 | 530-9001 | Трубы полиэтиленовые- исключить V=-110*0.899 | -98.89 [м] | 51.3 |  | -5073.06
Примечание. СОЕДИНИТЕЛЬНЫЕ ДЕТАЛИ
66 | прайс HENKO | Трубы металлопластиковые HENKO Ф 20х2,0 V=55*0.899 ПЗ=57.1/1.18/3.44*1.042, СМ=57.1/1.18/3.44*1.042 | 49.445 [м] | 14.66 |  | 724.86
Примечание. СОЕДИНИТЕЛЬНЫЕ ДЕТАЛИ
67 | прайс HENKO | Трубы металлопластиковые HENKO Ф 16х2,0 V=55*0.899 ПЗ=42.8/1.18/3.44*1.042, СМ=42.8/1.18/3.44*1.042 | 49.445 [м] | 10.99 |  | 543.4
68 | 16-04-002-02 | Прокладка трубопроводов водоснабжения из напорных полиэтиленовых труб низкого давления среднего типа наружным диаметром:25 мм V=4.1 К2=1.15, К3=1.25, К7=1.15 Н43=134% *0.9,Н49=83% *0.85 | 4.1 [100 м] | 7146,86 4664,28 | 1547,76 333,41 | 33757.11 | 21992.08 | 7 932,27 1 708,73 | 149,64 8,42 | 705,55 34,52
69 | 530-9001 | Трубы полиэтиленовые- исключить V=-410*0.929 | -380.89 [м] | 51.3 |  | -19539.66
Примечание. СОЕДИНИТЕЛЬНЫЕ ДЕТАЛИ
70 | прайс HENKO | Трубы металлопластиковые HENKO Ф 26х2,5 V=410*0.899 ПЗ=141.62/1.18/3.44*1.042, СМ=141.62/1.18/3.44*1.042 | 368.59 [м] | 36.35 |  | 13398.25
71 | 300-1224 | Крепления для трубопроводов: кронштейны, планки, хомуты | 507 [кг] | 16.05 |  | 8137.35
72 | 300-9504-042 | Резьба оцинкованная д. 25 мм | 64 [шт] | 6.07 |  | 388.48
73 | 300-9008-302 | Спускники оцинкованные д.20 мм (муфта стальная) | 26 [комплект] | 56.73 |  | 1474.98
74 | 300-9504-041 | Резьба оцинкованная д. 20 мм | 26 [шт] | 3.72 |  | 96.72
75 | 300-9504-040 | Резьба оцинкованная д. 15 мм | 6 [шт] | 2.97 |  | 17.82
76 | 300-9235-014 | Контргайки оцинкованные д. 20 мм | 18 [шт] | 2.17 |  | 39.06
77 | 300-9911-106 | Отводы сварные 90 град. Р=1,0 МПа, Дн= 50 мм | 42 [шт] | 76.64 |  | 3218.88
78 | 300-9504-317 | Сгоны оцинкованные д. 20 мм | 6 [шт] | 7.26 |  | 43.56
Примечание. СОЕДИНИТЕЛЬНЫЕ ДЕТАЛИ
79 | прайс HENKO | Пресс-муфта переходная 20х1/2"НР ПЗ=111.7/1.18/3.44*1.042, СМ=111.7/1.18/3.44*1.042 | 216 [шт] | 28.67 |  | 6192.72
Примечание. СОЕДИНИТЕЛЬНЫЕ ДЕТАЛИ
80 | прайс HENKO | Пресс-муфта переходная 26х1/2 "НРх26 ПЗ=245/1.18/3.44*1.042, СМ=1245/1.18/3.44*1.042 | 54 [шт] | 62.89 |  | 3396.06
Примечание. СОЕДИНИТЕЛЬНЫЕ ДЕТАЛИ
81 | прайс HENKO | Пресс-муфта переходная 26х16х20 "ВР ПЗ=334/1.18/3.44*1.042, СМ=334/1.18/3.44*1.042 | 216 [шт] | 85.74 |  | 18519.84
Примечание. СОЕДИНИТЕЛЬНЫЕ ДЕТАЛИ
82 | прайс HENKO | Пресс-муфта переходная 26х1/2"НРх26 ПЗ=470/1.18/3.44*1.042, СМ=470/1.18/3.44*1.042 | 54 [шт] | 120.65 |  | 6515.1
Примечание. СОЕДИНИТЕЛЬНЫЕ ДЕТАЛИ
83 | прайс HENKO | Пресс-угольник 26х26 ПЗ=247/1.18/3.44*1.042, СМ=247/1.18/3.44*1.042 | 236 [шт] | 63.41 |  | 14964.76
Примечание. СОЕДИНИТЕЛЬНЫЕ ДЕТАЛИ
84 | прайс HENKO | Переход стальной 57х32 ПЗ=364.4/1.18/3.44*1.042, СМ=364.4/1.18/3.44*1.042 | 4 [шт] | 93.54 |  | 374.16
85 | 300-9504-050 | Тройники оцинкованные д. 50 мм | 50 [шт] | 42.43 |  | 2121.5
86 | 300-9504-048 | Тройники оцинкованные д. 32 мм | 8 [шт] | 22.62 |  | 180.96
87 | 65-24-1 | Проверка на прогрев отопительных приборов с регулировкой К2=1.15, К7=1.15 Н43=78%,Н49=50% | 1.59 [100 приборов] | 422,82 422,82 |  | 773.13 | 773.13 |  | 15.73 | 28.76
88 | 16-07-005-01 | Гидравлическое испытание трубопроводов систем отопления, водопровода и горячего водоснабжения диаметром К2=1.15, К3=1.25, К7=1.15 Н43=134% *0.9,Н49=83% *0.85 | 8.05 [100 м] | 277,56 183,12 | 89.92 | 2636.44 | 1695.23 | 904.82 | 5.01 | 46.38
| Итого прямые затраты |  |  |  |  | 424338.2 | 61564.33 | 18 553,07 2 762,59 |  | 2036,76 69,10
| Пуск и регулировка [Н21=3% по поз.35-36,40,42,54-55,57,59,62,64,68,88] | [5 empty] | 1823.75 | 556.59 |  | 60,23 2,08
| Итого с учетом поправочных коэффициентов |  |  |  |  | 426718.54 | 63388.08 | 19 109,66 2 762,59 |  | 2096,99 71,18
| Итого с учетом поправки на зарплату |  |  |  |  | 426718.54 | 63388.08 | 19 109,66 2 762,59 |  | 2096,99 71,18
| Итого с поправкой на условия производства |  |  |  |  | 426718.54 | 63388.08 | 19 109,66 2 762,59 |  | 2096,99 71,18
| Накладные расходы [Н43=134% * 0.9 по поз.35-36,40,42,54-55,57,59,62,64,68,88, Н43=78% по поз.87] |  |  |  |  | 79448.36
| Сметная прибыль [Н49=83% * 0.85 по поз.35-36,40,42,54-55,57,59,62,64,68,88, Н49=50% по поз.87] |  |  |  |  | 46510.44
| Всего по разделу |  |  |  |  | 552677.34 | 63388.08 | 19 109,66 2 762,59 |  | 2096,99 71,18
| Нормативная трудоемкость по разделу | [8 empty] | 2168.17
| Сметная зарплата по разделу | [5 empty] | 66150.67
Раздел 3. СТРОИТЕЛЬНЫЕ РАБОТЫ
89 | 13-03-002-04 | Огрунтовка металлических поверхностей за один раз:грунтовкой ГФ-021 К2=1.15, К3=1.25, К7=1.15 Н43=95% *0.9,Н49=70% *0.85 | 3.57 [100 м2] | 743,28 177,51 | 14,93 0,30 | 2761.89 | 728.77 | 66,63 1,34 | 5,31 0,02 | 21,80 0,07
90 | 15-04-030-3 | Масляная окраска металлических поверхностей:стальных балок, труб диаметром более 50 мм и т.п., количество окрасок 2 К2=1.15, К3=1.25, К7=1.15 Н43=110% *0.9,Н49=55% *0.85 | 3.57 [100 м2] | 1917,45 1132,46 | 5,94 0,30 | 7457.03 | 4649.31 | 26,51 1,34 | 40,59 0,04 | 166,64 0,14
91 | 26-01-017-1 | Изоляция трубопроводов изделиями из вспененного каучука ("Армофлекс"), вспененного полиэтилена ("Термофлекс"): трубками К2=1.15, К3=1.25, К7=1.15 Н43=105% *0.9,Н49=70% *0.85 | 32 [10 м] | 799,15 109,72 | 43.78 | 26449.7 | 4037.7 | 1751.2 | 3,52 0,25 | 129,54 8,00
92 | 104-9400-055 | Трубки из вспененного полиэтилена внутр.диам. 35 мм толщ.20 мм V=40*1,1 | 44 [м] | 47.59 |  | 2093.96
93 | 104-9400-056 | Трубки из вспененного полиэтилена внутр.диам. 42 мм толщ.20 мм V=80*1,1 | 88 [м] | 50.15 |  | 4413.2
94 | 104-9400-034 | Трубки из вспененного полиэтилена внутр.диам. 54 мм толщ.20 мм V=100*1,1 | 110 [м] | 73.92 |  | 8131.2
95 | 104-9410 | Клипсы (зажимы) V=-960 | -960 [шт] | 14.99 |  | -14390.4
96 | 104-9410 | Клипсы (зажимы) | 960 [шт] | 0.83 |  | 796.8
| Итого прямые затраты |  |  |  |  | 37713.38 | 9415.78 | 1 844,34 2,68 |  | 317,98 8,21
| Итого с учетом поправочных коэффициентов |  |  |  |  | 37713.38 | 9415.78 | 1 844,34 2,68 |  | 317,98 8,21
| Итого с учетом поправки на зарплату |  |  |  |  | 37713.38 | 9415.78 | 1 844,34 2,68 |  | 317,98 8,21
| Итого с поправкой на условия производства |  |  |  |  | 37713.38 | 9415.78 | 1 844,34 2,68 |  | 317,98 8,21
| Накладные расходы [Н43=95% * 0.9 по поз.89, Н43=110% * 0.9 по поз.90, Н43=105% * 0.9 по поз.91] |  |  |  |  | 9044.01
| Сметная прибыль [Н49=70% * 0.85 по поз.89,91, Н49=55% * 0.85 по поз.90] |  |  |  |  | 5011.03
| Всего по разделу |  |  |  |  | 51768.42 | 9415.78 | 1 844,34 2,68 |  | 317,98 8,21
| Нормативная трудоемкость по разделу | [8 empty] | 326.19
| Сметная зарплата по разделу | [5 empty] | 9418.46
Раздел 4. ДЕМОНТАЖНЫЕ РАБОТЫ
97 | 65-1-1 | Разборка трубопроводов из водогазопроводных труб диаметром до:32 мм Н43=78%,Н49=50% | 5.9 [100 м] | 1120,43 907,05 | 24,29 3,03 | 6610.54 | 5351.6 | 143,31 17,88 | 34,66 0,10 | 204,49 0,59
98 | 65-3-1 | Снятие:кранов водоразборных или туалетных Н43=78%,Н49=50% | 2.7 [100 шт] | 154,10 153,22 | 0,88 0,30 | 416.07 | 413.69 | 2,38 0,81 | 5,70 0,01 | 15,39 0,03
99 | 65-19-1 | Демонтаж радиаторов весом до:80 кг Н43=78%,Н49=50% | 1.59 [100 шт] | 2919,13 2722,50 | 196,63 67,80 | 4641.42 | 4328.78 | 312,64 107,80 | 110,00 2,24 | 174,90 3,56
100 | 01-10-031-1 | Погрузка. Мусор строительный | 16 [т] | 17.64 | 17,64 4,88 | 282.24 |  | 282,24 78,08
101 | 01-40-010-1 | 1 класс дорог. Расстояние перевозки 10 км. 1 класс груза. Грузоподъемность свыше 7 т. Стоимость перевозки 1 т груза автосамосвалами | 16 [т] | 20.59 | 20,59 6,08 | 329.44 |  | 329,44 97,28
| Итого прямые затраты |  |  |  |  | 12279.71 | 10094.07 | 1 070,01 301,85 |  | 394,78 4,18
| Итого с учетом поправочных коэффициентов |  |  |  |  | 12279.71 | 10094.07 | 1 070,01 301,85 |  | 394,78 4,18
| Итого с учетом поправки на зарплату |  |  |  |  | 12279.71 | 10094.07 | 1 070,01 301,85 |  | 394,78 4,18
| Итого с поправкой на условия производства |  |  |  |  | 12279.71 | 10094.07 | 1 070,01 301,85 |  | 394,78 4,18
| Накладные расходы [Н43=78% по поз.97-99] |  |  |  |  | 7972.03
| Сметная прибыль [Н49=50% по поз.97-99] |  |  |  |  | 5110.28
| Всего по разделу |  |  |  |  | 25362.02 | 10094.07 | 1 070,01 301,85 |  | 394,78 4,18
| Нормативная трудоемкость по разделу | [8 empty] | 398.96
| Сметная зарплата по разделу | [5 empty] | 10395.92
| Итого |  |  |  |  | 508225.41
| Накладные расходы |  |  |  |  | 100728.34
| Сметная прибыль |  |  |  |  | 59133.05
| Всего |  |  |  |  | 668086.8 | 86466.23 | 22 869,07 3 069,92 |  | 2929,64 84,93
| В том числе, монтажные работы |  |  |  |  | 224907.88
| В том числе, строительные работы |  |  |  |  | 91446.8 | 20447.01 | 2 985,49 304,53 |  | 746,78 12,72
| В том числе, санитарнотехнические работы |  |  |  |  | 351732.12 | 66019.22 | 19 883,58 2 765,39 |  | 2182,86 72,21
| Нормативная трудоемкость | [8 empty] | 3014.57
| Сметная зарплата | [5 empty] | 89536.15
| Составила |  | Кочубей Г.П.