## Sheet1
(С) ООО "Эрикос-ЦСП" 1998-2006 СМЕТА ПЛЮС версия 3.1
Заказчик: Заказчик
Подрядчик: Подрядчик
Договор:
Объект: КАПИТАЛЬНЫЙ РЕМОНТ ЖИЛОГО ДОМА №14 ул. Механизаторов г. ЮГОРСК
Локальная смета 26.8 (изм.№1)
Общедомовой узел учёта газа от 07.08.10
[6 empty] | Сметная стоимость |  | 16.272 | 16.272 | тыс.руб.
Основание: дефектная ведомость №8 | [5 empty] | Норм. трудоемкость |  | 36.78 | 36.78 | чел/час
Составлена в ценах на 1 Января 2001 г. | [5 empty] | Сметная зар. плата |  | 1.256 | 1.256 | тыс.руб.
|  |  |  | Стоим.единицы, руб. |  | Общая стоимость, руб. |  |  | Затраты труда ра-
№ / № | Обоснование | Н а и м е н о в а н и е р а б о т | Количество | Всего | Экспл. |  | Основной | Экспл. | бочих, не занятых
| сметной | и з а т р а т |  |  | машин |  | заработ- | машин | обслуживанием ме-
п / п | стоимости |  |  | Основная | в т.ч. | Всего | ной | в т.ч. | ханизмов, чел - час
|  |  | [ед. изм.] | заработн. | заработн. |  | платы | заработн. | Обслуживающих мех
|  |  |  | плата | плата |  |  | платы | на един | всего
1 | 2 | 3 | 4 | 5 | 6 | 7 | 8 | 9 | 10 | 11
Раздел 1. УЗЕЛ УЧЕТА ГАЗА
1 | 24-02-041-01 | Надземная прокладка стальных газопроводов на металлических опорах, условный диаметр газопровода: 50 мм К2=1.15, К3=1.25, К7=1.15 Н43=137% *0.9,Н49=89% *0.85 | 0.29 [100 м] | 3780,07 579,20 | 2958,63 510,63 | 1335.92 | 193.16 | 1 072,50 185,10 | 20,51 11,96 | 6,84 3,47
2 | 103-0140 | Трубы стальные электросварные прямошовные со снятой фаской диаметром от 20 до 377 мм из стали марок БСт2кп-БСт4кп и БСт2пс-БСт4пс, наружный диаметр 57 мм, толщина стенки 4 мм V=29*1,01 | 29.29 [м] | 42.35 |  | 1240.43
3 | 24-02-050-01 | Сборка и установка узла газового крана в колодцах, условный диаметр крана: до 80 мм К2=1.15, К3=1.25, К7=1.15 Н43=137% *0.9,Н49=89% *0.85 | 1 [узел] | 122,54 73,68 | 43.49 | 144.46 | 84.73 | 54.36 | 2,49 0,13 | 2,86 0,13
4 | Прайс 1 | Стоимость крана шарового 11С41П Ф65/49 Н43=80%,Н49=50% | 1 [шт] | 1243.47 |  | 1243.47
5 | 11-02-022-04 | Приборы, показывающие первичные (проточные) преобразователи, монтируемые на технологическом трубопроводе. Ротаметр, счетчик, преобразователь, устанавливаемые на фланцевых соединениях, диаметр условного прохода, мм, до:50 Н43=84%,Н49=60% | 1 [шт] | 114,27 85,16 | 18.58 | 114.27 | 85.16 | 18.58 | 3,09 0,11 | 3,09 0,11
6 | Прайс 1 | Стоимость счётчика ВК-G +ТС 215 Ф50 ПЗ=33300/1.18/3.44*1.042, СМ=33300/1.18/3.44*1.042 Н43=80%,Н49=50% | 1 [шт] | 8548.14 |  | 8548.14
7 | Прайс 1 | Стоимость шкафа ШС-2 для счётчика ПЗ=1200/1.18/3.44*1.042, СМ=1200/1.18/3.44*1.042 Н43=80%,Н49=50% | 1 [шт] | 308.04 |  | 308.04
8 | 24-02-100-01 | Отключение и заглушка под газом действующих стальных газопроводов, условный диаметр газопровода: до 50 мм К2=1.15, К3=1.25, К7=1.15 Н43=137% *0.9,Н49=89% *0.85 | 0.1 [10 отключений] | 2590,14 948,57 | 735.02 | 291.62 | 109.09 | 91.88 | 29.16 | 3.35
9 | 24-02-122-01 | Подъем давления при испытании воздухом газопроводов низкого и среднего давления (до 0,3 МПа) условным диаметром: до 50 мм К2=1.15, К3=1.25, К7=1.15 Н43=137% *0.9,Н49=89% *0.85 | 0.42 [100 м] | 12,56 2,42 | 10,14 2,59 | 6.49 | 1.17 | 5,32 1,36 | 0,08 0,06 | 0,04 0,03
10 | 19-01-015-1 | Пневматическое испытание газопроводов К2=1.15, К7=1.15 Н43=134% *0.9,Н49=83% *0.85 | 0.42 [100 м] | 1323,67 1234,76 |  | 633.73 | 596.39 |  | 34.9 | 16.86
| Итого прямые затраты |  |  |  |  | 13866.57 | 1069.7 | 1 242,64 186,46 |  | 33,04 3,74
| Итого с учетом поправочных коэффициентов |  |  |  |  | 13866.57 | 1069.7 | 1 242,64 186,46 |  | 33,04 3,74
| Итого с учетом поправки на зарплату |  |  |  |  | 13866.57 | 1069.7 | 1 242,64 186,46 |  | 33,04 3,74
| Итого с поправкой на условия производства |  |  |  |  | 13866.57 | 1069.7 | 1 242,64 186,46 |  | 33,04 3,74
| Накладные расходы [Н43=137% * 0.9 по поз.1,3,8-9, Н43=80% по поз.4,6-7, Н43=84% по поз.5, Н43=134% * 0.9 по поз.10] |  |  |  |  | 1499.27
| Сметная прибыль [Н49=89% * 0.85 по поз.1,3,8-9, Н49=50% по поз.4,6-7, Н49=60% по поз.5, Н49=83% * 0.85 по поз.10] |  |  |  |  | 906.54
| Всего по разделу |  |  |  |  | 16272.38 | 1069.7 | 1 242,64 186,46 |  | 33,04 3,74
| Нормативная трудоемкость по разделу | [8 empty] | 36.78
| Сметная зарплата по разделу | [5 empty] | 1256.16
| Итого |  |  |  |  | 13866.57
| Накладные расходы |  |  |  |  | 1499.27
| Сметная прибыль |  |  |  |  | 906.54
| Всего |  |  |  |  | 16272.38 | 1069.7 | 1 242,64 186,46 |  | 33,04 3,74
| В том числе, монтажные работы |  |  |  |  | 236.9 | 85.16 | 18.58 |  | 3,09 0,11
| В том числе, строительные работы |  |  |  |  | 4162.1 | 388.15 | 1 224,06 186,46 |  | 13,09 3,63
| В том числе, санитарнотехнические работы |  |  |  |  | 11873.38 | 596.39 |  |  | 16.86
| Нормативная трудоемкость | [8 empty] | 36.78
| Сметная зарплата | [5 empty] | 1256.16
| Составила |  | Кочубей Г.П.