## ЛСР по форме №4 с материалами
Приложение
к техническому заданию
ЛОКАЛЬНЫЙ СМЕТНЫЙ РАСЧЕТ
ВЫПОЛНЕНИЕ РАБОТ ПО СНОСУ ЖИЛОГО ДОМА ПО АДРЕСУ: УЛ. ЕСЕНИНА ДОМ №3 В ГОРОДЕ ЮГОРСКЕ
| Средства на оплату труда _______________________________________________________________________________________________ |  | ___________________________5,479 |  | тыс. руб.
| Сметная трудоемкость _______________________________________________________________________________________________ |  | _______________________________________________________________________________________________668,42 |  | чел.час
Составлен(а) в ценах 2001 г.
№ пп | Шифр и номер позиции норматива | Наименование работ и затрат, единица измерения | Количество | Стоимость единицы, руб. |  |  | Общая стоимость, руб. |  |  |  | Затраты труда рабочих, чел.-ч, не занятых обслуживанием машин
|  |  |  | всего | эксплуата- ции машин | мате- риалы | Всего | оплаты труда | эксплуата- ции машин | мате- риалы
|  |  |  | оплаты труда | в т.ч. оплаты труда |  |  |  | в т.ч. оплаты труда |  | на единицу | всего
1 | 2 | 3 | 4 | 5 | 6 | 7 | 8 | 9 | 10 | 11 | 12 | 13
Раздел 1. Снос
1 | ФЕР46-06-001-04 Приказ Минстроя России от 30.12.2016 №1039/пр | Разборка надземной части без сохранения годных материалов: деревянных зданий любой этажности (10 м3) НР (2820,62 руб.): 116% от ФОТ (2431,57 руб.) СП (1702,1 руб.): 70% от ФОТ (2431,57 руб.) | 26,115 | 100,86 92,34 | 8,52 0,77 |  | 2633.96 | 2411.46 | 222,5 20,11 |  | 11.63 | 303.72
2 | ФЕР10-01-079-01 Приказ Минстроя России от 30.12.2016 №1039/пр Применительно | Демонтаж фундаментов (деревянные стулья) (м3) (Табл.2, п.2 Демонтаж (разборка) сборных деревянных конструкций ОЗП=0,8; ЭМ=0,8 к расх.; ЗПМ=0,8; МАТ=0 к расх.; ТЗ=0,8; ТЗМ=0,8) НР (2781,36 руб.): 124% от ФОТ (2243,03 руб.) СП (1413,11 руб.): 63% от ФОТ (2243,03 руб.) | 18.72 | 146,99 114,53 | 32,46 5,29 |  | 2751.65 | 2144 | 607,65 99,03 |  | 14.28 | 267.32
3 | Калькуляция | Отключение ввода U-380В, U-220В от опоры ВЛ-0,4 кВ с использованием автогидроподъемника (шт) | 1 | 584,82 |  | 584,82 | 584.82 |  |  | 584.82
4 | ФЕРр65-17-1 Приказ Минстроя России от 30.12.2016 №1039/пр | Установка заглушек диаметром трубопроводов: до 100 мм (100 шт) НР (53,65 руб.): 108% от ФОТ (49,68 руб.) СП (29,81 руб.): 60% от ФОТ (49,68 руб.) | 0,05 | 2864,65 992,32 | 6,57 1,16 | 1865.76 | 143.23 | 49.62 | 0,33 0,06 | 93.28 | 112 | 5.6
5 | ФЕРр68-26-2 Приказ Минстроя России от 30.12.2016 №1039/пр | Разборка деревянных заборов: штакетных (100 м2) НР (817,31 руб.): 109% от ФОТ (749,83 руб.) СП (449,9 руб.): 60% от ФОТ (749,83 руб.) | 1,72 | 435,95 435,95 |  |  | 749.83 | 749.83 |  |  | 53.36 | 91.78
6 | ФЕР01-01-036-02 Приказ Минстроя России от 30.12.2016 №1039/пр | Планировка площадей бульдозерами мощностью: 79 кВт (108 л.с.) (1000 м2) НР (4,92 руб.): 100% от ФОТ (4,92 руб.) СП (2,46 руб.): 50% от ФОТ (4,92 руб.) | 1.455 | 19.77 | 19,77 3,38 |  | 28.77 |  | 28,77 4,92
7 | ФССЦ-02.3.01.02-0015 Приказ Минстроя России от 30.12.2016 №1039/пр | Песок природный для строительных: работ средний (м3) | 180 | 55.26 |  | 55.26 | 9946.8 |  |  | 9946.8
Вывоз и утилизация мусора
8 | ФССЦпг-01-01-01-043 Приказ Минстроя России от 30.12.2016 №1039/пр | ДЕРЕВЯННЫЕ КОНСТРУКЦИИ - Погрузо-разгрузочные работы при автомобильных перевозках: Погрузка мусора строительного с погрузкой экскаваторами емкостью ковша до 0,5 м3 (1 т груза) НР 100% от ФОТ СП 60% от ФОТ | 230.78 | 3.28 | 3.28 |  | 756.96 |  | 756.96
9 | ФССЦпг-01-01-01-043 Приказ Минстроя России от 30.12.2016 №1039/пр | СТРОИТЕЛЬНЫЙ И БЫТОВОЙ МУСОР - Погрузо-разгрузочные работы при автомобильных перевозках: Погрузка мусора строительного с погрузкой экскаваторами емкостью ковша до 0,5 м3 (1 т груза) НР 100% от ФОТ СП 60% от ФОТ | 9.6 | 3.28 | 3.28 |  | 31.49 |  | 31.49
10 | ФССЦпг-03-21-01-009 Приказ Минстроя России от 30.12.2016 №1039/пр | Перевозка грузов автомобилями-самосвалами грузоподъемностью 10 т работающих вне карьера на расстояние: I класс груза до 9 км (1 т груза) НР 0% от ФОТ СП 0% от ФОТ | 240,38 | 10.47 | 10.47 |  | 2516.78 |  | 2516.78
11 | Калькуляция | Утилизация мусора (м3) | 294.47 | 34,59 |  | 34,59 | 10185.72 |  |  | 10185.72
Итого прямые затраты по разделу в базисных ценах | [6 empty] | 30330.01 | 5354.91 | 4164,48 124,12 | 20810.62 |  | 668.42
Накладные расходы | [6 empty] | 6477.86
Сметная прибыль | [6 empty] | 3597.38
Итого по разделу 1 Снос | [6 empty] | 40405.25 |  |  |  |  | 668.42
ИТОГИ ПО СМЕТЕ:
Итого прямые затраты по смете в базисных ценах | [6 empty] | 30330.01 | 5354.91 | 4164,48 124,12 | 20810.62 |  | 668.42
Накладные расходы | [6 empty] | 6477.86
Сметная прибыль | [6 empty] | 3597.38
Итоги по смете:
Работы по реконструкции зданий и сооружений (усиление и замена существующих конструкций, разборка и возведение отдельных конструктивных элементов)
Деревянные конструкции
Материалы
Внутренние санитарно-технические работы: смена труб, санитарно-технических приборов и другие работы
Благоустройство
Земляные работы, выполняемые механизированным способом
Погрузо-разгрузочные работы при автоперевозках
Перевозка грузов автотранспортом
Итого в ценах 2001 г.
В том числе:
Материалы
Машины и механизмы
ФОТ
Накладные расходы
Сметная прибыль
Индекс перевода в текущие цены
НДС 18%
ВСЕГО по смете в текущих ценах с НДС 18%
ЛОКАЛЬНЫЙ СМЕТНЫЙ РАСЧЕТ
ВЫПОЛНЕНИЕ РАБОТ ПО СНОСУ ЖИЛОГО ДОМА ПО АДРЕСУ: УЛ. ТИТОВА ДОМ №80 В ГОРОДЕ ЮГОРСКЕ
| Средства на оплату труда _______________________________________________________________________________________________ |  | ___________________________3,197 |  | тыс. руб.
| Сметная трудоемкость _______________________________________________________________________________________________ |  | _______________________________________________________________________________________________383,35 |  | чел.час
Составлен(а) в ценах 2001 г.
№ пп | Шифр и номер позиции норматива | Наименование работ и затрат, единица измерения | Количество | Стоимость единицы, руб. |  |  | Общая стоимость, руб. |  |  |  | Затраты труда рабочих, чел.-ч, не занятых обслуживанием машин
|  |  |  | всего | эксплуата- ции машин | мате- риалы | Всего | оплаты труда | эксплуата- ции машин | мате- риалы
|  |  |  | оплаты труда | в т.ч. оплаты труда |  |  |  | в т.ч. оплаты труда |  | на единицу | всего
1 | 2 | 3 | 4 | 5 | 6 | 7 | 8 | 9 | 10 | 11 | 12 | 13
Раздел 1. Снос
1 | ФЕР46-06-001-04 Приказ Минстроя России от 30.12.2016 №1039/пр | Разборка надземной части без сохранения годных материалов: деревянных зданий любой этажности (10 м3) НР (1758,69 руб.): 116% от ФОТ (1516,11 руб.) СП (1061,28 руб.): 70% от ФОТ (1516,11 руб.) | 16,283 | 100,86 92,34 | 8,52 0,77 |  | 1642.3 | 1503.57 | 138,73 12,54 |  | 11.63 | 189.37
2 | ФЕР46-04-001-02 Приказ Минстроя России от 30.12.2016 №1039/пр | Разборка: бетонных фундаментов (м3) НР (1261,64 руб.): 116% от ФОТ (1087,62 руб.) СП (761,33 руб.): 70% от ФОТ (1087,62 руб.) | 12.8 | 185,96 84,97 | 100.99 |  | 2380.29 | 1087.62 | 1292.67 |  | 9.59 | 122.75
3 | Калькуляция | Отключение ввода U-380В, U-220В от опоры ВЛ-0,4 кВ с использованием автогидроподъемника (шт) | 1 | 584,82 |  | 584,82 | 584.82 |  |  | 584.82
4 | ФЕРр65-17-1 Приказ Минстроя России от 30.12.2016 №1039/пр | Установка заглушек диаметром трубопроводов: до 100 мм (100 шт) НР (53,65 руб.): 108% от ФОТ (49,68 руб.) СП (29,81 руб.): 60% от ФОТ (49,68 руб.) | 0,05 | 2864,65 992,32 | 6,57 1,16 | 1865.76 | 143.23 | 49.62 | 0,33 0,06 | 93.28 | 112 | 5.6
5 | ФЕРр68-26-2 Приказ Минстроя России от 30.12.2016 №1039/пр | Разборка деревянных заборов: штакетных (100 м2) НР (584,48 руб.): 109% от ФОТ (536,22 руб.) СП (321,73 руб.): 60% от ФОТ (536,22 руб.) | 1,23 | 435,95 435,95 |  |  | 536.22 | 536.22 |  |  | 53.36 | 65.63
6 | ФЕР01-01-036-02 Приказ Минстроя России от 30.12.2016 №1039/пр | Планировка площадей бульдозерами мощностью: 79 кВт (108 л.с.) (1000 м2) НР (7,37 руб.): 100% от ФОТ (7,37 руб.) СП (3,69 руб.): 50% от ФОТ (7,37 руб.) | 2.181 | 19.77 | 19,77 3,38 |  | 43.12 |  | 43,12 7,37
7 | ФССЦ-02.3.01.02-0015 Приказ Минстроя России от 30.12.2016 №1039/пр | Песок природный для строительных: работ средний (м3) | 135 | 55.26 |  | 55.26 | 7460.1 |  |  | 7460.1
Вывоз и утилизация мусора
8 | ФССЦпг-01-01-01-043 Приказ Минстроя России от 30.12.2016 №1039/пр | ДЕРЕВЯННЫЕ КОНСТРУКЦИИ - Погрузо-разгрузочные работы при автомобильных перевозках: Погрузка мусора строительного с погрузкой экскаваторами емкостью ковша до 0,5 м3 (1 т груза) НР 100% от ФОТ СП 60% от ФОТ | 135.18 | 3.28 | 3.28 |  | 443.39 |  | 443.39
9 | ФССЦпг-01-01-01-043 Приказ Минстроя России от 30.12.2016 №1039/пр | СТРОИТЕЛЬНЫЙ И БЫТОВОЙ МУСОР - Погрузо-разгрузочные работы при автомобильных перевозках: Погрузка мусора строительного с погрузкой экскаваторами емкостью ковша до 0,5 м3 (1 т груза) НР 100% от ФОТ СП 60% от ФОТ | 26.9 | 3.28 | 3.28 |  | 88.23 |  | 88.23
10 | ФССЦпг-03-21-01-009 Приказ Минстроя России от 30.12.2016 №1039/пр | Перевозка грузов автомобилями-самосвалами грузоподъемностью 10 т работающих вне карьера на расстояние: I класс груза до 9 км (1 т груза) НР 0% от ФОТ СП 0% от ФОТ | 162,08 | 10.47 | 10.47 |  | 1696.98 |  | 1696.98
11 | Калькуляция | Утилизация мусора (м3) | 185.78 | 34,59 |  | 34,59 | 6426.13 |  |  | 6426.13
Итого прямые затраты по разделу в базисных ценах | [6 empty] | 21444.81 | 3177.03 | 3703,45 19,97 | 14564.33 |  | 383.35
Накладные расходы | [6 empty] | 3665.83
Сметная прибыль | [6 empty] | 2177.84
Итого по разделу 1 Снос | [6 empty] | 27288.48 |  |  |  |  | 383.35
ИТОГИ ПО СМЕТЕ:
Итого прямые затраты по смете в базисных ценах | [6 empty] | 21444.81 | 3177.03 | 3703,45 19,97 | 14564.33 |  | 383.35
Накладные расходы | [6 empty] | 3665.83
Сметная прибыль | [6 empty] | 2177.84
Итоги по смете:
Работы по реконструкции зданий и сооружений (усиление и замена существующих конструкций, разборка и возведение отдельных конструктивных элементов)
Материалы
Внутренние санитарно-технические работы: смена труб, санитарно-технических приборов и другие работы
Благоустройство
Земляные работы, выполняемые механизированным способом
Погрузо-разгрузочные работы при автоперевозках
Перевозка грузов автотранспортом
Итого в ценах 2001 г.
В том числе:
Материалы
Машины и механизмы
ФОТ
Накладные расходы
Сметная прибыль
Индекс перевода в текущие цены
НДС 18%
ВСЕГО по смете в текущих ценах с НДС 18%
ЛОКАЛЬНЫЙ СМЕТНЫЙ РАСЧЕТ
ВЫПОЛНЕНИЕ РАБОТ ПО СНОСУ ЖИЛОГО ДОМА ПО АДРЕСУ: УЛ. ШЕВЧЕНКО ДОМ №5 В ГОРОДЕ ЮГОРСКЕ
| Средства на оплату труда _______________________________________________________________________________________________ |  | ___________________________1,695 |  | тыс. руб.
| Сметная трудоемкость _______________________________________________________________________________________________ |  | _______________________________________________________________________________________________206,7 |  | чел.час
Составлен(а) в ценах 2001 г.
№ пп | Шифр и номер позиции норматива | Наименование работ и затрат, единица измерения | Количество | Стоимость единицы, руб. |  |  | Общая стоимость, руб. |  |  |  | Затраты труда рабочих, чел.-ч, не занятых обслуживанием машин
|  |  |  | всего | эксплуата- ции машин | мате- риалы | Всего | оплаты труда | эксплуата- ции машин | мате- риалы
|  |  |  | оплаты труда | в т.ч. оплаты труда |  |  |  | в т.ч. оплаты труда |  | на единицу | всего
1 | 2 | 3 | 4 | 5 | 6 | 7 | 8 | 9 | 10 | 11 | 12 | 13
Раздел 1. Снос
1 | ФЕР46-06-001-04 Приказ Минстроя России от 30.12.2016 №1039/пр | Разборка надземной части без сохранения годных материалов: деревянных зданий любой этажности (10 м3) НР (885,02 руб.): 116% от ФОТ (762,95 руб.) СП (534,07 руб.): 70% от ФОТ (762,95 руб.) | 8,194 | 100,86 92,34 | 8,52 0,77 |  | 826.45 | 756.64 | 69,81 6,31 |  | 11.63 | 95.3
2 | ФЕР10-01-079-01 Приказ Минстроя России от 30.12.2016 №1039/пр Применительно | Демонтаж фундаментов (деревянные стулья) (м3) (Табл.2, п.2 Демонтаж (разборка) сборных деревянных конструкций ОЗП=0,8; ЭМ=0,8 к расх.; ЗПМ=0,8; МАТ=0 к расх.; ТЗ=0,8; ТЗМ=0,8) НР (909,28 руб.): 124% от ФОТ (733,29 руб.) СП (461,97 руб.): 63% от ФОТ (733,29 руб.) | 6.12 | 146,99 114,53 | 32,46 5,29 |  | 899.58 | 700.92 | 198,66 32,37 |  | 14.28 | 87.39
3 | Калькуляция | Отключение ввода U-380В, U-220В от опоры ВЛ-0,4 кВ с использованием автогидроподъемника (шт) | 1 | 584,82 |  | 584,82 | 584.82 |  |  | 584.82
4 | Калькуляция | Демонтаж надземного газопровода низкого давления с отключением (Ду 50 мм) (шт) | 1 | 1434,69 |  | 1434,69 | 1434.69 |  |  | 1434.69
5 | ФЕРр68-26-2 Приказ Минстроя России от 30.12.2016 №1039/пр | Разборка деревянных заборов: штакетных (100 м2) НР (213,84 руб.): 109% от ФОТ (196,18 руб.) СП (117,71 руб.): 60% от ФОТ (196,18 руб.) | 0,45 | 435,95 435,95 |  |  | 196.18 | 196.18 |  |  | 53.36 | 24.01
6 | ФЕР01-01-036-02 Приказ Минстроя России от 30.12.2016 №1039/пр | Планировка площадей бульдозерами мощностью: 79 кВт (108 л.с.) (1000 м2) НР (3,01 руб.): 100% от ФОТ (3,01 руб.) СП (1,51 руб.): 50% от ФОТ (3,01 руб.) | 0.89 | 19.77 | 19,77 3,38 |  | 17.6 |  | 17,6 3,01
7 | ФССЦ-02.3.01.02-0015 Приказ Минстроя России от 30.12.2016 №1039/пр | Песок природный для строительных: работ средний (м3) | 35.67 | 55.26 |  | 55.26 | 1971.12 |  |  | 1971.12
Вывоз и утилизация мусора
8 | ФССЦпг-01-01-01-043 Приказ Минстроя России от 30.12.2016 №1039/пр | ДЕРЕВЯННЫЕ КОНСТРУКЦИИ - Погрузо-разгрузочные работы при автомобильных перевозках: Погрузка мусора строительного с погрузкой экскаваторами емкостью ковша до 0,5 м3 (1 т груза) НР 100% от ФОТ СП 60% от ФОТ | 74.05 | 3.28 | 3.28 |  | 242.88 |  | 242.88
9 | ФССЦпг-01-01-01-043 Приказ Минстроя России от 30.12.2016 №1039/пр | СТРОИТЕЛЬНЫЙ И БЫТОВОЙ МУСОР - Погрузо-разгрузочные работы при автомобильных перевозках: Погрузка мусора строительного с погрузкой экскаваторами емкостью ковша до 0,5 м3 (1 т груза) НР 100% от ФОТ СП 60% от ФОТ | 11.2 | 3.28 | 3.28 |  | 36.74 |  | 36.74
10 | ФССЦпг-03-21-01-009 Приказ Минстроя России от 30.12.2016 №1039/пр | Перевозка грузов автомобилями-самосвалами грузоподъемностью 10 т работающих вне карьера на расстояние: I класс груза до 9 км (1 т груза) НР 0% от ФОТ СП 0% от ФОТ | 85,25 | 10.47 | 10.47 |  | 892.57 |  | 892.57
11 | Калькуляция | Утилизация мусора (м3) | 99.56 | 34,59 |  | 34,59 | 3443.78 |  |  | 3443.78
Итого прямые затраты по разделу в базисных ценах | [6 empty] | 10546.41 | 1653.74 | 1458,26 41,69 | 7434.41 |  | 206.7
Накладные расходы | [6 empty] | 2011.15
Сметная прибыль | [6 empty] | 1115.26
Итого по разделу 1 Снос | [6 empty] | 13672.82 |  |  |  |  | 206.7
ИТОГИ ПО СМЕТЕ:
Итого прямые затраты по смете в базисных ценах | [6 empty] | 10546.41 | 1653.74 | 1458,26 41,69 | 7434.41 |  | 206.7
Накладные расходы | [6 empty] | 2011.15
Сметная прибыль | [6 empty] | 1115.26
Итоги по смете:
Работы по реконструкции зданий и сооружений (усиление и замена существующих конструкций, разборка и возведение отдельных конструктивных элементов)
Деревянные конструкции
Материалы
Благоустройство
Земляные работы, выполняемые механизированным способом
Погрузо-разгрузочные работы при автоперевозках
Перевозка грузов автотранспортом
Итого в ценах 2001 г.
Индекс перевода в текущие цены
НДС 18%
ВСЕГО по смете в текущих ценах с НДС 18%
ЛОКАЛЬНЫЙ СМЕТНЫЙ РАСЧЕТ
ВЫПОЛНЕНИЕ РАБОТ ПО СНОСУ ЖИЛОГО ДОМА ПО АДРЕСУ: УЛ. СТРОИТЕЛЕЙ ДОМ №45 В ГОРОДЕ ЮГОРСКЕ
| Средства на оплату труда _______________________________________________________________________________________________ |  | ___________________________3,694 |  | тыс. руб.
| Сметная трудоемкость _______________________________________________________________________________________________ |  | _______________________________________________________________________________________________456,57 |  | чел.час
Составлен(а) в ценах 2001 г.
№ пп | Шифр и номер позиции норматива | Наименование работ и затрат, единица измерения | Количество | Стоимость единицы, руб. |  |  | Общая стоимость, руб. |  |  |  | Затраты труда рабочих, чел.-ч, не занятых обслуживанием машин
|  |  |  | всего | эксплуата- ции машин | мате- риалы | Всего | оплаты труда | эксплуата- ции машин | мате- риалы
|  |  |  | оплаты труда | в т.ч. оплаты труда |  |  |  | в т.ч. оплаты труда |  | на единицу | всего
1 | 2 | 3 | 4 | 5 | 6 | 7 | 8 | 9 | 10 | 11 | 12 | 13
Раздел 1. Снос
1 | ФЕР46-06-001-04 Приказ Минстроя России от 30.12.2016 №1039/пр | Разборка надземной части без сохранения годных материалов: деревянных зданий любой этажности (10 м3) НР (899,27 руб.): 116% от ФОТ (775,23 руб.) СП (542,66 руб.): 70% от ФОТ (775,23 руб.) | 8,326 | 100,86 92,34 | 8,52 0,77 |  | 839.76 | 768.82 | 70,94 6,41 |  | 11.63 | 96.83
2 | ФЕР46-06-002-03 Приказ Минстроя России от 30.12.2016 №1039/пр | Разборка надземной части тесовых сараев без сохранения годных материалов (10 м2) НР (2246,82 руб.): 116% от ФОТ (1936,91 руб.) СП (1355,84 руб.): 70% от ФОТ (1936,91 руб.) | 17,3 | 111,96 111,96 |  |  | 1936.91 | 1936.91 |  |  | 13.96 | 241.51
3 | ФЕР10-01-079-01 Приказ Минстроя России от 30.12.2016 №1039/пр Применительно | Демонтаж фундаментов (деревянные стулья) (м3) (Табл.2, п.2 Демонтаж (разборка) сборных деревянных конструкций ОЗП=0,8; ЭМ=0,8 к расх.; ЗПМ=0,8; МАТ=0 к расх.; ТЗ=0,8; ТЗМ=0,8) НР (508,14 руб.): 124% от ФОТ (409,79 руб.) СП (258,17 руб.): 63% от ФОТ (409,79 руб.) | 3.42 | 146,99 114,53 | 32,46 5,29 |  | 502.71 | 391.7 | 111,01 18,09 |  | 14.28 | 48.84
4 | Калькуляция | Отключение ввода U-380В, U-220В от опоры ВЛ-0,4 кВ с использованием автогидроподъемника (шт) | 1 | 584,82 |  | 584,82 | 584.82 |  |  | 584.82
5 | ФЕРр68-26-2 Приказ Минстроя России от 30.12.2016 №1039/пр | Разборка деревянных заборов: штакетных (100 м2) НР (617,98 руб.): 109% от ФОТ (566,95 руб.) СП (340,17 руб.): 60% от ФОТ (566,95 руб.) | 1,3005 | 435,95 435,95 |  |  | 566.95 | 566.95 |  |  | 53.36 | 69.39
6 | ФЕР01-01-036-02 Приказ Минстроя России от 30.12.2016 №1039/пр | Планировка площадей бульдозерами мощностью: 79 кВт (108 л.с.) (1000 м2) НР (5,01 руб.): 100% от ФОТ (5,01 руб.) СП (2,51 руб.): 50% от ФОТ (5,01 руб.) | 1.481 | 19.77 | 19,77 3,38 |  | 29.28 |  | 29,28 5,01
7 | ФССЦ-02.3.01.02-0015 Приказ Минстроя России от 30.12.2016 №1039/пр | Песок природный для строительных: работ средний (м3) | 83.2 | 55.26 |  | 55.26 | 4597.63 |  |  | 4597.63
Вывоз и утилизация мусора
8 | ФССЦпг-01-01-01-043 Приказ Минстроя России от 30.12.2016 №1039/пр | ДЕРЕВЯННЫЕ КОНСТРУКЦИИ - Погрузо-разгрузочные работы при автомобильных перевозках: Погрузка мусора строительного с погрузкой экскаваторами емкостью ковша до 0,5 м3 (1 т груза) НР 100% от ФОТ СП 60% от ФОТ | 95.98 | 3.28 | 3.28 |  | 314.81 |  | 314.81
9 | ФССЦпг-01-01-01-043 Приказ Минстроя России от 30.12.2016 №1039/пр | СТРОИТЕЛЬНЫЙ И БЫТОВОЙ МУСОР - Погрузо-разгрузочные работы при автомобильных перевозках: Погрузка мусора строительного с погрузкой экскаваторами емкостью ковша до 0,5 м3 (1 т груза) НР 100% от ФОТ СП 60% от ФОТ | 6.4 | 3.28 | 3.28 |  | 20.99 |  | 20.99
10 | ФССЦпг-03-21-01-009 Приказ Минстроя России от 30.12.2016 №1039/пр | Перевозка грузов автомобилями-самосвалами грузоподъемностью 10 т работающих вне карьера на расстояние: I класс груза до 9 км (1 т груза) НР 0% от ФОТ СП 0% от ФОТ | 102,38 | 10.47 | 10.47 |  | 1071.92 |  | 1071.92
11 | Калькуляция | Утилизация мусора (м3) | 123.98 | 34,59 |  | 34,59 | 4288.47 |  |  | 4288.47
Итого прямые затраты по разделу в базисных ценах | [6 empty] | 14754.25 | 3664.38 | 1618,95 29,51 | 9470.92 |  | 456.57
Накладные расходы | [6 empty] | 4277.21
Сметная прибыль | [6 empty] | 2499.35
Итого по разделу 1 Снос | [6 empty] | 21530.81 |  |  |  |  | 456.57
ИТОГИ ПО СМЕТЕ:
Итого прямые затраты по смете в базисных ценах | [6 empty] | 14754.25 | 3664.38 | 1618,95 29,51 | 9470.92 |  | 456.57
Накладные расходы | [6 empty] | 4277.21
Сметная прибыль | [6 empty] | 2499.35
Итоги по смете:
Работы по реконструкции зданий и сооружений (усиление и замена существующих конструкций, разборка и возведение отдельных конструктивных элементов)
Деревянные конструкции
Материалы
Благоустройство
Земляные работы, выполняемые механизированным способом
Погрузо-разгрузочные работы при автоперевозках
Перевозка грузов автотранспортом
Итого в ценах 2001 г.
В том числе:
Материалы
Машины и механизмы
ФОТ
Накладные расходы
Сметная прибыль
Индекс перевода в текущие цены
НДС 18%
ВСЕГО по смете в текущих ценах с НДС 18%
ЛОКАЛЬНЫЙ СМЕТНЫЙ РАСЧЕТ
ВЫПОЛНЕНИЕ РАБОТ ПО СНОСУ ЖИЛОГО ДОМА ПО АДРЕСУ: УЛ. САДОВАЯ ДОМ №1 В ГОРОДЕ ЮГОРСКЕ
| Средства на оплату труда _______________________________________________________________________________________________ |  | ___________________________3,806 |  | тыс. руб.
| Сметная трудоемкость _______________________________________________________________________________________________ |  | _______________________________________________________________________________________________447,46 |  | чел.час
Составлен(а) в ценах 2001 г.
№ пп | Шифр и номер позиции норматива | Наименование работ и затрат, единица измерения | Количество | Стоимость единицы, руб. |  |  | Общая стоимость, руб. |  |  |  | Затраты труда рабочих, чел.-ч, не занятых обслуживанием машин
|  |  |  | всего | эксплуата- ции машин | мате- риалы | Всего | оплаты труда | эксплуата- ции машин | мате- риалы
|  |  |  | оплаты труда | в т.ч. оплаты труда |  |  |  | в т.ч. оплаты труда |  | на единицу | всего
1 | 2 | 3 | 4 | 5 | 6 | 7 | 8 | 9 | 10 | 11 | 12 | 13
Раздел 1. Снос
1 | ФЕР46-04-001-04 Приказ Минстроя России от 30.12.2016 №1039/пр | Разборка: кирпичных стен (м3) НР (1219,55 руб.): 116% от ФОТ (1051,34 руб.) СП (735,94 руб.): 70% от ФОТ (1051,34 руб.) | 14.4 | 113,91 73,01 | 40.9 |  | 1640.3 | 1051.34 | 588.96 |  | 8.24 | 118.66
2 | ФЕР46-06-001-04 Приказ Минстроя России от 30.12.2016 №1039/пр | Разборка надземной части без сохранения годных материалов: деревянных зданий любой этажности (10 м3) НР (1543,32 руб.): 116% от ФОТ (1330,45 руб.) СП (931,32 руб.): 70% от ФОТ (1330,45 руб.) | 14,289 | 100,86 92,34 | 8,52 0,77 |  | 1441.19 | 1319.45 | 121,74 11,00 |  | 11.63 | 166.18
3 | ФЕР46-04-001-02 Приказ Минстроя России от 30.12.2016 №1039/пр | Разборка: бетонных фундаментов (м3) НР (1156,17 руб.): 116% от ФОТ (996,7 руб.) СП (697,69 руб.): 70% от ФОТ (996,7 руб.) | 11.73 | 185,96 84,97 | 100.99 |  | 2181.31 | 996.7 | 1184.61 |  | 9.59 | 112.49
4 | Калькуляция | Отключение ввода U-380В, U-220В от опоры ВЛ-0,4 кВ с использованием автогидроподъемника (шт) | 1 | 584,82 |  | 584,82 | 584.82 |  |  | 584.82
5 | ФЕРр65-17-1 Приказ Минстроя России от 30.12.2016 №1039/пр | Установка заглушек диаметром трубопроводов: до 100 мм (100 шт) НР (21,46 руб.): 108% от ФОТ (19,87 руб.) СП (11,92 руб.): 60% от ФОТ (19,87 руб.) | 0,02 | 2864,65 992,32 | 6,57 1,16 | 1865.76 | 57.29 | 19.85 | 0,13 0,02 | 37.31 | 112 | 2.24
6 | Калькуляция | Демонтаж надземного газопровода низкого давления с отключением (Ду 50 мм) (шт) | 1 | 1434,69 |  | 1434,69 | 1434.69 |  |  | 1434.69
7 | ФЕРр68-26-2 Приказ Минстроя России от 30.12.2016 №1039/пр | Разборка деревянных заборов: штакетных (100 м2) НР (318,38 руб.): 109% от ФОТ (292,09 руб.) СП (175,25 руб.): 60% от ФОТ (292,09 руб.) | 0,67 | 435,95 435,95 |  |  | 292.09 | 292.09 |  |  | 53.36 | 35.75
8 | ФЕР09-05-001-01 Приказ Минстроя России от 30.12.2016 №1039/пр Применительно | Демонтаж ограждения металлического из профнастила - Облицовка ворот стальным профилированным листом (100 м2) (Табл.2, п.4 Демонтаж (разборка) металлических конструкций ОЗП=0,7; ЭМ=0,7 к расх.; ЗПМ=0,7; МАТ=0 к расх.; ТЗ=0,7; ТЗМ=0,7) НР (97,67 руб.): 95% от ФОТ (102,81 руб.) СП (87,39 руб.): 85% от ФОТ (102,81 руб.) | 0,502 | 220,27 202,13 | 18,14 2,67 |  | 110.58 | 101.47 | 9,11 1,34 |  | 22.813 | 11.45
9 | ФЕР09-03-012-12 Приказ Минстроя России от 30.12.2016 №1039/пр Применительно | Демонтаж стоек ограждения из профнастила - Монтаж опорных стоек для пролетов: до 24 м (т) (Табл.2, п.4 Демонтаж (разборка) металлических конструкций ОЗП=0,7; ЭМ=0,7 к расх.; ЗПМ=0,7; МАТ=0 к расх.; ТЗ=0,7; ТЗМ=0,7) НР (9,15 руб.): 95% от ФОТ (9,63 руб.) СП (8,19 руб.): 85% от ФОТ (9,63 руб.) | 0.15 | 229,51 41,38 | 188,13 22,81 |  | 34.43 | 6.21 | 28,22 3,42 |  | 4.613 | 0.69
10 | ФЕР01-01-036-02 Приказ Минстроя России от 30.12.2016 №1039/пр | Планировка площадей бульдозерами мощностью: 79 кВт (108 л.с.) (1000 м2) НР (3,17 руб.): 100% от ФОТ (3,17 руб.) СП (1,59 руб.): 50% от ФОТ (3,17 руб.) | 0.938 | 19.77 | 19,77 3,38 |  | 18.54 |  | 18,54 3,17
11 | ФССЦ-02.3.01.02-0015 Приказ Минстроя России от 30.12.2016 №1039/пр | Песок природный для строительных: работ средний (м3) | 164 | 55.26 |  | 55.26 | 9062.64 |  |  | 9062.64
Вывоз и утилизация мусора
12 | ФССЦпг-01-01-01-043 Приказ Минстроя России от 30.12.2016 №1039/пр | ДЕРЕВЯННЫЕ КОНСТРУКЦИИ - Погрузо-разгрузочные работы при автомобильных перевозках: Погрузка мусора строительного с погрузкой экскаваторами емкостью ковша до 0,5 м3 (1 т груза) НР 100% от ФОТ СП 60% от ФОТ | 119.67 | 3.28 | 3.28 |  | 392.52 |  | 392.52
13 | ФССЦпг-01-01-01-043 Приказ Минстроя России от 30.12.2016 №1039/пр | СТРОИТЕЛЬНЫЙ И БЫТОВОЙ МУСОР - Погрузо-разгрузочные работы при автомобильных перевозках: Погрузка мусора строительного с погрузкой экскаваторами емкостью ковша до 0,5 м3 (1 т груза) НР 100% от ФОТ СП 60% от ФОТ | 49 | 3.28 | 3.28 |  | 160.72 |  | 160.72
14 | ФССЦпг-03-21-01-009 Приказ Минстроя России от 30.12.2016 №1039/пр | Перевозка грузов автомобилями-самосвалами грузоподъемностью 10 т работающих вне карьера на расстояние: I класс груза до 9 км (1 т груза) НР 0% от ФОТ СП 0% от ФОТ | 168,67 | 10.47 | 10.47 |  | 1765.97 |  | 1765.97
15 | Калькуляция | Утилизация мусора (м3) | 180.22 | 34,59 |  | 34,59 | 6233.81 |  |  | 6233.81
Итого прямые затраты по разделу в базисных ценах | [6 empty] | 25410.9 | 3787.11 | 4270,52 18,95 | 17353.27 |  | 447.46
Накладные расходы | [6 empty] | 4368.88
Сметная прибыль | [6 empty] | 2649.27
Итого по разделу 1 Снос | [6 empty] | 32429.05 |  |  |  |  | 447.46
ИТОГИ ПО СМЕТЕ:
Итого прямые затраты по смете в базисных ценах | [6 empty] | 25410.9 | 3787.11 | 4270,52 18,95 | 17353.27 |  | 447.46
Накладные расходы | [6 empty] | 4368.88
Сметная прибыль | [6 empty] | 2649.27
Итоги по смете:
Работы по реконструкции зданий и сооружений (усиление и замена существующих конструкций, разборка и возведение отдельных конструктивных элементов)
Материалы
Внутренние санитарно-технические работы: смена труб, санитарно-технических приборов и другие работы
Благоустройство
Строительные металлические конструкции
Земляные работы, выполняемые механизированным способом
Погрузо-разгрузочные работы при автоперевозках
Перевозка грузов автотранспортом
Итого в ценах 2001 г.
В том числе:
Материалы
Машины и механизмы
ФОТ
Накладные расходы
Сметная прибыль
Индекс перевода в текущие цены
НДС 18%
ВСЕГО по смете в текущих ценах с НДС 18%