## Вып-ие работ по ремонту кровли
Приложение 2
к извещению об осуществлении закупки
Обоснование начальной (максимальной) цены контракта, начальная сумма цен указанных единиц и максимальное значение цены контракта При определении начальной (максимальной) цены контракта в соответствии со статьей 22 Федерального закона от 5 апреля 2013 г.№44-ФЗ «О контрактной системе в сфере закупок товаров, работ, услуг для обеспечения государственных и муниципальных нужд» применен проектно-сметный метод, в соответствии с методиками и нормативами (государственными элементными сметными нормами) строительных работ и специальных строительных работ, утвержденными в соответствии с компетенцией федеральным органом исполнительной власти, осуществляющим функции по выработке государственной политики и нормативно-правовому регулированию в сфере строительства, или органом исполнительной власти субъекта Российской Федерации.
[14 empty] | "____" ________________ 2024 года | "____" ________________ 2024 года
ЛОКАЛЬНЫЙ СМЕТНЫЙ РАСЧЕТ (СМЕТА)
выполнение работ по объекту: «Наземный пешеходный переход через железнодорожные пути (в районе железнодорожного переезда - улица Торговая) в городе Югорске 2 этап»
(наименование работ и затрат)
02-01-02 Общестроительные работы
(наименование работ и затрат)
Составлен | ресурсно-индексным | методом
Основание
(проектная и (или) иная техническая документация)
Составлен(а) в текущем уровне цен |  | I квартал 2025 года
Сметная стоимость |  |  | 4083.7 | тыс.руб.
в том числе:
| строительных работ |  | 3403.08 | тыс.руб. |  |  |  | Средства на оплату труда рабочих |  |  |  | 456.83 | тыс.руб.
| монтажных работ |  | 0 | тыс.руб. |  |  |  | Средства на оплату труда машинистов |  |  |  | 72.69 | тыс.руб.
| оборудования |  | 0 | тыс.руб. |  |  |  | Нормативные затраты труда рабочих |  |  |  | 869.73 | чел.-ч.
| прочих затрат |  | 0 | тыс.руб. |  |  |  | Нормативные затраты труда машинистов |  |  |  | 114.17 | чел.-ч.
№ п/п | Обоснование | Наименование работ и затрат |  |  | Единица измерения | Количество |  |  | Сметная стоимость, руб.
[6 empty] | на единицу измерения | коэффициенты | всего с учетом коэффициентов | на единицу измерения в базисном уровне цен | индекс | на единицу измерения в текущем уровне цен | коэффициенты | всего в текущем уровне цен
1 | 2 | 3 |  |  | 4 | 5 | 6 | 7 | 8 | 9 | 10 | 11 | 12
Раздел 1. Установка свай СВ1
1 | ГЭСН05-01-222-06 | Монтаж оголовков, изготовленных в построечных условиях, на сваи из стальных труб диаметром 159 мм: с ребрами жесткости, массой комплекта свыше 9 до 16 кг |  |  | 4: 100 шт; 5: 0.16; 6: 1; 7: 0.16
Объем=16 / 100
| 1 | ОТ(ЗТ) |  |  | 4: чел.-ч; 7: 60.1392; 12: 33349.9
| 2-100-01 | Рабочий 1 разряда |  |  | 4: чел.-ч; 5: 1.04; 7: 0.1664; 10: 417.91; 12: 69.54
| 2-100-02 | Рабочий 2 разряда |  |  | 4: чел.-ч; 5: 0.77; 7: 0.1232; 10: 455.52; 12: 56.12
| 2-100-03 | Рабочий 3 разряда |  |  | 4: чел.-ч; 5: 49.25; 7: 7.88; 10: 497.31; 12: 3918.8
| 2-100-04 | Рабочий 4 разряда |  |  | 4: чел.-ч; 5: 309.67; 7: 49.5472; 10: 560; 12: 27746.43
| 2-100-05 | Рабочий 5 разряда |  |  | 4: чел.-ч; 5: 15.14; 7: 2.4224; 10: 643.58; 12: 1559.01
| 2 | ЭМ |  |  | 12: 4355.45
|  | ОТм(ЗТм) |  |  | 4: чел.-ч; 7: 0.0992; 12: 67.24
| 91.05.05-015 | Краны на автомобильном ходу, грузоподъемность 16 т |  |  | 4: маш.-ч; 5: 0.38; 7: 0.0608; 10: 2203.38; 12: 133.97
| 4-100-060 | ОТм(Зтм) Средний разряд машинистов 6 |  |  | 4: чел.-ч; 5: 0.38; 7: 0.0608; 10: 752.24; 12: 45.74
| 91.14.02-001 | Автомобили бортовые, грузоподъемность до 5 т |  |  | маш.-ч | 0.24 |  | 0.0384 | 477.92 | 1.56 | 745.56 |  | 28.63
| 4-100-040 | ОТм(Зтм) Средний разряд машинистов 4 |  |  | 4: чел.-ч; 5: 0.24; 7: 0.0384; 10: 560; 12: 21.5
| 91.17.04-034 | Агрегаты сварочные с двигателем внутреннего сгорания для ручной дуговой сварки, сварочный ток до 400 А, количество постов 1 |  |  | 4: маш.-ч; 5: 210.87; 7: 33.7392; 10: 123.73; 12: 4174.55
| 91.17.04-042 | Аппараты для газовой сварки и резки |  |  | маш.-ч | 16.34 |  | 2.6144 | 4.35 | 1.61 | 7 |  | 18.3
| 4 | М |  |  | 12: 5503.59
| 01.7.03.04-0001 | Электроэнергия |  |  | 4: кВт-ч; 5: 53; 7: 8.48; 10: 6.86; 12: 58.17
| 01.7.11.07-0230 | Электроды сварочные для сварки низколегированных и углеродистых сталей УОНИ 13/55, Э50А, диаметр 4-5 мм |  |  | кг | 168.64 |  | 26.9824 | 148.86 | 1.04 | 154.81 |  | 4177.15
| 01.3.02.08-0001 | Кислород газообразный технический |  |  | м3 | 41.71 |  | 6.6736 | 114.64 | 1.23 | 141.01 |  | 941.04
| 01.3.02.09-0022 | Пропан-бутан смесь техническая |  |  | кг | 9.12 |  | 1.4592 | 41.38 | 1.71 | 70.76 |  | 103.25
| 01.7.17.07-0054 | Круг шлифовальный прямого профиля, размеры 230х5х22 мм |  |  | шт | 10.79 |  | 1.7264 | 104.63 | 1.24 | 129.74 |  | 223.98
П,Н | 08.3.05.02-0140 | Прокат листовой горячекатаный, марка стали С345, ширина 1200-3000 мм, толщина 1-8 мм |  |  | 4: т; 5: 0; 7: 0
|  | Итого прямые затраты |  |  | 12: 43276.18
|  | ФОТ |  |  | 12: 33417.14
| Пр/812-005.1-2 | НР Свайные работы |  |  | 4: %; 5: 118; 7: 118; 12: 39432.23
| Пр/774-005.1 | СП Свайные работы |  |  | 4: %; 5: 70; 7: 70; 12: 23392
|  | Всего по позиции |  |  | 10: 663127.56; 12: 106100.41
1.1 | ФСБЦ-08.3.05.02-0021 | Прокат листовой горячекатаный, марки стали Ст3сп, Ст3пс, ширина 1200-3000 мм, толщина 1-8 мм// лист 8*130*200 |  |  | т | 0.10432 | 1 | 0.10432 | 71131.5 | 0.87 | 61884.41 |  | 6455.78
(Материалы для строительных работ)
Объем=16*4*1,63/1000
|  | Всего по позиции |  |  | 12: 6455.78
1.2 | ФСБЦ-08.3.05.02-0001 | Прокат листовой горячекатаный, марки стали Ст3сп, Ст3пс, ширина 1200-3000 мм, толщина 9-12 мм// лист 10*300*300 |  |  | т | 0.11304 | 1 | 0.11304 | 72151.5 | 0.87 | 62771.81 |  | 7095.73
(Материалы для строительных работ)
Объем=16*7,065/1000
|  | Всего по позиции |  |  | 12: 7095.73
2 | ГЭСН05-01-196-02 | Погружение металлической бурозавинчивающейся сваи диаметром до 220 мм: в связных грунтах |  |  | 4: м; 5: 80; 6: 1; 7: 80
Объем=16*5
| 1 | ОТ(ЗТ) |  |  | 4: чел.-ч; 7: 43.2; 12: 22567.25
| 1-100-34 | Средний разряд работы 3,4 |  |  | 4: чел.-ч; 5: 0.54; 7: 43.2; 10: 522.39; 12: 22567.25
| 2 | ЭМ |  |  | 12: 31665.23
|  | ОТм(ЗТм) |  |  | 4: чел.-ч; 7: 14.4; 12: 11607.91
| 91.02.04-011 | Установки свайно-буровые на базе крана на гусеничном ходу, грузоподъемностью 25 т, диаметр бурения до 1000 мм |  |  | маш.-ч | 0.14 |  | 11.2 | 1529.1 | 1.59 | 2431.27 |  | 27230.22
| 4-100-080 | ОТм(Зтм) Средний разряд машинистов 8 |  |  | 4: чел.-ч; 5: 0.14; 7: 11.2; 10: 856.72; 12: 9595.26
| 91.05.05-015 | Краны на автомобильном ходу, грузоподъемность 16 т |  |  | 4: маш.-ч; 5: 0.01; 7: 0.8; 10: 2203.38; 12: 1762.7
| 4-100-060 | ОТм(Зтм) Средний разряд машинистов 6 |  |  | 4: чел.-ч; 5: 0.01; 7: 0.8; 10: 752.24; 12: 601.79
| 91.14.04-001 | Тягачи седельные, нагрузка на седельно-сцепное устройство до 12 т |  |  | 4: маш.-ч; 5: 0.01; 7: 0.8; 10: 1325.45; 12: 1060.36
| 4-100-050 | ОТм(Зтм) Средний разряд машинистов 5 |  |  | 4: чел.-ч; 5: 0.01; 7: 0.8; 10: 643.58; 12: 514.86
| 91.14.05-012 | Полуприцепы общего назначения, грузоподъемность до 15 т |  |  | 4: маш.-ч; 5: 0.01; 7: 0.8; 10: 208.79; 12: 167.03
| 91.16.01-002 | Электростанции передвижные, мощность 4 кВт |  |  | 4: маш.-ч; 5: 0.02; 7: 1.6; 10: 124.61; 12: 199.38
| 4-100-040 | ОТм(Зтм) Средний разряд машинистов 4 |  |  | 4: чел.-ч; 5: 0.02; 7: 1.6; 10: 560; 12: 896
| 91.17.04-034 | Агрегаты сварочные с двигателем внутреннего сгорания для ручной дуговой сварки, сварочный ток до 400 А, количество постов 1 |  |  | 4: маш.-ч; 5: 0.12; 7: 9.6; 10: 123.73; 12: 1187.81
| 91.17.04-042 | Аппараты для газовой сварки и резки |  |  | маш.-ч | 0.01 |  | 0.8 | 4.35 | 1.61 | 7 |  | 5.6
| 91.21.19-021 | Станки для гибки арматуры |  |  | 4: маш.-ч; 5: 0.02; 7: 1.6; 10: 32.58; 12: 52.13
| 4 | М |  |  | 12: 13389.02
| 01.3.02.03-0001 | Ацетилен газообразный технический |  |  | м3 | 0.004 |  | 0.32 | 340.41 | 1.97 | 670.61 |  | 214.6
| 01.3.02.08-0001 | Кислород газообразный технический |  |  | м3 | 0.02 |  | 1.6 | 114.64 | 1.23 | 141.01 |  | 225.62
| 01.7.11.07-0227 | Электроды сварочные для сварки низколегированных и углеродистых сталей УОНИ 13/45, Э42А, диаметр 4-5 мм |  |  | кг | 1 |  | 80 | 155.63 | 1.04 | 161.86 |  | 12948.8
П,Н | 08.4.03.02 | Арматура стальная гладкая |  |  | 4: т; 5: 0; 7: 0
Н | 23.5.02.02 | Трубы стальные электросварные прямошовные |  |  | 4: м; 5: 1.01; 7: 80.8
П,Н | 23.8.03.12 | Фасонные части стальные сварные, номинальный диаметр до 800 мм |  |  | 4: т; 5: 0; 7: 0
|  | Итого прямые затраты |  |  | 12: 79229.41
|  | ФОТ |  |  | 12: 34175.16
| Пр/812-005.1-2 | НР Свайные работы |  |  | 4: %; 5: 118; 7: 118; 12: 40326.69
| Пр/774-005.1 | СП Свайные работы |  |  | 4: %; 5: 70; 7: 70; 12: 23922.61
|  | Всего по позиции |  |  | 10: 1793.48; 12: 143478.71
2.1 | ФСБЦ-08.3.05.02-0021 | Прокат листовой горячекатаный, марки стали Ст3сп, Ст3пс, ширина 1200-3000 мм, толщина 1-8 мм// лист 8*130*200 |  |  | т | 0.1272 | 1 | 0.1272 | 71131.5 | 0.87 | 61884.41 |  | 7871.7
(Материалы для строительных работ)
Объем=16*7,95/1000
|  | Всего по позиции |  |  | 12: 7871.7
2.2 | ФСБЦ-23.5.02.02-0075 | Трубы стальные электросварные прямошовные из стали марок Ст2, 10, наружный диаметр 159 мм, толщина стенки 5 мм |  |  | м | 80.8 | 1 | 80.8 | 1107.93 | 1.09 | 1207.64 |  | 97577.31
(Материалы для строительных работ)
|  | Всего по позиции |  |  | 12: 97577.31
3 | ГЭСН06-15-004-06 | Приготовление тяжелых отделочных растворов: цементных состава 1:3 |  |  | 4: 100 м3; 5: 0.01392; 6: 1; 7: 0.01392
Объем=(0,087*16) / 100
| 1 | ОТ(ЗТ) |  |  | 4: чел.-ч; 7: 2.7979; 12: 1274.51
| 1-100-20 | Средний разряд работы 2,0 |  |  | 4: чел.-ч; 5: 201; 7: 2.7979; 10: 455.52; 12: 1274.51
| 2 | ЭМ |  |  | 12: 403.55
|  | ОТм(ЗТм) |  |  | 4: чел.-ч; 7: 0.62779; 12: 340.92
| 91.06.05-011 | Погрузчики одноковшовые универсальные фронтальные пневмоколесные, номинальная вместимость основного ковша 2,6 м3, грузоподъемность 5 т |  |  | 4: маш.-ч; 5: 14.1; 7: 0.19627; 10: 2028.54; 12: 398.15
| 4-100-050 | ОТм(Зтм) Средний разряд машинистов 5 |  |  | 4: чел.-ч; 5: 14.1; 7: 0.19627; 10: 643.58; 12: 126.32
| 91.07.08-025 | Растворосмесители передвижные, объем барабана 250 л |  |  | маш.-ч | 31 |  | 0.43152 | 7.15 | 1.75 | 12.51 |  | 5.4
| 4-100-030 | ОТм(Зтм) Средний разряд машинистов 3 |  |  | 4: чел.-ч; 5: 31; 7: 0.43152; 10: 497.31; 12: 214.6
| 4 | М |  |  | 12: 25.45
| 01.7.03.01-0001 | Вода |  |  | м3 | 32 |  | 0.44544 | 35.71 | 1.6 | 57.14 |  | 25.45
Н | 02.3.01.02 | Песок для строительных работ природный |  |  | 4: м3; 5: 111; 7: 1.5451
|  | Итого прямые затраты |  |  | 12: 2044.43
|  | ФОТ |  |  | 12: 1615.43
| Пр/812-108.0-2 | НР Изготовление в построечных условиях материалов, полуфабрикатов, металлических заготовок |  |  | 4: %; 5: 73; 7: 73; 12: 1179.26
| Пр/774-108.0 | СП Изготовление в построечных условиях материалов, полуфабрикатов, металлических заготовок |  |  | 4: %; 5: 34; 7: 34; 12: 549.25
|  | Всего по позиции |  |  | 10: 271044.54; 12: 3772.94
4 | ГЭСН05-01-009-02 | Заполнение бетоном полых свай и свай-оболочек диаметром: свыше 80 см |  |  | 4: м3; 5: 1.392; 6: 1; 7: 1.392
Объем=16*0,087
| 1 | ОТ(ЗТ) |  |  | 4: чел.-ч; 7: 2.7005; 12: 1393.77
| 1-100-33 | Средний разряд работы 3,3 |  |  | 4: чел.-ч; 5: 1.94; 7: 2.7005; 10: 516.12; 12: 1393.77
| 2 | ЭМ |  |  | 12: 3467.39
|  | ОТм(ЗТм) |  |  | 4: чел.-ч; 7: 1.1971; 12: 900.52
| 91.05.06-007 | Краны на гусеничном ходу, грузоподъемность 25 т |  |  | маш.-ч | 0.86 |  | 1.1971 | 1703.3 | 1.7 | 2895.61 |  | 3466.39
| 4-100-060 | ОТм(Зтм) Средний разряд машинистов 6 |  |  | 4: чел.-ч; 5: 0.86; 7: 1.1971; 10: 752.24; 12: 900.52
| 91.07.07-013 | Растворонасосы, производительность 6 м3/ч |  |  | маш.-ч | 0.02 |  | 0.02784 | 22.19 | 1.62 | 35.95 |  | 1
| 4 | М |  |  | 12: 594.82
| 01.7.03.01-0001 | Вода |  |  | м3 | 0.15 |  | 0.2088 | 35.71 | 1.6 | 57.14 |  | 11.93
| 23.3.01.04-0034 | Трубы бесшовные обсадные из стали группы Д, с короткой треугольной резьбой, наружный диаметр 219 мм, толщина стенки 7,7-14,2 мм |  |  | т | 0.00374 |  | 0.0052061 | 73177.93 | 1.53 | 111962.23 |  | 582.89
Н | 04.1.02.05 | Смеси бетонные тяжелого бетона |  |  | 4: м3; 5: 1.02; 7: 1.4198
|  | Итого прямые затраты |  |  | 12: 6356.5
|  | ФОТ |  |  | 12: 2294.29
| Пр/812-005.1-2 | НР Свайные работы |  |  | 4: %; 5: 118; 7: 118; 12: 2707.26
| Пр/774-005.1 | СП Свайные работы |  |  | 4: %; 5: 70; 7: 70; 12: 1606
|  | Всего по позиции |  |  | 10: 7665.06; 12: 10669.76
4.1 | ФСБЦ-04.3.02.11-0011 | Смеси сухие цементные (пескобетон), класс В22,5 (М300) |  |  | т | 0.1085 | 1 | 0.1085 | 6704.81 | 1.39 | 9319.69 |  | 1011.19
(Материалы для строительных работ)
Объем=0,070*1,550
|  | Всего по позиции |  |  | 12: 1011.19
5 | ГЭСН09-07-031-01 | Антикоррозийная защита металлических поверхностей |  |  | 4: 100 м2; 5: 0.6719; 6: 1; 7: 0.6719
Объем=67,19 / 100
| 1 | ОТ(ЗТ) |  |  | 4: чел.-ч; 7: 286.3638; 12: 156772.71
| 1-100-38 | Средний разряд работы 3,8 |  |  | 4: чел.-ч; 5: 426.2; 7: 286.3638; 10: 547.46; 12: 156772.71
| 2 | ЭМ |  |  | 12: 62501.75
|  | ОТм(ЗТм) |  |  | 4: чел.-ч; 7: 57.3064; 12: 32091.56
| 91.17.01-004 | Выпрямители сварочные, сварочный ток до 500 А, количество постов 1 |  |  | 4: маш.-ч; 5: 85.29; 7: 57.3064; 10: 71.14; 12: 4076.77
| 91.17.04-233 | Аппараты сварочные для ручной дуговой сварки, сварочный ток до 350 А |  |  | 4: маш.-ч; 5: 85.29; 7: 57.3064; 10: 32.98; 12: 1889.96
| 91.18.01-004 | Компрессоры винтовые передвижные с двигателем внутреннего сгорания, давление до 1 МПа (10 атм), производительность до 10 м3/мин |  |  | 4: маш.-ч; 5: 85.29; 7: 57.3064; 10: 964.98; 12: 55299.48
| 4-100-040 | ОТм(Зтм) Средний разряд машинистов 4 |  |  | 4: чел.-ч; 5: 85.29; 7: 57.3064; 10: 560; 12: 32091.56
| 91.21.01-012 | Агрегаты окрасочные высокого давления для окраски поверхностей конструкций, мощность 1 кВт |  |  | 4: маш.-ч; 5: 9.56; 7: 6.4234; 10: 7.53; 12: 48.37
| 91.21.03-011 | Аппараты дробеструйные при работе от передвижных компрессорных установок |  |  | маш.-ч | 180 |  | 120.942 | 6.29 | 1.55 | 9.75 |  | 1179.18
| 91.21.22-638 | Пылесосы промышленные, мощность до 2000 Вт |  |  | 4: маш.-ч; 5: 1.39; 7: 0.93394; 10: 8.56; 12: 7.99
| 4 | М |  |  | 12: 51742.82
| 08.1.02.25-0021 | Дробь стальная литая улучшенная, фракция 0,3-3,2 мм |  |  | т | 0.8443 |  | 0.56729 | 58175.2 | 1.52 | 88426.3 |  | 50162.93
| 10.1.02.03-0001 | Проволока алюминиевая из сплава марки АМЦ, диаметр 1,4-2,8 мм |  |  | т | 0.00026 |  | 0.0001747 | 701756.9 | 1.09 | 764915.02 |  | 133.63
| 14.5.09.01-0001 | Ацетон технический, сорт I |  |  | кг | 5.2 |  | 3.4939 | 67.67 | 1.85 | 125.19 |  | 437.4
| 14.5.09.04-0121 | Отвердитель эпоксидных смол |  |  | кг | 1 |  | 0.6719 | 597.58 | 1.85 | 1105.52 |  | 742.8
| 14.5.09.07-0032 | Растворитель Р-5 |  |  | т | 0.002 |  | 0.0013438 | 107023.07 | 1.85 | 197992.68 |  | 266.06
П,Н | 14.4.01.09-0427 | Грунтовка эпоксидная антикоррозионная с содержанием цинка для защиты металлических поверхностей, расход 0,20-0,39 кг/м2 |  |  | 4: кг; 5: 0; 7: 0
П,Н | 14.4.04.12-0019 | Эмаль ЭП-5285 |  |  | 4: т; 5: 0; 7: 0
|  | Итого прямые затраты |  |  | 12: 303108.84
|  | ФОТ |  |  | 12: 188864.27
| Пр/812-009.1-2 | НР Строительные металлические конструкции атомных электрических станций |  |  | 4: %; 5: 112; 7: 112; 12: 211527.98
| Пр/774-009.1 | СП Строительные металлические конструкции атомных электрических станций |  |  | 4: %; 5: 85; 7: 85; 12: 160534.63
|  | Всего по позиции |  |  | 10: 1004868.95; 12: 675171.45
5.1 | ФСБЦ-14.4.04.12-1008 | Эмаль эпоксидная ЭП-773, всех цветов |  |  | кг | 21.5008 | 1 | 21.5008 | 218.23 | 1.52 | 331.71 |  | 7132.03
(Материалы для строительных работ)
Объем=67,19*0,32
|  | Всего по позиции |  |  | 12: 7132.03
5.2 | ФСБЦ-14.2.01.06-0010 | Композиция полимерная антикоррозионная с содержанием цинка для защиты металлических поверхностей, расход 0,24-0,35 кг/м2 |  |  | кг | 13.438 | 1 | 13.438 | 715.77 | 1.92 | 1374.28 |  | 18467.57
(Материалы для строительных работ)
Объем=67,19*0,2
|  | Всего по позиции |  |  | 12: 18467.57
5.3 | ФСБЦ-14.4.01.09-0427 | Грунтовка эпоксидная антикоррозионная с содержанием цинка для защиты металлических поверхностей, расход 0,20-0,39 кг/м2 |  |  | кг | 6.719 | 1 | 6.719 | 911.56 | 1.26 | 1148.57 |  | 7717.24
(Материалы для строительных работ)
Объем=67,19*0,1
|  | Всего по позиции |  |  | 12: 7717.24
Итоги по разделу 1 Установка свай СВ1 :
|  | Всего прямые затраты (справочно) |  |  | 12: 587343.91
в том числе:
|  | Оплата труда рабочих |  |  | 12: 215358.14
|  | Эксплуатация машин |  |  | 12: 102393.37
|  | Оплата труда машинистов (Отм) |  |  | 12: 45008.15
|  | Материалы |  |  | 12: 224584.25
|  | Строительные работы |  |  | 12: 1092521.82
|  | Строительные работы |  |  | 12: 1088748.88
в том числе:
|  | оплата труда |  |  | 12: 214083.63
|  | эксплуатация машин и механизмов |  |  | 12: 101989.82
|  | оплата труда машинистов (Отм) |  |  | 12: 44667.23
|  | материалы |  |  | 12: 224558.8
|  | накладные расходы |  |  | 12: 293994.16
|  | сметная прибыль |  |  | 12: 209455.24
|  | Отдельные виды работ и затрат, относимые на стоимость строительных работ |  |  | 12: 3772.94
в том числе:
|  | оплата труда |  |  | 12: 1274.51
|  | эксплуатация машин и механизмов |  |  | 12: 403.55
|  | оплата труда машинистов (Отм) |  |  | 12: 340.92
|  | материалы |  |  | 12: 25.45
|  | накладные расходы |  |  | 12: 1179.26
|  | сметная прибыль |  |  | 12: 549.25
|  | Всего ФОТ (справочно) |  |  | 12: 260366.29
|  | Всего накладные расходы (справочно) |  |  | 12: 295173.42
|  | Всего сметная прибыль (справочно) |  |  | 12: 210004.49
|  | Всего по разделу 1 Установка свай СВ1 |  |  | 12: 1092521.82
справочно:
|  | Затраты труда рабочих |  |  | 7: 395,20138
|  | Затраты труда машинистов |  |  | 7: 73,630463
Раздел 2. Основание пешеходной дорожки
Установка балки Б1
6 | ГЭСН09-03-015-01 | Монтаж прогонов при шаге ферм до 12 м при высоте здания: до 25 м |  |  | 4: т; 5: 2.0807; 6: 1; 7: 2.0807
Объем=(8*115,49+48,2*24)/1000
| 1 | ОТ(ЗТ) |  |  | 4: чел.-ч; 7: 29.3382; 12: 14958.06
| 1-100-32 | Средний разряд работы 3,2 |  |  | 4: чел.-ч; 5: 14.1; 7: 29.3382; 10: 509.85; 12: 14958.06
| 2 | ЭМ |  |  | 12: 10772.14
|  | ОТм(ЗТм) |  |  | 4: чел.-ч; 7: 3.6413; 12: 2801.89
| 91.05.02-005 | Краны козловые, грузоподъемность 32 т |  |  | маш.-ч | 0.1 |  | 0.20807 | 1803.79 | 1.7 | 3066.44 |  | 638.04
| 4-100-060 | ОТм(Зтм) Средний разряд машинистов 6 |  |  | 4: чел.-ч; 5: 0.1; 7: 0.20807; 10: 752.24; 12: 156.52
| 91.05.05-015 | Краны на автомобильном ходу, грузоподъемность 16 т |  |  | 4: маш.-ч; 5: 0.13; 7: 0.27049; 10: 2203.38; 12: 596
| 4-100-060 | ОТм(Зтм) Средний разряд машинистов 6 |  |  | 4: чел.-ч; 5: 0.13; 7: 0.27049; 10: 752.24; 12: 203.48
| 91.05.06-008 | Краны на гусеничном ходу, грузоподъемность 40 т |  |  | 4: маш.-ч; 5: 1.33; 7: 2.7674; 10: 3303.33; 12: 9141.5
| 4-100-070 | ОТм(Зтм) Средний разряд машинистов 7 |  |  | 4: чел.-ч; 5: 1.33; 7: 2.7674; 10: 802.39; 12: 2220.5
| 91.14.02-001 | Автомобили бортовые, грузоподъемность до 5 т |  |  | маш.-ч | 0.19 |  | 0.39534 | 477.92 | 1.56 | 745.56 |  | 294.75
| 4-100-040 | ОТм(Зтм) Средний разряд машинистов 4 |  |  | 4: чел.-ч; 5: 0.19; 7: 0.39534; 10: 560; 12: 221.39
| 91.17.04-042 | Аппараты для газовой сварки и резки |  |  | маш.-ч | 0.67 |  | 1.3941 | 4.35 | 1.61 | 7 |  | 9.76
| 91.17.04-171 | Аппараты сварочные для ручной дуговой сварки, сварочный ток до 500 А |  |  | 4: маш.-ч; 5: 0.58; 7: 1.2068; 10: 76.31; 12: 92.09
| 4 | М |  |  | 12: 3306.9
| 01.3.02.08-0001 | Кислород газообразный технический |  |  | м3 | 0.5 |  | 1.0404 | 114.64 | 1.23 | 141.01 |  | 146.7
| 01.3.02.09-0022 | Пропан-бутан смесь техническая |  |  | кг | 0.15 |  | 0.31211 | 41.38 | 1.71 | 70.76 |  | 22.08
| 01.7.11.07-0227 | Электроды сварочные для сварки низколегированных и углеродистых сталей УОНИ 13/45, Э42А, диаметр 4-5 мм |  |  | кг | 2.6 |  | 5.4099 | 155.63 | 1.04 | 161.86 |  | 875.64
| 01.7.15.03-0042 | Болты с гайками и шайбами строительные |  |  | кг | 3 |  | 6.2422 | 174.93 | 1.21 | 211.67 |  | 1321.28
| 01.7.15.06-0111 | Гвозди строительные |  |  | т | 1e-05 |  | 2.08e-05 | 70296.2 | 1.39 | 97711.72 |  | 2.03
| 01.7.20.08-0071 | Канат пеньковый тросовой свивки, пропитанный, диаметр 26 мм |  |  | т | 0.0001 |  | 0.0002081 | 231787.35 | 1.43 | 331455.91 |  | 68.98
| 07.2.07.12-0011 | Металлоконструкции зданий и сооружений с преобладанием гнутых профилей и круглых труб |  |  | т | 0.0001 |  | 0.0002081 | 105278.81 | 1.28 | 134756.88 |  | 28.04
| 08.2.02.11-0007 | Канат двойной свивки ТК, конструкции 6х19(1+6+12)+1 о.с., марка В, из оцинкованной по группе Ж проволоки, маркировочная группа 1570-1770 Н/мм2, диаметр 5,5 мм |  |  | 10 м | 0.0187 |  | 0.038909 | 307.84 | 0.98 | 301.68 |  | 11.74
| 08.3.03.06-0002 | Проволока горячекатаная в мотках, диаметр 6,3-6,5 мм |  |  | т | 3e-05 |  | 6.24e-05 | 60258.2 | 1.06 | 63873.69 |  | 3.99
| 08.3.11.01-1106 | Швеллеры стальные горячекатаные, марки стали Ст3пс, Ст3сп, № 40У, № 40П |  |  | т | 0.00194 |  | 0.0040366 | 136760 | 0.91 | 124451.6 |  | 502.36
| 11.1.03.01-0061 | Бруски обрезные хвойных пород (ель, сосна), естественной влажности, длина 2-6,5 м, ширина 20-90 мм, толщина 20-90 мм, сорт I |  |  | м3 | 0.00103 |  | 0.0021431 | 16496.03 | 1.13 | 18640.51 |  | 39.95
| 14.4.01.01-0003 | Грунтовка ГФ-021 |  |  | т | 0.00031 |  | 0.000645 | 51280.15 | 1.71 | 87689.06 |  | 56.56
| 14.5.09.07-0030 | Растворитель Р-4 |  |  | т | 0.0006 |  | 0.0012484 | 98526.45 | 1.85 | 182273.93 |  | 227.55
Н | 07.2.07.12 | Конструкции стальные |  |  | 4: т; 5: 1; 7: 2.0807
|  | Итого прямые затраты |  |  | 12: 31838.99
|  | ФОТ |  |  | 12: 17759.95
| Пр/812-009.0-2 | НР Строительные металлические конструкции |  |  | 4: %; 5: 94; 7: 94; 12: 16694.35
| Пр/774-009.0 | СП Строительные металлические конструкции |  |  | 4: %; 5: 62; 7: 62; 12: 11011.17
|  | Всего по позиции |  |  | 10: 28617.26; 12: 59544.51
6.1 | ФСБЦ-08.3.01.02-0024 | Двутавры с параллельными гранями полок, марки стали Ст3сп, Ст3пс, № 10Б-18Б |  |  | т | 0.90312 | 1 | 0.90312 | 74285 | 1.35 | 100284.75 |  | 90569.16
(Материалы для строительных работ)
Объем=8*112,89/1000
|  | Всего по позиции |  |  | 12: 90569.16
6.2 | ФСБЦ-08.3.05.02-0021 | Прокат листовой горячекатаный, марки стали Ст3сп, Ст3пс, ширина 1200-3000 мм, толщина 1-8 мм |  |  | т | 0.0208 | 1 | 0.0208 | 71131.5 | 0.87 | 61884.41 |  | 1287.2
(Материалы для строительных работ)
Объем=4*8*0,65/1000
|  | Всего по позиции |  |  | 12: 1287.2
6.3 | ФСБЦ-08.3.11.01-1102 | Швеллеры стальные горячекатаные, марки стали Ст3пс, Ст3сп, № 12У-24У, № 12П-24П |  |  | т | 1.1568 | 1 | 1.1568 | 87876.5 | 0.77 | 67664.91 |  | 78274.77
(Материалы для строительных работ)
Объем=48,2*24/1000
|  | Всего по позиции |  |  | 12: 78274.77
7 | ГЭСН06-03-004-05 | Установка анкерных болтов: при бетонировании в виде сваренных каркасов |  |  | 4: т; 5: 0.00432; 6: 1; 7: 0.00432
Объем=48*0,09/1000
| 1 | ОТ(ЗТ) |  |  | 4: чел.-ч; 7: 0.13349; 12: 70.57
| 1-100-35 | Средний разряд работы 3,5 |  |  | 4: чел.-ч; 5: 30.9; 7: 0.13349; 10: 528.66; 12: 70.57
| 2 | ЭМ |  |  | 12: 13.2
|  | ОТм(ЗТм) |  |  | 4: чел.-ч; 7: 0.0094176; 12: 6.04
| 91.05.05-015 | Краны на автомобильном ходу, грузоподъемность 16 т |  |  | 4: маш.-ч; 5: 0.93; 7: 0.0040176; 10: 2203.38; 12: 8.85
| 4-100-060 | ОТм(Зтм) Средний разряд машинистов 6 |  |  | 4: чел.-ч; 5: 0.93; 7: 0.0040176; 10: 752.24; 12: 3.02
| 91.14.02-001 | Автомобили бортовые, грузоподъемность до 5 т |  |  | маш.-ч | 1.25 |  | 0.0054 | 477.92 | 1.56 | 745.56 |  | 4.03
| 4-100-040 | ОТм(Зтм) Средний разряд машинистов 4 |  |  | 4: чел.-ч; 5: 1.25; 7: 0.0054; 10: 560; 12: 3.02
| 91.17.04-233 | Аппараты сварочные для ручной дуговой сварки, сварочный ток до 350 А |  |  | 4: маш.-ч; 5: 2.24; 7: 0.0096768; 10: 32.98; 12: 0.32
| 4 | М |  |  | 12: 5.47
| 01.7.11.07-0227 | Электроды сварочные для сварки низколегированных и углеродистых сталей УОНИ 13/45, Э42А, диаметр 4-5 мм |  |  | кг | 3 |  | 0.01296 | 155.63 | 1.04 | 161.86 |  | 2.1
| 07.2.07.02-0001 | Кондуктор инвентарный металлический |  |  | шт | 0.01 |  | 4.32e-05 | 61015.76 | 1.28 | 78100.17 |  | 3.37
Н | 07.3.02.11 | Конструкции стальные |  |  | 4: т; 5: 0.35; 7: 0.001512
Н | 08.4.01.01 | Анкеры стальные фундаментные |  |  | 4: т; 5: 0.65; 7: 0.002808
|  | Итого прямые затраты |  |  | 12: 95.28
|  | ФОТ |  |  | 12: 76.61
| Пр/812-006.0-2 | НР Бетонные и железобетонные монолитные конструкции и работы в строительстве |  |  | 4: %; 5: 103; 7: 103; 12: 78.91
| Пр/774-006.0 | СП Бетонные и железобетонные монолитные конструкции и работы в строительстве |  |  | 4: %; 5: 58; 7: 58; 12: 44.43
|  | Всего по позиции |  |  | 10: 50606.48; 12: 218.62
7.1 | ФСБЦ-08.4.03.03-0032 | Сталь арматурная горячекатаная периодического профиля, класс A-III, диаметр 12 мм |  |  | т | 0.00432 | 1 | 0.00432 | 64493 | 0.89 | 57398.77 |  | 247.96
(Материалы для строительных работ)
Объем=48*0,09/1000
|  | Всего по позиции |  |  | 12: 247.96
7.2 | ФСБЦ-08.3.09.02-0007 | Профнастил оцинкованный с лакокрасочным или полимерным покрытием Н57-750-0,8 (6,300*0,750м, 15 шт.) |  |  | м2 | 70.875 | 1 | 70.875 | 1376.36 | 1.05 | 1445.18 |  | 102427.13
(Материалы для строительных работ)
Объем=6,3*0,75*15
|  | Всего по позиции |  |  | 12: 102427.13
8 | ГЭСН06-02-001-07 | Дополнительные затраты на устройство: колодцев для анкерных болтов |  |  | 4: 100 м3; 5: 0.0012058; 6: 1; 7: 0.0012058
Объем=((48*0,314*0,008)) / 100
| 1 | ОТ(ЗТ) |  |  | 4: чел.-ч; 7: 0.073554; 12: 37.04
| 1-100-31 | Средний разряд работы 3,1 |  |  | 4: чел.-ч; 5: 61; 7: 0.073554; 10: 503.58; 12: 37.04
| 2 | ЭМ |  |  | 12: 0.66
|  | ОТм(ЗТм) |  |  | 4: чел.-ч; 7: 0.0003377; 12: 0.21
| 91.05.05-015 | Краны на автомобильном ходу, грузоподъемность 16 т |  |  | 4: маш.-ч; 5: 0.01; 7: 1.21e-05; 10: 2203.38; 12: 0.03
| 4-100-060 | ОТм(Зтм) Средний разряд машинистов 6 |  |  | 4: чел.-ч; 5: 0.01; 7: 1.21e-05; 10: 752.24; 12: 0.01
| 91.06.05-011 | Погрузчики одноковшовые универсальные фронтальные пневмоколесные, номинальная вместимость основного ковша 2,6 м3, грузоподъемность 5 т |  |  | 4: маш.-ч; 5: 0.25; 7: 0.0003015; 10: 2028.54; 12: 0.61
| 4-100-050 | ОТм(Зтм) Средний разряд машинистов 5 |  |  | 4: чел.-ч; 5: 0.25; 7: 0.0003015; 10: 643.58; 12: 0.19
| 91.14.02-001 | Автомобили бортовые, грузоподъемность до 5 т |  |  | маш.-ч | 0.02 |  | 2.41e-05 | 477.92 | 1.56 | 745.56 |  | 0.02
| 4-100-040 | ОТм(Зтм) Средний разряд машинистов 4 |  |  | 4: чел.-ч; 5: 0.02; 7: 2.41e-05; 10: 560; 12: 0.01
| 4 | М |  |  | 12: 3.94
| 01.7.03.01-0001 | Вода |  |  | м3 | 0.001 |  | 1.2e-06 | 35.71 | 1.6 | 57.14 |  | 0
| 01.7.03.04-0001 | Электроэнергия |  |  | 4: кВт-ч; 5: 0.12; 7: 0.0001447; 10: 6.86; 12: 0
| 01.7.15.06-0111 | Гвозди строительные |  |  | т | 0.004 |  | 4.8e-06 | 70296.2 | 1.39 | 97711.72 |  | 0.47
| 03.1.02.03-0011 | Известь строительная негашеная комовая, сорт I |  |  | т | 0.001 |  | 1.2e-06 | 5275.05 | 1.85 | 9758.84 |  | 0.01
| 11.1.03.01-0063 | Бруски обрезные хвойных пород (ель, сосна), естественной влажности, длина 2-6,5 м, ширина 20-90 мм, толщина 20-90 мм, сорт III |  |  | м3 | 0.03 |  | 3.62e-05 | 16496.03 | 1.13 | 18640.51 |  | 0.67
| 11.1.03.06-0079 | Доска обрезная хвойных пород, естественной влажности, длина 2-6,5 м, ширина 100-250 мм, толщина 44-50 мм, сорт III |  |  | м3 | 0.03 |  | 3.62e-05 | 5764.42 | 1.92 | 11067.69 |  | 0.4
| 12.1.02.06-0012 | Рубероид кровельный РКК-350 |  |  | м2 | 24.4 |  | 0.029421 | 47.57 | 1.71 | 81.34 |  | 2.39
|  | Итого прямые затраты |  |  | 12: 41.85
|  | ФОТ |  |  | 12: 37.25
| Пр/812-006.0-2 | НР Бетонные и железобетонные монолитные конструкции и работы в строительстве |  |  | 4: %; 5: 103; 7: 103; 12: 38.37
| Пр/774-006.0 | СП Бетонные и железобетонные монолитные конструкции и работы в строительстве |  |  | 4: %; 5: 58; 7: 58; 12: 21.61
|  | Всего по позиции |  |  | 10: 84450.16; 12: 101.83
9 | ГЭСН06-03-004-14 | Армирование подстилающих слоев и набетонок |  |  | 4: т; 5: 0.15652; 6: 1; 7: 0.15652
Объем=28*5,59/1000
| 1 | ОТ(ЗТ) |  |  | 4: чел.-ч; 7: 1.8156; 12: 937.08
| 1-100-33 | Средний разряд работы 3,3 |  |  | 4: чел.-ч; 5: 11.6; 7: 1.8156; 10: 516.12; 12: 937.08
| 2 | ЭМ |  |  | 12: 75.07
|  | ОТм(ЗТм) |  |  | 4: чел.-ч; 7: 0.054782; 12: 35.19
| 91.05.05-015 | Краны на автомобильном ходу, грузоподъемность 16 т |  |  | 4: маш.-ч; 5: 0.15; 7: 0.023478; 10: 2203.38; 12: 51.73
| 4-100-060 | ОТм(Зтм) Средний разряд машинистов 6 |  |  | 4: чел.-ч; 5: 0.15; 7: 0.023478; 10: 752.24; 12: 17.66
| 91.14.02-001 | Автомобили бортовые, грузоподъемность до 5 т |  |  | маш.-ч | 0.2 |  | 0.031304 | 477.92 | 1.56 | 745.56 |  | 23.34
| 4-100-040 | ОТм(Зтм) Средний разряд машинистов 4 |  |  | 4: чел.-ч; 5: 0.2; 7: 0.031304; 10: 560; 12: 17.53
| 4 | М |  |  | 12: 412.45
| 08.3.03.04-0012 | Проволока светлая, диаметр 1,1 мм |  |  | т | 0.028 |  | 0.0043826 | 88783.86 | 1.06 | 94110.89 |  | 412.45
Н | 08.4.03.03 | Арматура |  |  | 4: т; 5: 1; 7: 0.15652
|  | Итого прямые затраты |  |  | 12: 1459.79
|  | ФОТ |  |  | 12: 972.27
| Пр/812-006.0-2 | НР Бетонные и железобетонные монолитные конструкции и работы в строительстве |  |  | 4: %; 5: 103; 7: 103; 12: 1001.44
| Пр/774-006.0 | СП Бетонные и железобетонные монолитные конструкции и работы в строительстве |  |  | 4: %; 5: 58; 7: 58; 12: 563.92
|  | Всего по позиции |  |  | 10: 19327.56; 12: 3025.15
9.1 | ФСБЦ-08.4.03.03-0032 | Сталь арматурная горячекатаная периодического профиля, класс A-III, диаметр 12 мм |  |  | т | 0.15652 | 1 | 0.15652 | 64493 | 0.89 | 57398.77 |  | 8984.06
(Материалы для строительных работ)
Объем=28*5,59/1000
|  | Всего по позиции |  |  | 12: 8984.06
10 | ГЭСН06-03-002-01 | Устройство подливки толщиной 20 мм |  |  | 4: 100 м2; 5: 0.70875; 6: 1; 7: 0.70875
Объем=70,875 / 100
| 1 | ОТ(ЗТ) |  |  | 4: чел.-ч; 7: 29.7675; 12: 15550.24
| 1-100-34 | Средний разряд работы 3,4 |  |  | 4: чел.-ч; 5: 42; 7: 29.7675; 10: 522.39; 12: 15550.24
| 2 | ЭМ |  |  | 12: 173.8
|  | ОТм(ЗТм) |  |  | 4: чел.-ч; 7: 0.092137; 12: 62.5
| 91.05.05-015 | Краны на автомобильном ходу, грузоподъемность 16 т |  |  | 4: маш.-ч; 5: 0.08; 7: 0.0567; 10: 2203.38; 12: 124.93
| 4-100-060 | ОТм(Зтм) Средний разряд машинистов 6 |  |  | 4: чел.-ч; 5: 0.08; 7: 0.0567; 10: 752.24; 12: 42.65
| 91.07.04-002 | Вибраторы поверхностные |  |  | маш.-ч | 2.44 |  | 1.7293 | 8.54 | 1.52 | 12.98 |  | 22.45
| 91.14.02-001 | Автомобили бортовые, грузоподъемность до 5 т |  |  | маш.-ч | 0.05 |  | 0.035437 | 477.92 | 1.56 | 745.56 |  | 26.42
| 4-100-040 | ОТм(Зтм) Средний разряд машинистов 4 |  |  | 4: чел.-ч; 5: 0.05; 7: 0.035437; 10: 560; 12: 19.85
| 4 | М |  |  | 12: 1236.7
| 01.7.15.06-0111 | Гвозди строительные |  |  | т | 0.002 |  | 0.0014175 | 70296.2 | 1.39 | 97711.72 |  | 138.51
| 11.1.03.06-0071 | Доска обрезная хвойных пород, естественной влажности, длина 2-6,5 м, ширина 100-250 мм, толщина 25 мм, сорт III |  |  | м3 | 0.1 |  | 0.070875 | 5764.42 | 1.92 | 11067.69 |  | 784.42
| 11.1.03.06-0079 | Доска обрезная хвойных пород, естественной влажности, длина 2-6,5 м, ширина 100-250 мм, толщина 44-50 мм, сорт III |  |  | м3 | 0.04 |  | 0.02835 | 5764.42 | 1.92 | 11067.69 |  | 313.77
Н | 04.1.02.05 | Смеси бетонные тяжелого бетона |  |  | 4: м3; 5: 2.04; 7: 1.4459
|  | Итого прямые затраты |  |  | 12: 17023.24
|  | ФОТ |  |  | 12: 15612.74
| Пр/812-006.0-2 | НР Бетонные и железобетонные монолитные конструкции и работы в строительстве |  |  | 4: %; 5: 103; 7: 103; 12: 16081.12
| Пр/774-006.0 | СП Бетонные и железобетонные монолитные конструкции и работы в строительстве |  |  | 4: %; 5: 58; 7: 58; 12: 9055.39
|  | Всего по позиции |  |  | 10: 59484.66; 12: 42159.75
10.1 | ФСБЦ-04.1.02.05-0006 | Смеси бетонные тяжелого бетона (БСТ), класс В15 (М200) |  |  | м3 | 1.4459 | 1 | 1.4459 | 4742.74 | 2.71 | 12852.83 |  | 18583.26
(Материалы для строительных работ)
|  | Всего по позиции |  |  | 12: 18583.26
11 | ГЭСН06-01-001-16 | Устройство фундаментных плит железобетонных: плоских |  |  | 4: 100 м3; 5: 0.0778; 6: 1; 7: 0.0778
Объем=7,78 / 100
| 1 | ОТ(ЗТ) |  |  | 4: чел.-ч; 7: 13.9262; 12: 6925.64
| 1-100-30 | Средний разряд работы 3,0 |  |  | 4: чел.-ч; 5: 179; 7: 13.9262; 10: 497.31; 12: 6925.64
| 2 | ЭМ |  |  | 12: 2540.64
|  | ОТм(ЗТм) |  |  | 4: чел.-ч; 7: 2.222; 12: 1649.15
| 91.05.01-017 | Краны башенные, грузоподъемность 8 т |  |  | маш.-ч | 26.06 |  | 2.0275 | 622.62 | 1.78 | 1108.26 |  | 2246.96
| 4-100-060 | ОТм(Зтм) Средний разряд машинистов 6 |  |  | 4: чел.-ч; 5: 26.06; 7: 2.0275; 10: 752.24; 12: 1525.14
| 91.05.05-015 | Краны на автомобильном ходу, грузоподъемность 16 т |  |  | 4: маш.-ч; 5: 0.9; 7: 0.07002; 10: 2203.38; 12: 154.28
| 4-100-060 | ОТм(Зтм) Средний разряд машинистов 6 |  |  | 4: чел.-ч; 5: 0.9; 7: 0.07002; 10: 752.24; 12: 52.67
| 91.06.05-011 | Погрузчики одноковшовые универсальные фронтальные пневмоколесные, номинальная вместимость основного ковша 2,6 м3, грузоподъемность 5 т |  |  | 4: маш.-ч; 5: 0.25; 7: 0.01945; 10: 2028.54; 12: 39.46
| 4-100-050 | ОТм(Зтм) Средний разряд машинистов 5 |  |  | 4: чел.-ч; 5: 0.25; 7: 0.01945; 10: 643.58; 12: 12.52
| 91.07.04-001 | Вибраторы глубинные |  |  | маш.-ч | 9 |  | 0.7002 | 10.37 | 1.46 | 15.14 |  | 10.6
| 91.14.02-001 | Автомобили бортовые, грузоподъемность до 5 т |  |  | маш.-ч | 1.35 |  | 0.10503 | 477.92 | 1.56 | 745.56 |  | 78.31
| 4-100-040 | ОТм(Зтм) Средний разряд машинистов 4 |  |  | 4: чел.-ч; 5: 1.35; 7: 0.10503; 10: 560; 12: 58.82
| 91.17.04-233 | Аппараты сварочные для ручной дуговой сварки, сварочный ток до 350 А |  |  | 4: маш.-ч; 5: 4.3; 7: 0.33454; 10: 32.98; 12: 11.03
| 4 | М |  |  | 12: 211.7
| 01.7.03.01-0001 | Вода |  |  | м3 | 0.73 |  | 0.056794 | 35.71 | 1.6 | 57.14 |  | 3.25
| 01.7.03.04-0001 | Электроэнергия |  |  | 4: кВт-ч; 5: 0.24; 7: 0.018672; 10: 6.86; 12: 0.13
| 01.7.07.12-0024 | Пленка полиэтиленовая, толщина 0,15 мм |  |  | м2 | 30 |  | 2.334 | 12.83 | 1.25 | 16.04 |  | 37.44
| 01.7.11.07-0227 | Электроды сварочные для сварки низколегированных и углеродистых сталей УОНИ 13/45, Э42А, диаметр 4-5 мм |  |  | кг | 5 |  | 0.389 | 155.63 | 1.04 | 161.86 |  | 62.96
| 01.7.15.06-0111 | Гвозди строительные |  |  | т | 0.002 |  | 0.0001556 | 70296.2 | 1.39 | 97711.72 |  | 15.2
| 03.1.02.03-0011 | Известь строительная негашеная комовая, сорт I |  |  | т | 0.01 |  | 0.000778 | 5275.05 | 1.85 | 9758.84 |  | 7.59
| 08.3.03.06-0002 | Проволока горячекатаная в мотках, диаметр 6,3-6,5 мм |  |  | т | 0.0102 |  | 0.0007936 | 60258.2 | 1.06 | 63873.69 |  | 50.69
| 11.1.03.06-0079 | Доска обрезная хвойных пород, естественной влажности, длина 2-6,5 м, ширина 100-250 мм, толщина 44-50 мм, сорт III |  |  | м3 | 0.04 |  | 0.003112 | 5764.42 | 1.92 | 11067.69 |  | 34.44
Н | 04.1.02.05 | Смеси бетонные тяжелого бетона |  |  | 4: м3; 5: 101.5; 7: 7.8967
Н | 08.4.03.03 | Арматура |  |  | 4: т; 5: 8.1; 7: 0.63018
Н | 11.1.03.06 | Щиты из досок |  |  | 4: м2; 5: 3.6; 7: 0.28008
|  | Итого прямые затраты |  |  | 12: 11327.13
|  | ФОТ |  |  | 12: 8574.79
| Пр/812-006.0-2 | НР Бетонные и железобетонные монолитные конструкции и работы в строительстве |  |  | 4: %; 5: 103; 7: 103; 12: 8832.03
| Пр/774-006.0 | СП Бетонные и железобетонные монолитные конструкции и работы в строительстве |  |  | 4: %; 5: 58; 7: 58; 12: 4973.38
|  | Всего по позиции |  |  | 10: 323040.36; 12: 25132.54
11.1 | ФСБЦ-04.1.02.05-0006 | Смеси бетонные тяжелого бетона (БСТ), класс В15 (М200) |  |  | м3 | 7.8967 | 1 | 7.8967 | 4742.74 | 2.71 | 12852.83 |  | 101494.94
(Материалы для строительных работ)
|  | Всего по позиции |  |  | 12: 101494.94
11.2 | ФСБЦ-08.4.02.05-1010 применительно | Сетка арматурная сварная легкая из арматурной проволоки класса Вр-1, тип 5// Каркас Кр-1 |  |  | т | 0.34524 | 1 | 0.34524 | 87300.07 | 0.74 | 64602.05 |  | 22303.21
(Материалы для строительных работ)
Объем=28*12,33/1000
|  | Всего по позиции |  |  | 12: 22303.21
12 | ГЭСН07-05-016-04 | Устройство металлических ограждений: без поручней |  |  | 4: 100 м; 5: 0.24; 6: 1; 7: 0.24
Объем=(21+3) / 100
| 1 | ОТ(ЗТ) |  |  | 4: чел.-ч; 7: 9.96; 12: 5452.7
| 1-100-38 | Средний разряд работы 3,8 |  |  | 4: чел.-ч; 5: 41.5; 7: 9.96; 10: 547.46; 12: 5452.7
| 2 | ЭМ |  |  | 12: 447.79
|  | ОТм(ЗТм) |  |  | 4: чел.-ч; 7: 0.6216; 12: 342.37
| 91.06.06-048 | Подъемники одномачтовые, грузоподъемность до 500 кг, высота подъема 45 м |  |  | маш.-ч | 0.38 |  | 0.0912 | 37.32 | 1.89 | 70.53 |  | 6.43
| 4-100-030 | ОТм(Зтм) Средний разряд машинистов 3 |  |  | 4: чел.-ч; 5: 0.38; 7: 0.0912; 10: 497.31; 12: 45.35
| 91.14.02-001 | Автомобили бортовые, грузоподъемность до 5 т |  |  | маш.-ч | 2.21 |  | 0.5304 | 477.92 | 1.56 | 745.56 |  | 395.45
| 4-100-040 | ОТм(Зтм) Средний разряд машинистов 4 |  |  | 4: чел.-ч; 5: 2.21; 7: 0.5304; 10: 560; 12: 297.02
| 91.17.04-233 | Аппараты сварочные для ручной дуговой сварки, сварочный ток до 350 А |  |  | 4: маш.-ч; 5: 5.8; 7: 1.392; 10: 32.98; 12: 45.91
| 4 | М |  |  | 12: 1029.8
| 01.7.03.01-0001 | Вода |  |  | м3 | 0.1 |  | 0.024 | 35.71 | 1.6 | 57.14 |  | 1.37
| 01.7.11.07-0054 | Электроды сварочные для сварки низколегированных и углеродистых сталей АНО-6, Э42, диаметр 6 мм |  |  | т | 0.02 |  | 0.0048 | 148198.02 | 1.04 | 154125.94 |  | 739.8
| 03.2.01.01-0001 | Портландцемент общестроительного назначения бездобавочный М400 Д0 (ЦЕМ I 32,5Н) |  |  | т | 0.15 |  | 0.036 | 4800.85 | 1.67 | 8017.42 |  | 288.63
П,Н | 07.2.05.01 | Ограждения лестничных проемов |  |  | 4: м; 5: 0; 7: 0
|  | Итого прямые затраты |  |  | 12: 7272.66
|  | ФОТ |  |  | 12: 5795.07
| Пр/812-007.1-2 | НР Бетонные и железобетонные сборные конструкции жилых, общественных и административно-бытовых зданий промышленных предприятий |  |  | 4: %; 5: 117; 7: 117; 12: 6780.23
| Пр/774-007.1 | СП Бетонные и железобетонные сборные конструкции жилых, общественных и административно-бытовых зданий промышленных предприятий |  |  | 4: %; 5: 80; 7: 80; 12: 4636.06
|  | Всего по позиции |  |  | 10: 77870.63; 12: 18688.95
12.1 | ФСБЦ-23.3.08.01-0025 | Трубы стальные электросварные квадратные, размеры 40х40 мм, толщина стенки 3 мм |  |  | т | 0.1209 | 1 | 0.1209 | 59104 | 1.09 | 64423.36 |  | 7788.78
(Материалы для строительных работ)
Объем=1,2*4,03*25/1000
|  | Всего по позиции |  |  | 12: 7788.78
12.2 | ФСБЦ-23.3.08.02-0001 применительно | Трубы стальные бесшовные горячедеформированные и холоднодеформированные прямоугольные, наружный размер 50х25 мм, толщина стенки 2,5 мм// Трубы стальные прямоугольные (ГОСТ 8645-86) размером: 40х20 мм, толщина стенки 3,0 мм |  |  | т | 0.16727 | 1 | 0.16727 | 54976.26 | 1.29 | 70919.38 |  | 11862.71
(Материалы для строительных работ)
Объем=(0,96*3*24)*2,42/1000
|  | Всего по позиции |  |  | 12: 11862.71
12.3 | ФСБЦ-23.3.08.01-0049 применительно | Трубы стальные электросварные квадратные, размеры 60х60 мм, толщина стенки 3,5 мм// Трубы стальные ,наружный размер 60х40 мм, толщина стенки 3,0 мм |  |  | т | 0.1032 | 1 | 0.1032 | 59911.5 | 1.09 | 65303.54 |  | 6739.33
(Материалы для строительных работ)
Объем=1,00*4,3*24/1000
|  | Всего по позиции |  |  | 12: 6739.33
12.4 | ФСБЦ-07.2.07.04-0007 | Конструкции стальные индивидуального изготовления из сортового проката |  |  | т | 0.21504 | 1 | 0.21504 | 105278.81 | 1.28 | 134756.88 |  | 28978.12
(Материалы для строительных работ)
Объем=24*(4*1,59+10*0,26)/1000
|  | Всего по позиции |  |  | 12: 28978.12
12.5 | ФСБЦ-08.3.07.01-0042 | Прокат стальной горячекатаный полосовой, марки стали Ст3сп, Ст3пс, размеры 40х4 мм |  |  | т | 0.00192 | 1 | 0.00192 | 67961.14 | 0.91 | 61844.64 |  | 118.74
(Материалы для строительных работ)
Объем=24*2*0,04/1000
|  | Всего по позиции |  |  | 12: 118.74
13 | ГЭСН13-03-002-04 | Огрунтовка металлических поверхностей за один раз: грунтовкой ГФ-021 |  |  | 4: 100 м2; 5: 0.6719; 6: 1; 7: 0.6719
Объем=67,19 / 100
| Прил.13.2 п.3.13 | Окраска и огрунтовка решетчатых поверхностей ОЗП=1,1; ЭМ=1,1 к расх.; ЗПМ=1,1; МАТ=1,1 к расх.; ТЗ=1,1; ТЗМ=1,1
| 1 | ОТ(ЗТ) |  |  | 4: чел.-ч; 7: 3.9246; 12: 2427.38
| 1-100-47 | Средний разряд работы 4,7 |  |  | чел.-ч | 5.31 | 1.1 | 3.9246 |  |  | 618.51 |  | 2427.38
| 2 | ЭМ |  |  | 12: 26.81
|  | ОТм(ЗТм) |  |  | 4: чел.-ч; 7: 0.014782; 12: 8.9
| 91.06.03-060 | Лебедки электрические тяговым усилием до 5,79 кН (0,59 т) |  |  | маш.-ч | 0.01 | 1.1 | 0.0073909 | 6.62 | 1.69 | 11.19 |  | 0.08
| 91.06.05-011 | Погрузчики одноковшовые универсальные фронтальные пневмоколесные, номинальная вместимость основного ковша 2,6 м3, грузоподъемность 5 т |  |  | маш.-ч | 0.01 | 1.1 | 0.0073909 |  |  | 2028.54 |  | 14.99
| 4-100-050 | ОТм(Зтм) Средний разряд машинистов 5 |  |  | чел.-ч | 0.01 | 1.1 | 0.0073909 |  |  | 643.58 |  | 4.76
| 91.14.02-001 | Автомобили бортовые, грузоподъемность до 5 т |  |  | маш.-ч | 0.01 | 1.1 | 0.0073909 | 477.92 | 1.56 | 745.56 |  | 5.51
| 4-100-040 | ОТм(Зтм) Средний разряд машинистов 4 |  |  | чел.-ч | 0.01 | 1.1 | 0.0073909 |  |  | 560 |  | 4.14
| 91.21.01-012 | Агрегаты окрасочные высокого давления для окраски поверхностей конструкций, мощность 1 кВт |  |  | маш.-ч | 1.12 | 1.1 | 0.82778 |  |  | 7.53 |  | 6.23
| 4 | М |  |  | 12: 738.92
| 14.4.01.01-0003 | Грунтовка ГФ-021 |  |  | т | 0.009 | 1.1 | 0.0066518 | 51280.15 | 1.71 | 87689.06 |  | 583.29
| 14.5.09.02-0002 | Ксилол нефтяной, марка А |  |  | т | 0.0015 | 1.1 | 0.0011086 | 75885.63 | 1.85 | 140388.42 |  | 155.63
|  | Итого прямые затраты |  |  | 12: 3202.01
|  | ФОТ |  |  | 12: 2436.28
| Пр/812-013.0-2 | НР Защита строительных конструкций и оборудования от коррозии |  |  | 4: %; 5: 95; 7: 95; 12: 2314.47
| Пр/774-013.0 | СП Защита строительных конструкций и оборудования от коррозии |  |  | 4: %; 5: 51; 7: 51; 12: 1242.5
|  | Всего по позиции |  |  | 10: 10059.5; 12: 6758.98
14 | ГЭСН13-03-004-26 | Окраска металлических огрунтованных поверхностей: эмалью ПФ-115 |  |  | 4: 100 м2; 5: 0.6719; 6: 1; 7: 0.6719
Объем=67,19 / 100
| Прил.13.2 п.3.13 | Окраска и огрунтовка решетчатых поверхностей ОЗП=1,1; ЭМ=1,1 к расх.; ЗПМ=1,1; МАТ=1,1 к расх.; ТЗ=1,1; ТЗМ=1,1
| 1 | ОТ(ЗТ) |  |  | 4: чел.-ч; 7: 1.5743; 12: 832.25
| 1-100-35 | Средний разряд работы 3,5 |  |  | чел.-ч | 2.13 | 1.1 | 1.5743 |  |  | 528.66 |  | 832.25
| 2 | ЭМ |  |  | 12: 24.2
|  | ОТм(ЗТм) |  |  | 4: чел.-ч; 7: 0.014782; 12: 8.9
| 91.06.03-060 | Лебедки электрические тяговым усилием до 5,79 кН (0,59 т) |  |  | маш.-ч | 0.01 | 1.1 | 0.0073909 | 6.62 | 1.69 | 11.19 |  | 0.08
| 91.06.05-011 | Погрузчики одноковшовые универсальные фронтальные пневмоколесные, номинальная вместимость основного ковша 2,6 м3, грузоподъемность 5 т |  |  | маш.-ч | 0.01 | 1.1 | 0.0073909 |  |  | 2028.54 |  | 14.99
| 4-100-050 | ОТм(Зтм) Средний разряд машинистов 5 |  |  | чел.-ч | 0.01 | 1.1 | 0.0073909 |  |  | 643.58 |  | 4.76
| 91.14.02-001 | Автомобили бортовые, грузоподъемность до 5 т |  |  | маш.-ч | 0.01 | 1.1 | 0.0073909 | 477.92 | 1.56 | 745.56 |  | 5.51
| 4-100-040 | ОТм(Зтм) Средний разряд машинистов 4 |  |  | чел.-ч | 0.01 | 1.1 | 0.0073909 |  |  | 560 |  | 4.14
| 91.21.01-012 | Агрегаты окрасочные высокого давления для окраски поверхностей конструкций, мощность 1 кВт |  |  | маш.-ч | 0.65 | 1.1 | 0.48041 |  |  | 7.53 |  | 3.62
| 4 | М |  |  | 12: 928.12
| 14.4.04.08-0001 | Эмаль ПФ-115 |  |  | т | 0.009 | 1.1 | 0.0066518 | 80322.25 | 1.52 | 122089.82 |  | 812.12
| 14.5.09.11-0102 | Уайт-спирит |  |  | кг | 1.4 | 1.1 | 1.0347 | 60.6 | 1.85 | 112.11 |  | 116
|  | Итого прямые затраты |  |  | 12: 1793.47
|  | ФОТ |  |  | 12: 841.15
| Пр/812-013.0-2 | НР Защита строительных конструкций и оборудования от коррозии |  |  | 4: %; 5: 95; 7: 95; 12: 799.09
| Пр/774-013.0 | СП Защита строительных конструкций и оборудования от коррозии |  |  | 4: %; 5: 51; 7: 51; 12: 428.99
|  | Всего по позиции |  |  | 10: 4497.02; 12: 3021.55
Итоги по разделу 2 Основание пешеходной дорожки :
|  | Всего прямые затраты (справочно) |  |  | 12: 553713.79
в том числе:
|  | Оплата труда рабочих |  |  | 12: 47190.96
|  | Эксплуатация машин |  |  | 12: 14074.31
|  | Оплата труда машинистов (Отм) |  |  | 12: 4915.15
|  | Материалы |  |  | 12: 487533.37
|  | Строительные работы |  |  | 12: 638311.25
в том числе:
|  | оплата труда |  |  | 12: 47190.96
|  | эксплуатация машин и механизмов |  |  | 12: 14074.31
|  | оплата труда машинистов (Отм) |  |  | 12: 4915.15
|  | материалы |  |  | 12: 487533.37
|  | накладные расходы |  |  | 12: 52620.01
|  | сметная прибыль |  |  | 12: 31977.45
|  | Всего ФОТ (справочно) |  |  | 12: 52106.11
|  | Всего накладные расходы (справочно) |  |  | 12: 52620.01
|  | Всего сметная прибыль (справочно) |  |  | 12: 31977.45
|  | Всего по разделу 2 Основание пешеходной дорожки |  |  | 12: 638311.25
справочно:
|  | Затраты труда рабочих |  |  | 7: 90,5133554
|  | Затраты труда машинистов |  |  | 7: 6,6710664
Раздел 3. Устройство тротуаров
Планировка территории
15 | ГЭСН27-04-001-01 | Устройство подстилающих и выравнивающих слоев оснований: из песка |  |  | 4: 100 м3; 5: 0.6367; 6: 1; 7: 0.6367
Объем=63,67 / 100
| 1 | ОТ(ЗТ) |  |  | 4: чел.-ч; 7: 9.1685; 12: 4291.4
| 1-100-23 | Средний разряд работы 2,3 |  |  | 4: чел.-ч; 5: 14.4; 7: 9.1685; 10: 468.06; 12: 4291.4
| 2 | ЭМ |  |  | 12: 27534.28
|  | ОТм(ЗТм) |  |  | 4: чел.-ч; 7: 8.8374; 12: 6260.46
| 91.01.02-004 | Автогрейдеры среднего типа, мощность 99 кВт (135 л.с.) |  |  | маш.-ч | 1.77 |  | 1.127 | 1933 | 1.72 | 3324.76 |  | 3746.87
| 4-100-060 | ОТм(Зтм) Средний разряд машинистов 6 |  |  | 4: чел.-ч; 5: 1.77; 7: 1.127; 10: 752.24; 12: 847.74
| 91.06.05-011 | Погрузчики одноковшовые универсальные фронтальные пневмоколесные, номинальная вместимость основного ковша 2,6 м3, грузоподъемность 5 т |  |  | 4: маш.-ч; 5: 4.29; 7: 2.7314; 10: 2028.54; 12: 5540.84
| 4-100-050 | ОТм(Зтм) Средний разряд машинистов 5 |  |  | 4: чел.-ч; 5: 4.29; 7: 2.7314; 10: 643.58; 12: 1757.9
| 91.08.03-030 | Катки самоходные пневмоколесные статические, масса 30 т |  |  | маш.-ч | 7.08 |  | 4.5078 | 2391.6 | 1.62 | 3874.39 |  | 17465.11
| 4-100-060 | ОТм(Зтм) Средний разряд машинистов 6 |  |  | 4: чел.-ч; 5: 7.08; 7: 4.5078; 10: 752.24; 12: 3390.97
| 91.13.01-038 | Машины поливомоечные, вместимость цистерны 6 м3 |  |  | маш.-ч | 0.74 |  | 0.47116 | 1043.14 | 1.59 | 1658.59 |  | 781.46
| 4-100-040 | ОТм(Зтм) Средний разряд машинистов 4 |  |  | 4: чел.-ч; 5: 0.74; 7: 0.47116; 10: 560; 12: 263.85
| 4 | М |  |  | 12: 181.91
| 01.7.03.01-0001 | Вода |  |  | м3 | 5 |  | 3.1835 | 35.71 | 1.6 | 57.14 |  | 181.91
П,Н | 02.3.01.02 | Песок для строительных работ природный |  |  | 4: м3; 5: 0; 7: 0
|  | Итого прямые затраты |  |  | 12: 38268.05
|  | ФОТ |  |  | 12: 10551.86
| Пр/812-021.0-2 | НР Автомобильные дороги |  |  | 4: %; 5: 148; 7: 148; 12: 15616.75
| Пр/774-021.0 | СП Автомобильные дороги |  |  | 4: %; 5: 134; 7: 134; 12: 14139.49
|  | Всего по позиции |  |  | 10: 106838.84; 12: 68024.29
15.1 | ФСБЦ-02.3.01.02-1114 | Песок природный для строительных работ II класс, очень мелкий |  |  | м3 | 70.037 | 1 | 70.037 | 552.44 | 1.52 | 839.71 |  | 58810.77
(Материалы для строительных работ)
Объем=63,67*1,1
|  | Всего по позиции |  |  | 12: 58810.77
Установка бортовых камней
16 | ГЭСН27-02-010-09 | Установка бортовых камней бетонных газонных и садовых: при других видах покрытий |  |  | 4: 100 м; 5: 1.92; 6: 1; 7: 1.92
Объем=192 / 100
| 1 | ОТ(ЗТ) |  |  | 4: чел.-ч; 7: 124.032; 12: 60984.04
| 2-100-02 | Рабочий 2 разряда |  |  | 4: чел.-ч; 5: 32.66; 7: 62.7072; 10: 455.52; 12: 28564.38
| 2-100-03 | Рабочий 3 разряда |  |  | 4: чел.-ч; 5: 15.97; 7: 30.6624; 10: 497.31; 12: 15248.72
| 2-100-04 | Рабочий 4 разряда |  |  | 4: чел.-ч; 5: 15.97; 7: 30.6624; 10: 560; 12: 17170.94
| 2 | ЭМ |  |  | 12: 1036.45
|  | ОТм(ЗТм) |  |  | 4: чел.-ч; 7: 0.9984; 12: 559.1
| 91.05.13-003 | Автомобили бортовые, грузоподъемность до 6 т, с краном-манипулятором, грузоподъемность 1,5 т |  |  | маш.-ч | 0.32 |  | 0.6144 | 735.21 | 1.66 | 1220.45 |  | 749.84
| 4-100-040 | ОТм(Зтм) Средний разряд машинистов 4 |  |  | 4: чел.-ч; 5: 0.32; 7: 0.6144; 10: 560; 12: 344.06
| 91.06.05-060 | Погрузчики одноковшовые универсальные фронтальные пневмоколесные, номинальная вместимость основного ковша 0,46 м3, грузоподъемность 1 т |  |  | 4: маш.-ч; 5: 0.2; 7: 0.384; 10: 746.39; 12: 286.61
| 4-100-040 | ОТм(Зтм) Средний разряд машинистов 4 |  |  | 4: чел.-ч; 5: 0.2; 7: 0.384; 10: 560; 12: 215.04
| 4 | М |  |  | 12: 152111.94
| 01.7.15.06-0111 | Гвозди строительные |  |  | т | 0.0005 |  | 0.00096 | 70296.2 | 1.39 | 97711.72 |  | 93.8
| 04.1.02.04-0006 | Смеси бетонные тяжелого бетона (БСТ) для транспортного строительства, класс В15 (М200) |  |  | м3 | 4.9 |  | 9.408 | 5841.02 | 2.71 | 15829.16 |  | 148920.74
| 04.3.01.09-0014 | Раствор готовый кладочный, цементный, М100 |  |  | 4: м3; 5: 0.008; 7: 0.01536; 10: 0; 12: 0
| 11.1.03.06-0070 | Доска обрезная хвойных пород, естественной влажности, длина 2-6,5 м, ширина 100-250 мм, толщина 25 мм, сорт II |  |  | м3 | 0.1 |  | 0.192 | 10082.68 | 1.6 | 16132.29 |  | 3097.4
Н | 05.2.03.04 | Камни бортовые бетонные |  |  | 4: м3; 5: 1.6; 7: 3.072
|  | Итого прямые затраты |  |  | 12: 214691.53
|  | ФОТ |  |  | 12: 61543.14
| Пр/812-021.1-2 | НР Устройство покрытий дорожек, тротуаров, мостовых и площадок и прочее |  |  | 4: %; 5: 114; 7: 114; 12: 70159.18
| Пр/774-021.1 | СП Устройство покрытий дорожек, тротуаров, мостовых и площадок и прочее |  |  | 4: %; 5: 77; 7: 77; 12: 47388.22
|  | Всего по позиции |  |  | 10: 173041.11; 12: 332238.93
16.1 | ФСБЦ-05.2.03.03-0012 | Камни бортовые бетонные марки БР, БВ, бетон В30 (М400)// БР100.20.8 |  |  | м3 | 3.072 | 1 | 3.072 | 5746.75 | 2.99 | 17182.78 |  | 52785.5
(Материалы для строительных работ)
Объем=0,016*192
|  | Всего по позиции |  |  | 12: 52785.5
Устройство слоев дорожной одежды
17 | ГЭСН27-04-001-04 | Устройство подстилающих и выравнивающих слоев оснований: из щебня |  |  | 4: 100 м3; 5: 0.43065; 6: 1; 7: 0.43065
Объем=(287,1*0,15) / 100
| 1 | ОТ(ЗТ) |  |  | 4: чел.-ч; 7: 9.302; 12: 4353.91
| 1-100-23 | Средний разряд работы 2,3 |  |  | 4: чел.-ч; 5: 21.6; 7: 9.302; 10: 468.06; 12: 4353.91
| 2 | ЭМ |  |  | 12: 28339.39
|  | ОТм(ЗТм) |  |  | 4: чел.-ч; 7: 8.8714; 12: 6472.21
| 91.01.01-035 | Бульдозеры, мощность 79 кВт (108 л.с.) |  |  | маш.-ч | 2.59 |  | 1.1154 | 887.54 | 1.8 | 1597.57 |  | 1781.9
| 4-100-060 | ОТм(Зтм) Средний разряд машинистов 6 |  |  | 4: чел.-ч; 5: 2.59; 7: 1.1154; 10: 752.24; 12: 839.04
| 91.01.02-004 | Автогрейдеры среднего типа, мощность 99 кВт (135 л.с.) |  |  | маш.-ч | 2.3 |  | 0.9905 | 1933 | 1.72 | 3324.76 |  | 3293.16
| 4-100-060 | ОТм(Зтм) Средний разряд машинистов 6 |  |  | 4: чел.-ч; 5: 2.3; 7: 0.9905; 10: 752.24; 12: 745.09
| 91.06.05-011 | Погрузчики одноковшовые универсальные фронтальные пневмоколесные, номинальная вместимость основного ковша 2,6 м3, грузоподъемность 5 т |  |  | 4: маш.-ч; 5: 2.46; 7: 1.0594; 10: 2028.54; 12: 2149.03
| 4-100-050 | ОТм(Зтм) Средний разряд машинистов 5 |  |  | 4: чел.-ч; 5: 2.46; 7: 1.0594; 10: 643.58; 12: 681.81
| 91.08.03-030 | Катки самоходные пневмоколесные статические, масса 30 т |  |  | маш.-ч | 12.21 |  | 5.2582 | 2391.6 | 1.62 | 3874.39 |  | 20372.46
| 4-100-060 | ОТм(Зтм) Средний разряд машинистов 6 |  |  | 4: чел.-ч; 5: 12.21; 7: 5.2582; 10: 752.24; 12: 3955.46
| 91.13.01-038 | Машины поливомоечные, вместимость цистерны 6 м3 |  |  | маш.-ч | 1.04 |  | 0.44788 | 1043.14 | 1.59 | 1658.59 |  | 742.84
| 4-100-040 | ОТм(Зтм) Средний разряд машинистов 4 |  |  | 4: чел.-ч; 5: 1.04; 7: 0.44788; 10: 560; 12: 250.81
| 4 | М |  |  | 12: 172.25
| 01.7.03.01-0001 | Вода |  |  | м3 | 7 |  | 3.0145 | 35.71 | 1.6 | 57.14 |  | 172.25
П,Н | 02.2.05.04 | Щебень из плотных горных пород |  |  | 4: м3; 5: 0; 7: 0
|  | Итого прямые затраты |  |  | 12: 39337.76
|  | ФОТ |  |  | 12: 10826.12
| Пр/812-021.0-2 | НР Автомобильные дороги |  |  | 4: %; 5: 148; 7: 148; 12: 16022.66
| Пр/774-021.0 | СП Автомобильные дороги |  |  | 4: %; 5: 134; 7: 134; 12: 14507
|  | Всего по позиции |  |  | 10: 162237.13; 12: 69867.42
17.1 | ФСБЦ-02.2.05.04-2058 | Щебень из плотных горных пород для строительных работ М 800, фракция 10-20 мм |  |  | м3 | 54.6925 | 1 | 54.6925 | 2220.14 | 2.35 | 5217.33 |  | 285349.08
(Материалы для строительных работ)
Объем=43,065*1,27
|  | Всего по позиции |  |  | 12: 285349.08
18 | ГЭСН27-07-003-03 | Устройство бетонных плитных тротуаров из сборных фигурных бетонных плит с заполнением швов песчано-цементной смесью |  |  | 4: 100 м2; 5: 2.871; 6: 1; 7: 2.871
Объем=287,1 / 100
| 1 | ОТ(ЗТ) |  |  | 4: чел.-ч; 7: 241.5085; 12: 124647.38
| 1-100-33 | Средний разряд работы 3,3 |  |  | 4: чел.-ч; 5: 84.12; 7: 241.5085; 10: 516.12; 12: 124647.38
| 2 | ЭМ |  |  | 12: 19990.53
|  | ОТм(ЗТм) |  |  | 4: чел.-ч; 7: 15.1589; 12: 9471.39
| 91.05.05-015 | Краны на автомобильном ходу, грузоподъемность 16 т |  |  | 4: маш.-ч; 5: 1.78; 7: 5.1104; 10: 2203.38; 12: 11260.11
| 4-100-060 | ОТм(Зтм) Средний разряд машинистов 6 |  |  | 4: чел.-ч; 5: 1.78; 7: 5.1104; 10: 752.24; 12: 3844.23
| 91.08.09-001 | Виброплиты с двигателем внутреннего сгорания |  |  | 4: маш.-ч; 5: 8; 7: 22.968; 10: 53.93; 12: 1238.66
| 91.14.02-001 | Автомобили бортовые, грузоподъемность до 5 т |  |  | маш.-ч | 3.5 |  | 10.0485 | 477.92 | 1.56 | 745.56 |  | 7491.76
| 4-100-040 | ОТм(Зтм) Средний разряд машинистов 4 |  |  | 4: чел.-ч; 5: 3.5; 7: 10.0485; 10: 560; 12: 5627.16
Н | 04.3.02.13 | Смеси цементно-песчаные |  |  | 4: т; 5: 5.415; 7: 15.5465
П,Н | 05.2.04.04 | Плиты бетонные тротуарные фигурные |  |  | 4: м2; 5: 0; 7: 0
|  | Итого прямые затраты |  |  | 12: 154109.3
|  | ФОТ |  |  | 12: 134118.77
| Пр/812-021.1-2 | НР Устройство покрытий дорожек, тротуаров, мостовых и площадок и прочее |  |  | 4: %; 5: 114; 7: 114; 12: 152895.4
| Пр/774-021.1 | СП Устройство покрытий дорожек, тротуаров, мостовых и площадок и прочее |  |  | 4: %; 5: 77; 7: 77; 12: 103271.45
|  | Всего по позиции |  |  | 10: 142903.57; 12: 410276.15
18.1 | ФСБЦ-04.3.02.13-0214 | Смеси сухие цементно-песчаные кладочные, класс В7,5 (М100) |  |  | т | 15.5465 | 1 | 15.5465 | 2810.05 | 2.14 | 6013.51 |  | 93488.82
(Материалы для строительных работ)
|  | Всего по позиции |  |  | 12: 93488.82
18.2 | ФСБЦ-05.2.02.19-0050 применительно | Плитка вибропрессованная тротуарная, форма прямоугольник, цвет серый, размеры 200х100х60 мм// Плитка тротуарная "Катушка",размер 200х165х50 мм, серая |  |  | м2 | 292.842 | 1 | 292.842 | 541.71 | 1.9 | 1029.25 |  | 301407.63
(Материалы для строительных работ)
Объем=287,1*1,02
|  | Всего по позиции |  |  | 12: 301407.63
Итоги по разделу 3 Устройство тротуаров :
|  | Всего прямые затраты (справочно) |  |  | 12: 1238248.44
в том числе:
|  | Оплата труда рабочих |  |  | 12: 194276.73
|  | Эксплуатация машин |  |  | 12: 76900.65
|  | Оплата труда машинистов (Отм) |  |  | 12: 22763.16
|  | Материалы |  |  | 12: 944307.9
|  | Строительные работы |  |  | 12: 1672248.59
в том числе:
|  | оплата труда |  |  | 12: 194276.73
|  | эксплуатация машин и механизмов |  |  | 12: 76900.65
|  | оплата труда машинистов (Отм) |  |  | 12: 22763.16
|  | материалы |  |  | 12: 944307.9
|  | накладные расходы |  |  | 12: 254693.99
|  | сметная прибыль |  |  | 12: 179306.16
|  | Всего ФОТ (справочно) |  |  | 12: 217039.89
|  | Всего накладные расходы (справочно) |  |  | 12: 254693.99
|  | Всего сметная прибыль (справочно) |  |  | 12: 179306.16
|  | Всего по разделу 3 Устройство тротуаров |  |  | 12: 1672248.59
справочно:
|  | Затраты труда рабочих |  |  | 7: 384,01104
|  | Затраты труда машинистов |  |  | 7: 33,866066
Итоги по смете:
|  | Всего прямые затраты (справочно) |  |  | 12: 2379306.14
в том числе:
|  | Оплата труда рабочих |  |  | 12: 456825.83
|  | Эксплуатация машин |  |  | 12: 193368.33
|  | Оплата труда машинистов (Отм) |  |  | 12: 72686.46
|  | Материалы |  |  | 12: 1656425.52
|  | Строительные работы |  |  | 12: 3403081.66
|  | Строительные работы |  |  | 12: 3399308.72
в том числе:
|  | оплата труда |  |  | 12: 455551.32
|  | эксплуатация машин и механизмов |  |  | 12: 192964.78
|  | оплата труда машинистов (Отм) |  |  | 12: 72345.54
|  | материалы |  |  | 12: 1656400.07
|  | накладные расходы |  |  | 12: 601308.16
|  | сметная прибыль |  |  | 12: 420738.85
|  | Отдельные виды работ и затрат, относимые на стоимость строительных работ |  |  | 12: 3772.94
в том числе:
|  | оплата труда |  |  | 12: 1274.51
|  | эксплуатация машин и механизмов |  |  | 12: 403.55
|  | оплата труда машинистов (Отм) |  |  | 12: 340.92
|  | материалы |  |  | 12: 25.45
|  | накладные расходы |  |  | 12: 1179.26
|  | сметная прибыль |  |  | 12: 549.25
|  | Всего ФОТ (справочно) |  |  | 12: 529512.29
|  | Всего накладные расходы (справочно) |  |  | 12: 602487.42
|  | Всего сметная прибыль (справочно) |  |  | 12: 421288.1
|  | НДС 20% |  |  | 12: 680616.33
|  | ВСЕГО по смете |  |  | 12: 4083697.99
справочно:
|  | Затраты труда рабочих |  |  | 7: 869,7257754
|  | Затраты труда машинистов |  |  | 7: 114,1675954
Начальная (максимальная) цена контракта принята в размере 4 083 697,99 рублей, не превышает лимит финансирования на 2025 год