## ЛСР по форме №4 с материалами
Приложение
к техническому заданию
ЛОКАЛЬНЫЙ СМЕТНЫЙ РАСЧЕТ
ВЫПОЛНЕНИЕ РАБОТ ПО БЛАГОУСТРОЙСТВУ ТЕРРИТОРИИ УЛ. ГАЗОВИКОВ 6, НИКОЛЬСКАЯ 1, 3 В ГОРОДЕ ЮГОРСКЕ
| Средства на оплату труда _______________________________________________________________________________________________ |  | ___________________________2,450 |  | тыс. руб.
| Сметная трудоемкость _______________________________________________________________________________________________ |  | _______________________________________________________________________________________________263,17 |  | чел.час
Составлен(а) в ценах 2001 г.
№ пп | Шифр и номер позиции норматива | Наименование работ и затрат, единица измерения | Количество | Стоимость единицы, руб. |  |  | Общая стоимость, руб. |  |  |  | Затраты труда рабочих, чел.-ч, не занятых обслуживанием машин
|  |  |  | всего | эксплуата- ции машин | мате- риалы | Всего | оплаты труда | эксплуата- ции машин | мате- риалы
|  |  |  | оплаты труда | в т.ч. оплаты труда |  |  |  | в т.ч. оплаты труда |  | на единицу | всего
1 | 2 | 3 | 4 | 5 | 6 | 7 | 8 | 9 | 10 | 11 | 12 | 13
Раздел 1. Установка детского городка
1 | ФЕР01-01-036-02 | Планировка площадей бульдозерами мощностью: 79 кВт (108 л.с.) (1000 м2 спланированной поверхности за 1 проход бульдозера) НР (0,61 руб.): 100% от ФОТ (0,61 руб.) СП (0,31 руб.): 50% от ФОТ (0,61 руб.) | 0,18 | 19.77 | 19,77 3,38 |  | 3.56 |  | 3,56 0,61
2 | ФССЦ-408-0122 | Песок природный для строительных: работ средний (м3) | 21.6 | 55.26 |  | 55.26 | 1193.62 |  |  | 1193.62
3 | ФЕР01-02-058-01 | Копание ям вручную без креплений для стоек и столбов: без откосов глубиной до 0,7 м, группа грунтов 1 (100 м3 грунта) НР (26,92 руб.): 84% от ФОТ (32,05 руб.) СП (14,42 руб.): 45% от ФОТ (32,05 руб.) | 0,0227 | 1411,8 1411,8 |  |  | 32.05 | 32.05 |  |  | 181 | 4.11
4 | ФЕР06-01-001-01 Применительно | Бетонирование опорных стоек - Устройство бетонной подготовки (100 м3 бетона, бутобетона и железобетона в деле) 5 545,02 = 58 585,02 - 102 x 520,00 НР (38,95 руб.): 110% от ФОТ (35,41 руб.) СП (23,02 руб.): 65% от ФОТ (35,41 руб.) | 0,0215 | 5545,02 1404 | 1590,53 243 | 2550.49 | 119.22 | 30.19 | 34,2 5,22 | 54.83 | 180 | 3.87
5 | ФССЦ-401-0003 | Бетон тяжелый, (м3) | 2.315 | 560 |  | 560 | 1296.4 |  |  | 1296.4
6 | ФЕР10-02-045-01 Применительно | Сборка и установка игрового комплекса (городка) - Сборка: веранд (100 м2 пола) НР (2748,67 руб.): 124% от ФОТ (2216,67 руб.) СП (1396,5 руб.): 63% от ФОТ (2216,67 руб.) | 1,0005 | 4710,86 2155,21 | 1115,1 60,35 | 1440.55 | 4713.22 | 2156.29 | 1115,66 60,38 | 1441.27 | 237.62 | 237.74
7 | прайс-лист | Игровой комплекс (шт) | 1 | 56555,16 |  | 56555,16 | 56555.16 |  |  | 56555.16
Итого прямые затраты по разделу в базисных ценах | [6 empty] | 63913.23 | 2218.53 | 1153,42 66,21 | 60541.28 |  | 245.72
Накладные расходы | [6 empty] | 2815.15
Сметная прибыль | [6 empty] | 1434.25
Итоги по разделу 1 Установка детского городка АВЕН Г-504 :
Земляные работы, выполняемые механизированным способом | [6 empty] | 4.48
Материалы | [6 empty] | 59045.18
Земляные работы, выполняемые ручным способом | [6 empty] | 73.39 |  |  |  |  | 4.11
Бетонные и железобетонные монолитные конструкции в промышленном строительстве | [6 empty] | 181.19 |  |  |  |  | 3.87
Деревянные конструкции | [6 empty] | 8858.39 |  |  |  |  | 237.74
Итого | [6 empty] | 68162.63 |  |  |  |  | 245.72
В том числе:
Материалы | [6 empty] | 60541.28
Машины и механизмы | [6 empty] | 1153.42
ФОТ | [6 empty] | 2284.74
Накладные расходы | [6 empty] | 2815.15
Сметная прибыль | [6 empty] | 1434.25
Итого по разделу 1 Установка детского городка | [6 empty] | 68162.63 |  |  |  |  | 245.72
Раздел 2. Ограждение
8 | ФЕР01-02-058-01 | Копание ям вручную без креплений для стоек и столбов: без откосов глубиной до 0,7 м, группа грунтов 1 (100 м3 грунта) НР (28,34 руб.): 84% от ФОТ (33,74 руб.) СП (15,18 руб.): 45% от ФОТ (33,74 руб.) | 0,0239 | 1411,8 1411,8 |  |  | 33.74 | 33.74 |  |  | 181 | 4.33
9 | ФЕР09-03-012-12 | Монтаж опорных стоек для пролетов: до 24 м (1 т конструкций) НР (17,81 руб.): 95% от ФОТ (18,75 руб.) СП (15,94 руб.): 85% от ФОТ (18,75 руб.) | 0,21067 | 454,39 59,11 | 273,94 29,91 | 121.34 | 95.73 | 12.45 | 57,71 6,30 | 25.57 | 6.59 | 1.39
10 | ФССЦ-103-0139 | Трубы стальные электросварные прямошовные со снятой фаской из стали наружный диаметр: 57 мм, толщина стенки 3,5 мм (м) | 45.6 | 35.7 |  | 35.7 | 1627.92 |  |  | 1627.92
11 | ФЕР09-06-024-10 | Монтаж ограждений - Монтаж: лестниц, площадок, ограждений, панелей и дверок с теплоизоляционной обшивкой (1 т конструкций) НР (78,91 руб.): 95% от ФОТ (83,06 руб.) СП (70,6 руб.): 85% от ФОТ (83,06 руб.) | 0.222 | 774,26 368,06 | 304,49 6,08 | 101.71 | 171.89 | 81.71 | 67,6 1,35 | 22.58 | 38.26 | 8.49
12 | прайс-лист | Ограждение 2000*600 мм (шт) | 37 | 260,34 |  | 260,34 | 9632.58 |  |  | 9632.58
13 | ФЕР06-01-001-01 | Устройство бетонной подготовки (100 м3 бетона, бутобетона и железобетона в деле) НР (32,6 руб.): 110% от ФОТ (29,64 руб.) СП (19,27 руб.): 65% от ФОТ (29,64 руб.) | 0,018 | 58585,02 1404 | 1590,53 243 | 55590.49 | 1054.53 | 25.27 | 28,63 4,37 | 1000.63 | 180 | 3.24
Итого прямые затраты по разделу в базисных ценах | [6 empty] | 12616.39 | 153.17 | 153,94 12,02 | 12309.28 |  | 17.45
Накладные расходы | [6 empty] | 157.66
Сметная прибыль | [6 empty] | 120.99
Итоги по разделу 2 Ограждение :
Земляные работы, выполняемые ручным способом | [6 empty] | 77.26 |  |  |  |  | 4.33
Строительные металлические конструкции | [6 empty] | 450.88 |  |  |  |  | 9.88
Материалы | [6 empty] | 11260.5
Бетонные и железобетонные монолитные конструкции в промышленном строительстве | [6 empty] | 1106.4 |  |  |  |  | 3.24
Итого | [6 empty] | 12895.04 |  |  |  |  | 17.45
В том числе:
Материалы | [6 empty] | 12309.28
Машины и механизмы | [6 empty] | 153.94
ФОТ | [6 empty] | 165.19
Накладные расходы | [6 empty] | 157.66
Сметная прибыль | [6 empty] | 120.99
Итого по разделу 2 Ограждение | [6 empty] | 12895.04 |  |  |  |  | 17.45
ИТОГИ ПО СМЕТЕ:
Итого прямые затраты по смете в базисных ценах | [6 empty] | 76529.62 | 2371.7 | 1307,36 78,23 | 72850.56 |  | 263.17
Накладные расходы | [6 empty] | 2972.82
Сметная прибыль | [6 empty] | 1555.24
Итоги по смете:
Земляные работы, выполняемые механизированным способом
Материалы
Земляные работы, выполняемые ручным способом
Бетонные и железобетонные монолитные конструкции в промышленном строительстве
Деревянные конструкции
Строительные металлические конструкции
Итого в ценах 2001 г.
В том числе:
Материалы
Машины и механизмы
ФОТ
Накладные расходы
Сметная прибыль
Индекс перевода в текущие цены
НДС 18%
ВСЕГО по смете в текущих ценах с НДС 18%