## ЛСР по форме №4 с материалами
СОГЛАСОВАНО: | [8 empty] | УТВЕРЖДАЮ:
И.о. начальника Управления | [8 empty] | Заместитель главы города Югорска-
строительства ДЖКиСК | [8 empty] | Директор ДЖКиСК
_______________ Коробенко А.А. | [8 empty] | __________________ Бандурин В.К.
" _____ " ________________ 2020 г. | [8 empty] | "______ " _______________2020 г.
ЛОКАЛЬНЫЙ СМЕТНЫЙ РАСЧЕТ
НА ВЫПОЛНЕНИЕ РАБОТ ПО СНОСУ ЖИЛОГО ДОМА ПО АДРЕСУ УЛИЦА МАГИСТРАЛЬНАЯ №21 В ГОРОДЕ ЮГОРСКЕ
Основание: дефектный акт
| Сметная стоимость строительных работ в текущих ценах с НДС 20%_______________________________________________________________________________________________ |  |  |  | ___________________________2840,350 |  | тыс. руб.
| Средства на оплату труда _______________________________________________________________________________________________ |  |  |  | ___________________________20,575 |  | тыс. руб.
| Сметная трудоемкость _______________________________________________________________________________________________ |  |  |  | _______________________________________________________________________________________________1083,71 |  | чел.час
Составлен в ценах 2001 г.
№ пп | Шифр и номер позиции норматива | Наименование работ и затрат, единица измерения | Количество | Стоимость единицы, руб. |  |  | Общая стоимость, руб. |  |  |  | Затраты труда рабочих, чел.-ч, не занятых обслуживанием машин
|  |  |  | всего | эксплуата- ции машин | мате- риалы | Всего | оплаты труда | эксплуата- ции машин | мате- риалы
|  |  |  | оплаты труда | в т.ч. оплаты труда |  |  |  | в т.ч. оплаты труда |  | на единицу | всего
1 | 2 | 3 | 4 | 5 | 6 | 7 | 8 | 9 | 10 | 11 | 12 | 13
Раздел 1. Снос ул. Магистральная д.21
Отключение от сетей инженерно-технического обеспечения
1 | ФЕР33-04-041-02 Приказ Минстроя России от 30.12.2016 №1039/пр | Снятие ответвлений ВЛ 0,38 кВ к зданиям при количестве проводов в ответвлении: 2 (ответвление) НР (6 руб.): 113% от ФОТ (5 руб.) СП (3 руб.): 60% от ФОТ (5 руб.) | 1 | 7,36 5,39 | 1,97 0,35 |  | 7 | 5 | 2 |  | 0.66 | 0.66
2 | ФЕРр65-17-1 Приказ Минстроя России от 30.12.2016 №1039/пр | Установка заглушек диаметром трубопроводов: до 100 мм // Отключение от сетей ТВС и канализации (100 шт) НР (54 руб.): 108% от ФОТ (50 руб.) СП (30 руб.): 60% от ФОТ (50 руб.) | 0,05 5 / 100 | 2864,65 992,32 | 6,57 1,16 | 1865.76 | 143 | 50 |  | 93 | 112 | 5.6
3 | ФЕР24-02-100-01 Приказ Минстроя России от 30.12.2016 №1039/пр | Отключение и заглушка под газом действующих стальных газопроводов диаметром 50 мм (10 шт) НР (41 руб.): 137% от ФОТ (30 руб.) СП (27 руб.): 89% от ФОТ (30 руб.) | 0,1 1 / 10 | 1099,08 301,81 | 200.7 | 596.57 | 110 | 30 | 20 | 60 | 29.16 | 2.92
Снос жилого дома методом обрушения
4 | ФЕР46-06-009-03 Приказ Минстроя России от 30.12.2016 №1039/пр | Разборка зданий методом обрушения: деревянных жилых домов и прочих отапливаемых зданий (включая фундаменты) (100 м3) НР (23766 руб.): 116% от ФОТ (20488 руб.) СП (14342 руб.): 70% от ФОТ (20488 руб.) | 69,28 6928 / 100 | 1104,7 132,3 | 972,4 163,43 |  | 76534 | 9166 | 67368 11322 |  | 15.51 | 1074.53
Погрузка и перевозка мусора строительного на полигон ТБО
5 | ФССЦпг-01-01-01-043 Приказ Минстроя России от 30.12.2016 №1039/пр | Погрузочные работы при автомобильных перевозках: мусора строительного с погрузкой экскаваторами емкостью ковша до 0,5 м3 (1 т груза) НР 100% от ФОТ СП 60% от ФОТ | 3248.9 | 3.28 | 3.28 |  | 10656 |  | 10656
6 | ФССЦпг-03-21-01-007 Приказ Минстроя России от 30.12.2016 №1039/пр | Перевозка грузов автомобилями-самосвалами грузоподъемностью 10 т работающих вне карьера на расстояние: I класс груза до 7 км // Перевозка мусора строительного на полигон ТБО (1 т груза) НР 0% от ФОТ СП 0% от ФОТ | 3248.9 | 8.58 | 8.58 |  | 27876 |  | 27876
Планировка территории
7 | ФЕР01-01-036-03 Приказ Минстроя России от 30.12.2016 №1039/пр | Планировка площадей бульдозерами мощностью: 132 кВт (180 л.с.) (1000 м2) НР (2 руб.): 100% от ФОТ (2 руб.) СП (1 руб.): 50% от ФОТ (2 руб.) | 0,92164 921,64 / 1000 | 25.23 | 25,23 2,57 |  | 23 |  | 23 2
8 | ФССЦ-02.3.01.02-0015 Приказ Минстроя России от 30.12.2016 №1039/пр | Песок природный для строительных: работ средний (м3) | 1382,46 921,64*1,5 | 55.26 |  | 55.26 | 76395 |  |  | 76395
Утилизация мусора строительного
9 | Калькуляция МУП "Югорскэнергогаз" (Приложение №1 к приказу №314 от 09.12.2019 г.) | Утилизация мусора строительного (м3) | 2707.4 | 68,96 391,67/5,68 |  | 68,96 391,67/5,68 | 186702 |  |  | 186702
Итого прямые затраты по разделу в базисных ценах | [6 empty] | 378446 | 9251 | 105945 11324 | 263250 |  | 1083.71
Накладные расходы | [6 empty] | 23869
Сметная прибыль | [6 empty] | 14403
Итого по разделу 1 Снос ул. Магистральная д.21 | [6 empty] | 416718 |  |  |  |  | 1083.71
ИТОГИ ПО СМЕТЕ:
Итого прямые затраты по смете в базисных ценах | [6 empty] | 378446 | 9251 | 105945 11324 | 263250 |  | 1083.71
Накладные расходы | [6 empty] | 23869
Сметная прибыль | [6 empty] | 14403
Итоги по смете:
Линии электропередачи | [6 empty] | 16 |  |  |  |  | 0.66
Внутренние санитарно-технические работы: смена труб, санитарно-технических приборов и другие работы (ремонтно-строительные) | [6 empty] | 227 |  |  |  |  | 5.6
Наружные сети водопровода, канализации, теплоснабжения, газопровода | [6 empty] | 178 |  |  |  |  | 2.92
Работы по реконструкции зданий и сооружений (усиление и замена существующих конструкций, разборка и возведение отдельных конструктивных элементов) | [6 empty] | 114642 |  |  |  |  | 1074.53
Погрузо-разгрузочные работы при автоперевозках | [6 empty] | 10656
Перевозка грузов автотранспортом | [6 empty] | 27876
Земляные работы, выполняемые механизированным способом | [6 empty] | 26
Материалы | [6 empty] | 263097
Итого в ценах 2001 г. | [6 empty] | 416718 |  |  |  |  | 1083.71
В том числе:
Материалы | [6 empty] | 263250
Машины и механизмы | [6 empty] | 105945
ФОТ | [6 empty] | 20575
Накладные расходы | [6 empty] | 23869
Сметная прибыль | [6 empty] | 14403
Индекс перевода в текущие цены 416 718 * 5,68 | [6 empty] | 2366958
НДС 20% | [6 empty] | 473391.6
ВСЕГО по смете в текущих ценах с НДС 20% | [6 empty] | 2840349.6 |  |  |  |  | 1083.71
Составил: главный эксперт ОПС УС ДЖКиСК_________________________Слышкина Е.А.
Проверил: главный специалист ОТН УС ДЖКиСК_____________________________Симонов К.А.