## Локальная смета
Приложение
к техническому заданию
ЛОКАЛЬНЫЙ СМЕТНЫЙ РАСЧЕТ
(локальная смета)
на | Выполнение работ по установке ограждения для детского игрового комплекса по ул. Буряка-Железнодорожная в г.Югорске
(наименование работ и затрат, наименование объекта)
| Средства на оплату труда _______________________________________________________________________________________________ |  | ___________________________5,140 |  | тыс. руб.
| Сметная трудоемкость _______________________________________________________________________________________________ |  | _______________________________________________________________________________________________167,07 |  | чел.час
Составлена в ценах 2001 г.
№ пп | Шифр и номер позиции норматива | Наименование работ и затрат, единица измерения | Количество | Стоимость единицы, руб. |  |  | Общая стоимость, руб. |  |  |  | Затраты труда рабочих, чел.-ч, не занятых обслуживанием машин
|  |  |  | всего | эксплуата- ции машин | мате- риалы | Всего | оплаты труда | эксплуата- ции машин | мате- риалы
|  |  |  | оплаты труда | в т.ч. оплаты труда |  |  |  | в т.ч. оплаты труда |  | на единицу | всего
1 | 2 | 3 | 4 | 5 | 6 | 7 | 8 | 9 | 10 | 11 | 12 | 13
Раздел 1. Общестроительные работы
1 | ТЕР01-02-058-02 | Копание ям вручную без креплений для стоек и столбов: без откосов глубиной до 0,7 м, группа грунтов 2 (100 м3 грунта) НР (288,24 руб.): 84% от ФОТ (343,14 руб.) СП (154,41 руб.): 45% от ФОТ (343,14 руб.) | 0,05 5/100 | 6862,8 6862,8 |  |  | 343.14 | 343.14 |  |  | 280 | 14
2 | ТЕР09-03-012-12 Применительно | Монтаж опорных стоек для пролетов: до 24 м (1 т конструкций) НР (405,83 руб.): 95% от ФОТ (427,19 руб.) СП (363,11 руб.): 85% от ФОТ (427,19 руб.) | 1,54998 (1512,9+37,08)/1000 | 963,6 185,64 | 590,09 89,97 | 187.87 | 1493.56 | 287.74 | 914,63 139,45 | 291.19 | 6.59 | 10.21
3 | ТЕР09-06-024-10 | Монтаж: лестниц, площадок, ограждений, панелей и дверок с теплоизоляционной обшивкой (1 т конструкций) НР (3931,26 руб.): 95% от ФОТ (4138,17 руб.) СП (3517,44 руб.): 85% от ФОТ (4138,17 руб.) | 3,52214 (3200+322,14)/1000 | 1813,22 1156,6 | 524,69 18,3 | 131.93 | 6386.41 | 4073.71 | 1848,03 64,46 | 464.67 | 38.26 | 134.76
4 | ТЕР06-01-001-01 Применительно | Бетонирование стоек ограждения (100 м3 бетона, бутобетона и железобетона в деле) НР (254,61 руб.): 110% от ФОТ (231,46 руб.) СП (150,45 руб.): 65% от ФОТ (231,46 руб.) | 0,045 4,5/100 | 92061,79 4411,8 | 3137,89 731,88 | 84512.1 | 4142.78 | 198.53 | 141,21 32,93 | 3803.04 | 180 | 8.1
Итого прямые затраты по разделу в ценах 2001г. | [6 empty] | 12365.89 | 4903.12 | 2903,87 236,84 | 4558.9 |  | 167.07
Накладные расходы | [6 empty] | 4879.94
Сметная прибыль | [6 empty] | 4185.42
Итого по разделу 1 Общестроительные работы | [6 empty] | 21431.25 |  |  |  |  | 167.07
ИТОГИ ПО СМЕТЕ:
Итого прямые затраты по смете в ценах 2001г. | [6 empty] | 12365.89 | 4903.12 | 2903,87 236,84 | 4558.9 |  | 167.07
Накладные расходы | [6 empty] | 4879.94
Сметная прибыль | [6 empty] | 4185.42
Итоги по смете:
Земляные работы, выполняемые ручным способом | [6 empty] | 785.79 |  |  |  |  | 14
Строительные металлические конструкции | [6 empty] | 16097.62 |  |  |  |  | 144.97
Бетонные и железобетонные монолитные конструкции в промышленном строительстве | [6 empty] | 4547.84 |  |  |  |  | 8.1
Итого в ценах 2001г. | [6 empty] | 21431.25 |  |  |  |  | 167.07
В том числе:
Материалы | [6 empty] | 4558.9
Машины и механизмы | [6 empty] | 2903.87
ФОТ | [6 empty] | 5139.96
Накладные расходы | [6 empty] | 4879.94
Сметная прибыль | [6 empty] | 4185.42
Индекс перевода в текущие цены
НДС 18%
ВСЕГО по смете