## Альбом
Приложение 2
к извещению об осуществлении закупки
Обоснование начальной (максимальной) цены контракта, начальная сумма цен указанных единиц и максимальное значение цены контракта При определении начальной (максимальной) цены контракта в соответствии со статьей 22 Федерального закона от 5 апреля 2013 г.№44-ФЗ «О контрактной системе в сфере закупок товаров, работ, услуг для обеспечения государственных и муниципальных нужд» применен проектно-сметный метод, в соответствии с методиками и нормативами (государственными элементными сметными нормами) строительных работ и специальных строительных работ, утвержденными в соответствии с компетенцией федеральным органом исполнительной власти, осуществляющим функции по выработке государственной политики и нормативно-правовому регулированию в сфере строительства, или органом исполнительной власти субъекта Российской Федерации.
Изменения в сметные нормы, федеральные единичные расценки и отдельные составляющие к ним, включенные в федеральный реестр сметных нормативов приказами Минстроя России от 26 декабря 2019 г. № 871/пр, 872/пр, 873/пр, 874/пр, 875/пр, 876/пр (в ред. приказов от 30.03.2020 № 171/пр, 172/пр, от 01.06.2020 № 294/пр, 295/пр, от 30.06.2020 № 352/пр, 353/пр, от 20.10.2020 № 635/пр, 636/пр, от 09.02.2021 № 50/пр, 51/пр, от 24.05.2021 № 320/пр, 321/пр, от 24.06.2021 № 407/пр, 408/пр, от 14.10.2021 № 745/пр, 746/пр), от 20.12.2021 № 961/пр, 962/пр)
ЛОКАЛЬНЫЙ СМЕТНЫЙ РАСЧЕТ (СМЕТА) №
Выполнение работ по устройству автомобильной стоянки по адресу: ул. Чкалова 7 корпус 6 в городе Югорске
Составлен | базисно-индексным | методом
Основание | Дефектный акт
(проектная и (или) иная техническая документация)
Составлен(а) в текущем (базисном) уровне цен
Сметная стоимость |  | 614.13 | (44,76) | тыс.руб.
в том числе:
| строительных работ | 511.77 | (37,3) | тыс.руб. |  | Средства на оплату труда рабочих | [5 empty] | (0,37) | тыс.руб.
| монтажных работ | 0 | (0) | тыс.руб. |  | Нормативные затраты труда рабочих |  |  |  |  | 43.09 |  | чел.час.
| оборудования | 0 | (0) | тыс.руб. |  | Нормативные затраты труда машинистов |  |  |  |  | 20.1 |  | чел.час.
| прочих затрат | 0 | (0) | тыс.руб. |  | Расчетный измеритель конструктивного решения
№ п/п | Обоснование | Наименование работ и затрат |  |  | Единица измерения | Количество |  |  | Сметная стоимость в базисном уровне цен (в текущем уровне цен (гр. 8) для ресурсов, отсутствующих в СНБ), руб. |  |  | Индексы | Сметная стоимость в текущем уровне цен, руб.
[6 empty] | на единицу | коэффициенты | всего с учетом коэффициентов | на единицу | коэффициенты | всего
1 | 2 | 3 |  |  | 4 | 5 | 6 | 7 | 8 | 9 | 10 | 11 | 12
Раздел 1. Автомобильная стоянка
Демонтажные работы
1 | ФЕРр68-14-1 | Разборка бортовых камней: на бетонном основании (с сохранением материала) |  |  | 4: 100 м; 7: 0.18
Объем=18 / 100
| 1 | ОТ |  |  | 8: 589.77; 10: 106.16
| 2 | ЭМ |  |  | 8: 889.15; 10: 160.05
| 3 | в т.ч. ОТм |  |  | 8: 94.56; 10: 17.02
|  | ЗТ |  |  | 4: чел.-ч; 5: 68.26; 7: 12.2868
|  | ЗТм |  |  | 4: чел.-ч; 5: 9.4; 7: 1.692
|  | Итого по расценке |  |  | 8: 1478.92; 10: 266.21
|  | ФОТ |  |  | 10: 123.18
| Приказ № 812/пр от 21.12.2020 Прил. п.102 | НР Благоустройство (ремонтно-строительные) |  |  | 4: %; 5: 103; 7: 103; 10: 126.88
| Приказ № 774/пр от 11.12.2020 Прил. п.102 | СП Благоустройство (ремонтно-строительные) |  |  | 4: %; 5: 54; 7: 54; 10: 66.52
|  | Всего по позиции |  |  | 10: 459.61
Камни бортовые БР 100.30.15
2 | ФЕР27-02-010-02 | Установка бортовых камней бетонных: при других видах покрытий (б/у материал) |  |  | 4: 100 м; 7: 0.18
Объем=18 / 100
| 1 | ОТ |  |  | 8: 590.51; 10: 106.29
| 2 | ЭМ |  |  | 8: 73.02; 10: 13.14
| 3 | в т.ч. ОТм |  |  | 8: 8.7; 10: 1.57
| 4 | М |  |  | 8: 3690.05; 10: 664.21
|  | ЗТ |  |  | 4: чел.-ч; 5: 69.8; 7: 12.564
|  | ЗТм |  |  | 4: чел.-ч; 5: 0.65; 7: 0.117
|  | Итого по расценке |  |  | 8: 4353.58; 10: 783.64
|  | ФОТ |  |  | 10: 107.86
| Приказ № 812/пр от 21.12.2020 Прил. п.21 (в ред. пр. № 636/пр от 02.09.2021) | НР Автомобильные дороги |  |  | 4: %; 5: 148; 7: 148; 10: 159.63
| Приказ № 774/пр от 11.12.2020 Прил. п.21 | СП Автомобильные дороги |  |  | 4: %; 5: 95; 7: 95; 10: 102.47
|  | Всего по позиции |  |  | 10: 1045.74
Подготовительные работы
3 | ФЕР01-01-031-01 Применительно | Срезка растительного слоя грунта - Разработка грунта с перемещением до 10 м бульдозерами мощностью: 96 кВт (130 л.с.), группа грунтов 1 |  |  | 4: 1000 м3; 7: 0.03
Объем=30 / 1000
| 2 | ЭМ |  |  | 8: 827.64; 10: 24.83
| 3 | в т.ч. ОТм |  |  | 8: 118.8; 10: 3.56
|  | ЗТм |  |  | 4: чел.-ч; 5: 8.8; 7: 0.264
|  | Итого по расценке |  |  | 8: 827.64; 10: 24.83
|  | ФОТ |  |  | 10: 3.56
| Приказ № 812/пр от 21.12.2020 Прил. п.1.1 | НР Земляные работы, выполняемые механизированным способом |  |  | 4: %; 5: 93; 7: 93; 10: 3.31
| Приказ № 774/пр от 11.12.2020 Прил. п.1.1 | СП Земляные работы, выполняемые механизированным способом |  |  | 4: %; 5: 46; 7: 46; 10: 1.64
|  | Всего по позиции |  |  | 10: 29.78
Автомобильная стоянка
4 | ФЕР27-04-013-01 | Устройство покрытий толщиной 15 см при укатке щебня с пределом прочности на сжатие свыше 68,6 до 98,1 МПа (свыше 700 до 1000 кгс/см2): однослойных |  |  | 4: 1000 м2; 7: 0.2
Объем=200 / 1000
| 1 | ОТ |  |  | 8: 411.35; 10: 82.27
| 2 | ЭМ |  |  | 8: 7958.97; 10: 1591.79
| 3 | в т.ч. ОТм |  |  | 8: 459.08; 10: 91.82
| 4 | М |  |  | 8: 23857.55; 10: 878.11
|  | ЗТ |  |  | 4: чел.-ч; 5: 49.5; 7: 9.9
|  | ЗТм |  |  | 4: чел.-ч; 5: 39.89; 7: 7.978
|  | Итого по расценке |  |  | 8: 12760.87; 10: 2552.17
|  | ФОТ |  |  | 10: 174.09
| Приказ № 812/пр от 21.12.2020 Прил. п.21 (в ред. пр. № 636/пр от 02.09.2021) | НР Автомобильные дороги |  |  | 4: %; 5: 148; 7: 148; 10: 257.65
| Приказ № 774/пр от 11.12.2020 Прил. п.21 | СП Автомобильные дороги |  |  | 4: %; 5: 95; 7: 95; 10: 165.39
|  | Всего по позиции |  |  | 10: 2975.21
5 | ФЕР27-04-013-04 | На каждый 1 см изменения толщины слоя добавлять или исключать к расценкам 27-04-013-01, 27-04-013-02, 27-04-013-03 |  |  | 4: 1000 м2; 7: 0.2
Объем=200 / 1000
толщина 20 см ПЗ=5 (ОЗП=5; ЭМ=5 к расх.; ЗПМ=5; МАТ=5 к расх.; ТЗ=5; ТЗМ=5)
| 2 | ЭМ |  |  | 8: 468.89; 9: 5; 10: 468.89
| 3 | в т.ч. ОТм |  |  | 8: 27.84; 9: 5; 10: 27.84
| 4 | М |  |  | 8: 1297.8; 9: 5; 10: 0
|  | ЗТм |  |  | 4: чел.-ч; 5: 2.51; 6: 5; 7: 2.51
|  | Итого по расценке |  |  | 8: 468.89; 10: 468.89
|  | ФОТ |  |  | 10: 27.84
| Приказ № 812/пр от 21.12.2020 Прил. п.21 (в ред. пр. № 636/пр от 02.09.2021) | НР Автомобильные дороги |  |  | 4: %; 5: 148; 7: 148; 10: 41.2
| Приказ № 774/пр от 11.12.2020 Прил. п.21 | СП Автомобильные дороги |  |  | 4: %; 5: 95; 7: 95; 10: 26.45
|  | Всего по позиции |  |  | 10: 536.54
6 | ФССЦ-02.2.05.04-1777 | Щебень М 800, фракция 20-40 мм, группа 2 |  |  | 4: м3; 7: 50.8; 8: 108.4; 10: 5506.72
(Материалы для строительных работ)
Объем=200*0,2*1,27
|  | Всего по позиции |  |  | 10: 5506.72
7 | ФЕР27-06-029-01 | Устройство покрытия из горячих асфальтобетонных смесей асфальтоукладчиками второго типоразмера, толщина слоя 4 см |  |  | 4: 1000 м2; 7: 0.2
Объем=200 / 1000
| 1 | ОТ |  |  | 8: 182.32; 10: 36.46
| 2 | ЭМ |  |  | 8: 7479.03; 10: 882.28
| 3 | в т.ч. ОТм |  |  | 8: 234.46; 10: 41.02
| 4 | М |  |  | 8: 874.78; 10: 174.96
|  | ЗТ |  |  | 4: чел.-ч; 5: 20.86; 7: 4.172
|  | ЗТм |  |  | 4: чел.-ч; 5: 18.85; 7: 3.77
|  | Итого по расценке |  |  | 8: 5468.48; 10: 1093.7
|  | ФОТ |  |  | 10: 77.48
| Приказ № 812/пр от 21.12.2020 Прил. п.21 (в ред. пр. № 636/пр от 02.09.2021) | НР Автомобильные дороги |  |  | 4: %; 5: 148; 7: 148; 10: 114.67
| Приказ № 774/пр от 11.12.2020 Прил. п.21 | СП Автомобильные дороги |  |  | 4: %; 5: 95; 7: 95; 10: 73.61
|  | Всего по позиции |  |  | 10: 1281.98
8 | ТЦ_04.2.01.01_86_8602257512_13.05.2022_02 | Асфальтобетонная смесь Тип А16ВН |  |  | т |  |  | 20 | 8262.78 |  | 12044.9 | 13.72 | 165256
(Материалы для строительных работ)
Объем=200*0,04*2,5
Цена=9915,34/1,20
|  | Всего по позиции |  |  | 10: 12044.9; 12: 165256
9 | ФЕР27-06-029-01 | Устройство покрытия из горячих асфальтобетонных смесей асфальтоукладчиками второго типоразмера, толщина слоя 4 см |  |  | 4: 1000 м2; 7: 0.2
Объем=200 / 1000
| 1 | ОТ |  |  | 8: 182.32; 10: 36.46
| 2 | ЭМ |  |  | 8: 7479.03; 10: 882.28
| 3 | в т.ч. ОТм |  |  | 8: 234.46; 10: 41.02
| 4 | М |  |  | 8: 874.78; 10: 174.96
|  | ЗТ |  |  | 4: чел.-ч; 5: 20.86; 7: 4.172
|  | ЗТм |  |  | 4: чел.-ч; 5: 18.85; 7: 3.77
|  | Итого по расценке |  |  | 8: 5468.48; 10: 1093.7
|  | ФОТ |  |  | 10: 77.48
| Приказ № 812/пр от 21.12.2020 Прил. п.21 (в ред. пр. № 636/пр от 02.09.2021) | НР Автомобильные дороги |  |  | 4: %; 5: 148; 7: 148; 10: 114.67
| Приказ № 774/пр от 11.12.2020 Прил. п.21 | СП Автомобильные дороги |  |  | 4: %; 5: 95; 7: 95; 10: 73.61
|  | Всего по позиции |  |  | 10: 1281.98
10 | ТЦ_04.2.01.01_86_8602257512_13.05.2022_02 | Асфальтобетонная смесь Тип А8ВЛ |  |  | т |  |  | 20 | 8327.12 |  | 12138.63 | 13.72 | 166542
(Материалы для строительных работ)
Объем=200*0,04*2,5
Цена=9992,54/1,20
|  | Всего по позиции |  |  | 10: 12138.63; 12: 166542
Итоги по смете:
|  | Итого прямые затраты (справочно) |  |  | 10: 35973.39
в том числе:
|  | Оплата труда рабочих |  |  | 10: 367.64
|  | Эксплуатация машин |  |  | 10: 4023.26
|  | в том числе оплата труда машинистов (Отм) |  |  | 10: 223.85
|  | Материалы |  |  | 10: 31582.49
| 2 кв 2022 (СМР), Письмо Минстроя России от 27.06.2022 г. №29698-ИФ/09, прил.5 | Строительные работы |  |  | 10: 37301.09; 11: 13.72; 12: 511771
в том числе:
|  | оплата труда |  |  | 10: 367.64
|  | эксплуатация машин и механизмов |  |  | 10: 4023.26
|  | в том числе оплата труда машинистов (ОТм) |  |  | 10: 223.85
|  | материалы |  |  | 10: 31582.49
|  | накладные расходы |  |  | 10: 818.01
|  | сметная прибыль |  |  | 10: 509.69
|  | Итого ФОТ (справочно) |  |  | 10: 591.49
|  | Итого накладные расходы (справочно) |  |  | 10: 818.01
|  | Итого сметная прибыль (справочно) |  |  | 10: 509.69
|  | НДС 20% |  |  | 10: 7460.22; 12: 102354.2
|  | ВСЕГО по смете в текущих ценах с НДС 20% |  |  | 10: 44761.31; 12: 614125.2
Начальная (максимальная) цена контракта принята в размере 614 125,20 рублей