## ЛСР по форме №4 с материалами
Приложение
к техническому заданию
ЛОКАЛЬНЫЙ СМЕТНЫЙ РАСЧЕТ
ВЫПОЛНЕНИЕ РАБОТ ПО СНОСУ ЖИЛОГО ДОМА ПО АДРЕСУ: УЛ. ГАСТЕЛЛО ДОМ №7 В ГОРОДЕ ЮГОРСКЕ
| Средства на оплату труда _______________________________________________________________________________________________ |  | ___________________________2,256 |  | тыс. руб.
| Сметная трудоемкость _______________________________________________________________________________________________ |  | _______________________________________________________________________________________________122,46 |  | чел.час
Составлен(а) в ценах 2001 г.
№ пп | Шифр и номер позиции норматива | Наименование работ и затрат, единица измерения | Количество | Стоимость единицы, руб. |  |  | Общая стоимость, руб. |  |  |  | Затраты труда рабочих, чел.-ч, не занятых обслуживанием машин
|  |  |  | всего | эксплуата- ции машин | мате- риалы | Всего | оплаты труда | эксплуата- ции машин | мате- риалы
|  |  |  | оплаты труда | в т.ч. оплаты труда |  |  |  | в т.ч. оплаты труда |  | на единицу | всего
1 | 2 | 3 | 4 | 5 | 6 | 7 | 8 | 9 | 10 | 11 | 12 | 13
Раздел 1. Снос
1 | Калькуляция | Отключение ввода U-380В, U-220В от опоры ВЛ-0,4 кВ с использованием автогидроподъемника (шт) | 1 | 579,5 |  | 579,5 | 579.5 |  |  | 579.5
2 | Калькуляция | Демонтаж надземного газопровода низкого давления с отключением (Ду 50 мм) (шт) | 1 | 1421,64 |  | 1421,64 | 1421.64 |  |  | 1421.64
3 | ФЕРр65-17-1 Приказ Минстроя России от 30.12.2016 №1039/пр | Установка заглушек диаметром трубопроводов: до 100 мм // Отключение от сетей ТВС и водоотведения (100 шт) НР (75,1 руб.): 108% от ФОТ (69,54 руб.) СП (41,72 руб.): 60% от ФОТ (69,54 руб.) | 0,07 (5+2) / 100 | 2864,65 992,32 | 6,57 1,16 | 1865.76 | 200.53 | 69.46 | 0,46 0,08 | 130.61 | 112 | 7.84
4 | ФЕР46-06-009-03 Приказ Минстроя России от 30.12.2016 №1039/пр | Разборка зданий методом обрушения: деревянных жилых домов и прочих отапливаемых зданий (включая фундаменты) (100 м3) НР (2535,12 руб.): 116% от ФОТ (2185,45 руб.) СП (1529,82 руб.): 70% от ФОТ (2185,45 руб.) | 7,39 739 / 100 | 1104,7 132,3 | 972,4 163,43 |  | 8163.73 | 977.7 | 7186,03 1207,75 |  | 15.51 | 114.62
5 | ФЕР01-01-036-02 Приказ Минстроя России от 30.12.2016 №1039/пр | Планировка площадей бульдозерами мощностью: 79 кВт (108 л.с.) (1000 м2) НР (1,12 руб.): 100% от ФОТ (1,12 руб.) СП (0,56 руб.): 50% от ФОТ (1,12 руб.) | 0.33 | 19.77 | 19,77 3,38 |  | 6.52 |  | 6,52 1,12
6 | ФССЦ-02.3.01.02-0015 Приказ Минстроя России от 30.12.2016 №1039/пр | Песок природный для строительных: работ средний (м3) | 490 | 55.26 |  | 55.26 | 27077.4 |  |  | 27077.4
Вывоз и утилизация мусора
7 | ФССЦпг-01-01-01-043 Приказ Минстроя России от 30.12.2016 №1039/пр | Погрузо-разгрузочные работы при автомобильных перевозках: Погрузка мусора строительного с погрузкой экскаваторами емкостью ковша до 0,5 м3 (1 т груза) НР 100% от ФОТ СП 60% от ФОТ | 1269 | 3.28 | 3.28 |  | 4162.32 |  | 4162.32
8 | ФССЦпг-03-21-01-009 Приказ Минстроя России от 30.12.2016 №1039/пр | Перевозка грузов автомобилями-самосвалами грузоподъемностью 10 т работающих вне карьера на расстояние: I класс груза до 9 км (1 т груза) НР 0% от ФОТ СП 0% от ФОТ | 1269 | 10.47 | 10.47 |  | 13286.43 |  | 13286.43
9 | Калькуляция | Утилизация мусора (м3) | 739 | 34,28 |  | 34,28 | 25332.92 |  |  | 25332.92
Итого прямые затраты по разделу в базисных ценах | [6 empty] | 80230.99 | 1047.16 | 24641,76 1208,95 | 54542.07 |  | 122.46
Накладные расходы | [6 empty] | 2611.34
Сметная прибыль | [6 empty] | 1572.1
Итого по разделу 1 Снос | [6 empty] | 84414.43 |  |  |  |  | 122.46
ИТОГИ ПО СМЕТЕ:
Итого прямые затраты по смете в базисных ценах | [6 empty] | 80230.99 | 1047.16 | 24641,76 1208,95 | 54542.07 |  | 122.46
Накладные расходы | [6 empty] | 2611.34
Сметная прибыль | [6 empty] | 1572.1
Итоги по смете:
Материалы
Внутренние санитарно-технические работы: смена труб, санитарно-технических приборов и другие работы
Работы по реконструкции зданий и сооружений (усиление и замена существующих конструкций, разборка и возведение отдельных конструктивных элементов)
Земляные работы, выполняемые механизированным способом
Погрузо-разгрузочные работы при автоперевозках
Перевозка грузов автотранспортом
Итого в ценах 2001 г.
В том числе:
Материалы
Машины и механизмы
ФОТ
Накладные расходы
Сметная прибыль
Индекс перевода в текущие цены
НДС 18%
ВСЕГО по смете в текущих ценах с НДС 18%
ЛОКАЛЬНЫЙ СМЕТНЫЙ РАСЧЕТ
ВЫПОЛНЕНИЕ РАБОТ ПО СНОСУ ЖИЛОГО ДОМА ПО АДРЕСУ: УЛ. КРАСНОАРМЕЙСКАЯ ДОМ №8 В ГОРОДЕ ЮГОРСКЕ
| Средства на оплату труда _______________________________________________________________________________________________ |  | ___________________________0,536 |  | тыс. руб.
| Сметная трудоемкость _______________________________________________________________________________________________ |  | _______________________________________________________________________________________________61,09 |  | чел.час
Составлен(а) в ценах 2001 г.
№ пп | Шифр и номер позиции норматива | Наименование работ и затрат, единица измерения | Количество | Стоимость единицы, руб. |  |  | Общая стоимость, руб. |  |  |  | Затраты труда рабочих, чел.-ч, не занятых обслуживанием машин
|  |  |  | всего | эксплуата- ции машин | мате- риалы | Всего | оплаты труда | эксплуата- ции машин | мате- риалы
|  |  |  | оплаты труда | в т.ч. оплаты труда |  |  |  | в т.ч. оплаты труда |  | на единицу | всего
1 | 2 | 3 | 4 | 5 | 6 | 7 | 8 | 9 | 10 | 11 | 12 | 13
Раздел 1. Снос
1 | ФЕР46-06-009-03 Приказ Минстроя России от 30.12.2016 №1039/пр | Разборка зданий методом обрушения: деревянных жилых домов и прочих отапливаемых зданий (100 м3) НР (67,58 руб.): 116% от ФОТ (58,26 руб.) СП (40,78 руб.): 70% от ФОТ (58,26 руб.) | 0,197 (10+9,7) / 100 | 1104,7 132,3 | 972,4 163,43 |  | 217.63 | 26.06 | 191,57 32,20 |  | 15.51 | 3.06
2 | Калькуляция | Отключение ввода U-380В, U-220В от опоры ВЛ-0,4 кВ с использованием автогидроподъемника (шт) | 1 | 579,5 |  | 579,5 | 579.5 |  |  | 579.5
3 | ФЕРр68-26-2 Приказ Минстроя России от 30.12.2016 №1039/пр | Разборка деревянных заборов: штакетных (100 м2) НР (516,77 руб.): 109% от ФОТ (474,1 руб.) СП (284,46 руб.): 60% от ФОТ (474,1 руб.) | 1,0875 108,75 / 100 | 435,95 435,95 |  |  | 474.1 | 474.1 |  |  | 53.36 | 58.03
4 | ФЕР01-01-036-02 Приказ Минстроя России от 30.12.2016 №1039/пр | Планировка площадей бульдозерами мощностью: 79 кВт (108 л.с.) (1000 м2) НР (3,91 руб.): 100% от ФОТ (3,91 руб.) СП (1,96 руб.): 50% от ФОТ (3,91 руб.) | 1.158 | 19.77 | 19,77 3,38 |  | 22.89 |  | 22,89 3,91
5 | ФССЦ-02.3.01.02-0015 Приказ Минстроя России от 30.12.2016 №1039/пр | Песок природный для строительных: работ средний (м3) | 70 | 55.26 |  | 55.26 | 3868.2 |  |  | 3868.2
Вывоз и утилизация мусора
6 | ФССЦпг-01-01-01-043 Приказ Минстроя России от 30.12.2016 №1039/пр | Погрузо-разгрузочные работы при автомобильных перевозках: Погрузка мусора строительного с погрузкой экскаваторами емкостью ковша до 0,5 м3 (1 т груза) НР 100% от ФОТ СП 60% от ФОТ | 31.52 | 3.28 | 3.28 |  | 103.39 |  | 103.39
7 | ФССЦпг-03-21-01-009 Приказ Минстроя России от 30.12.2016 №1039/пр | Перевозка грузов автомобилями-самосвалами грузоподъемностью 10 т работающих вне карьера на расстояние: I класс груза до 9 км (1 т груза) НР 0% от ФОТ СП 0% от ФОТ | 31.52 | 10.47 | 10.47 |  | 330.01 |  | 330.01
8 | Калькуляция | Утилизация мусора (м3) | 19.7 | 34,28 |  | 34,28 | 675.32 |  |  | 675.32
Итого прямые затраты по разделу в базисных ценах | [6 empty] | 6271.04 | 500.16 | 647,86 36,11 | 5123.02 |  | 61.09
Накладные расходы | [6 empty] | 588.26
Сметная прибыль | [6 empty] | 327.2
Итого по разделу 1 Снос | [6 empty] | 7186.5 |  |  |  |  | 61.09
ИТОГИ ПО СМЕТЕ:
Итого прямые затраты по смете в базисных ценах | [6 empty] | 6271.04 | 500.16 | 647,86 36,11 | 5123.02 |  | 61.09
Накладные расходы | [6 empty] | 588.26
Сметная прибыль | [6 empty] | 327.2
Итоги по смете:
Работы по реконструкции зданий и сооружений (усиление и замена существующих конструкций, разборка и возведение отдельных конструктивных элементов)
Материалы
Благоустройство
Земляные работы, выполняемые механизированным способом
Погрузо-разгрузочные работы при автоперевозках
Перевозка грузов автотранспортом
Итого в ценах 2001 г.
В том числе:
Материалы
Машины и механизмы
ФОТ
Накладные расходы
Сметная прибыль
Индекс перевода в текущие цены
НДС 18%
ВСЕГО по смете в текущих ценах с НДС 18%
ЛОКАЛЬНЫЙ СМЕТНЫЙ РАСЧЕТ
ВЫПОЛНЕНИЕ РАБОТ ПО ПЕРЕНОСУ ГАЗОПРОВОДА ПРИ СНОСЕ ЖИЛОГО ДОМА ПО АДРЕСУ: ПЕРЕУЛОК СПОРТИВНЫЙ ДОМ №5
В ГОРОДЕ ЮГОРСКЕ
| Средства на оплату труда _______________________________________________________________________________________________ |  | ___________________________0,565 |  | тыс. руб.
| Сметная трудоемкость _______________________________________________________________________________________________ |  | _______________________________________________________________________________________________40,52 |  | чел.час
Составлен(а) в ценах 2001 г.
№ пп | Шифр и номер позиции норматива | Наименование работ и затрат, единица измерения | Количество | Стоимость единицы, руб. |  |  | Общая стоимость, руб. |  |  |  | Затраты труда рабочих, чел.-ч, не занятых обслуживанием машин
|  |  |  | всего | эксплуата- ции машин | мате- риалы | Всего | оплаты труда | эксплуата- ции машин | мате- риалы
|  |  |  | оплаты труда | в т.ч. оплаты труда |  |  |  | в т.ч. оплаты труда |  | на единицу | всего
1 | 2 | 3 | 4 | 5 | 6 | 7 | 8 | 9 | 10 | 11 | 12 | 13
Раздел 1. Перенос газопровода
1 | ФЕР24-02-100-01 Приказ Минстроя России от 30.12.2016 №1039/пр | Отключение и заглушка под газом действующих стальных газопроводов диаметром 50 мм (10 шт) НР (82,69 руб.): 137% от ФОТ (60,36 руб.) СП (53,72 руб.): 89% от ФОТ (60,36 руб.) | 0,2 2 / 10 | 1099,08 301,81 | 200.7 | 596.57 | 219.82 | 60.36 | 40.14 | 119.32 | 29.16 | 5.83
2 | ФЕР24-02-041-01 Приказ Минстроя России от 30.12.2016 №1039/пр Применительно | Демонтаж газопровода - Надземная прокладка стальных газопроводов на металлических опорах, диаметр газопровода 50 мм (100 м) 2 557,22 = 2 560,77 - 0,52 x 6,82 (Табл.2, п.5 Демонтаж (разборка) сетей инженерно-технического обеспечения ОЗП=0,6; ЭМ=0,6 к расх.; ЗПМ=0,6; МАТ=0 к расх.; ТЗ=0,6; ТЗМ=0,6) НР (58,2 руб.): 137% от ФОТ (42,48 руб.) СП (37,81 руб.): 89% от ФОТ (42,48 руб.) | 0,2 20 / 100 | 1246,97 110,38 | 1136,59 101,98 |  | 249.39 | 22.08 | 227,31 20,40 |  | 12.306 | 2.46
3 | ФЕР24-02-040-17 Приказ Минстроя России от 30.12.2016 №1039/пр Применительно | Монтаж металлических опор высотой свыше 2,2 до 5 м для надземной прокладки стальных газопроводов диаметром до 100 мм (100 м) 1 692,55 = 1 848,15 - 0,027 x 5 763,00 НР (79,9 руб.): 137% от ФОТ (58,32 руб.) СП (51,9 руб.): 89% от ФОТ (58,32 руб.) | 0,22 22 / 100 | 1692,55 212,25 | 538,91 52,8 | 941.39 | 372.36 | 46.7 | 118,56 11,62 | 207.1 | 22.58 | 4.97
4 | ФССЦ-23.5.02.02-0034 Приказ Минстроя России от 30.12.2016 №1039/пр | Трубы стальные электросварные прямошовные со снятой фаской из стали, наружный диаметр: 57 мм, толщина стенки 3,5 мм (м) | 22 | 35.7 |  | 35.7 | 785.4 |  |  | 785.4
5 | ФССЦ-08.3.08.02-0031 Приказ Минстроя России от 30.12.2016 №1039/пр | Сталь угловая: равнополочная размером 50х50х4 мм (кг) | 10.7 | 5.43 |  | 5.43 | 58.1 |  |  | 58.1
6 | ФЕР24-02-041-01 Приказ Минстроя России от 30.12.2016 №1039/пр | Надземная прокладка стальных газопроводов на металлических опорах, диаметр газопровода 50 мм (100 м) НР (96,97 руб.): 137% от ФОТ (70,78 руб.) СП (62,99 руб.): 89% от ФОТ (70,78 руб.) | 0,2 20 / 100 | 2560,77 183,97 | 1897,86 169,97 | 478.94 | 512.15 | 36.79 | 379,57 33,99 | 95.79 | 20.51 | 4.1
7 | ФССЦ-23.3.06.06-0006 Приказ Минстроя России от 30.12.2016 №1039/пр | Трубы стальные сварные водогазопроводные с резьбой черные усиленные (неоцинкованные), диаметр условного прохода: 50 мм, толщина стенки 4,5 мм (м) | 20 | 44.26 |  | 44.26 | 885.2 |  |  | 885.2
8 | ФССЦ-23.8.04.06-0064 Приказ Минстроя России от 30.12.2016 №1039/пр | Отводы 90 град. с радиусом кривизны R=1,5 Ду на Ру до 16 МПа (160 кгс/см2), диаметром условного прохода: 50 мм, наружным диаметром 57 мм, толщиной стенки 4 мм (шт) | 6 | 27.02 |  | 27.02 | 162.12 |  |  | 162.12
9 | ФЕР24-02-121-01 Приказ Минстроя России от 30.12.2016 №1039/пр | Монтаж инвентарного узла для очистки и испытания газопровода, номинальный диаметр газопровода 50 мм (узел) НР (86,04 руб.): 137% от ФОТ (62,8 руб.) СП (55,89 руб.): 89% от ФОТ (62,8 руб.) | 2 | 64,92 30,01 | 17,68 1,39 | 17.23 | 129.84 | 60.02 | 35,36 2,78 | 34.46 | 3.12 | 6.24
10 | ФЕР24-02-122-01 Приказ Минстроя России от 30.12.2016 №1039/пр | Подъем давления при испытании воздухом газопроводов низкого и среднего давления (до 0,3 МПа) номинальным диаметром 50 мм (100 м) НР (0,38 руб.): 137% от ФОТ (0,28 руб.) СП (0,25 руб.): 89% от ФОТ (0,28 руб.) | 0,2 20 / 100 | 8,17 0,77 | 7,4 0,67 |  | 1.63 | 0.15 | 1,48 0,13 |  | 0.08 | 0.02
11 | ФЕР24-02-124-01 Приказ Минстроя России от 30.12.2016 №1039/пр | Выдержка под давлением до 0,6 МПа при испытании на прочность и герметичность участка газопровода номинальным диаметром 50-300 мм (участок) НР (332,77 руб.): 137% от ФОТ (242,9 руб.) СП (216,18 руб.): 89% от ФОТ (242,9 руб.) | 1 | 1296,54 134,68 | 1161,86 108,22 |  | 1296.54 | 134.68 | 1161,86 108,22 |  | 14 | 14
12 | ФЕР24-02-091-01 Приказ Минстроя России от 30.12.2016 №1039/пр | Врезка муфтой в действующие стальные газопроводы низкого давления под газом со снижением давления, диаметр врезаемого газопровода 50 мм (10 шт) НР (37,35 руб.): 137% от ФОТ (27,26 руб.) СП (24,26 руб.): 89% от ФОТ (27,26 руб.) | 0,2 2 / 10 | 334,03 136,3 | 77.72 | 120.01 | 66.81 | 27.26 | 15.54 | 24.01 | 14.5 | 2.9
Итого прямые затраты по разделу в базисных ценах | [6 empty] | 4739.36 | 388.04 | 1979,82 177,14 | 2371.5 |  | 40.52
Накладные расходы | [6 empty] | 774.3
Сметная прибыль | [6 empty] | 503.01
Итого по разделу 1 Перенос газопровода | [6 empty] | 6016.67 |  |  |  |  | 40.52
ИТОГИ ПО СМЕТЕ:
Итого прямые затраты по смете в базисных ценах | [6 empty] | 4739.36 | 388.04 | 1979,82 177,14 | 2371.5 |  | 40.52
Накладные расходы | [6 empty] | 774.3
Сметная прибыль | [6 empty] | 503.01
Итоги по смете:
Наружные сети водопровода, канализации, теплоснабжения, газопровода
Материалы
Итого в ценах 2001 г.
В том числе:
Материалы
Машины и механизмы
ФОТ
Накладные расходы
Сметная прибыль
Индекс перевода в текущие цены
НДС 18%
ВСЕГО по смете в текущих ценах с НДС 18%
ЛОКАЛЬНЫЙ СМЕТНЫЙ РАСЧЕТ
ВЫПОЛНЕНИЕ РАБОТ ПО СНОСУ ЖИЛОГО ДОМА ПО АДРЕСУ: ПЕРЕУЛОК СПОРТИВНЫЙ ДОМ №5 В ГОРОДЕ ЮГОРСКЕ
| Средства на оплату труда _______________________________________________________________________________________________ |  | ___________________________1,000 |  | тыс. руб.
| Сметная трудоемкость _______________________________________________________________________________________________ |  | _______________________________________________________________________________________________93,28 |  | чел.час
Составлен(а) в ценах 2001 г.
№ пп | Шифр и номер позиции норматива | Наименование работ и затрат, единица измерения | Количество | Стоимость единицы, руб. |  |  | Общая стоимость, руб. |  |  |  | Затраты труда рабочих, чел.-ч, не занятых обслуживанием машин
|  |  |  | всего | эксплуата- ции машин | мате- риалы | Всего | оплаты труда | эксплуата- ции машин | мате- риалы
|  |  |  | оплаты труда | в т.ч. оплаты труда |  |  |  | в т.ч. оплаты труда |  | на единицу | всего
1 | 2 | 3 | 4 | 5 | 6 | 7 | 8 | 9 | 10 | 11 | 12 | 13
Раздел 1. Снос
1 | Калькуляция | Отключение ввода U-380В, U-220В от опоры ВЛ-0,4 кВ с использованием автогидроподъемника (шт) | 1 | 579,5 |  | 579,5 | 579.5 |  |  | 579.5
2 | ФЕРр65-17-1 Приказ Минстроя России от 30.12.2016 №1039/пр | Установка заглушек диаметром трубопроводов: до 100 мм (100 шт) НР (32,18 руб.): 108% от ФОТ (29,8 руб.) СП (17,88 руб.): 60% от ФОТ (29,8 руб.) | 0,03 3 / 100 | 2864,65 992,32 | 6,57 1,16 | 1865.76 | 85.94 | 29.77 | 0,2 0,03 | 55.97 | 112 | 3.36
3 | ФЕР46-06-009-03 Приказ Минстроя России от 30.12.2016 №1039/пр | Разборка зданий методом обрушения: деревянных жилых домов и прочих отапливаемых зданий (включая фундаменты) (100 м3) НР (466,54 руб.): 116% от ФОТ (402,19 руб.) СП (281,53 руб.): 70% от ФОТ (402,19 руб.) | 1,36 136 / 100 | 1104,7 132,3 | 972,4 163,43 |  | 1502.39 | 179.93 | 1322,46 222,26 |  | 15.51 | 21.09
4 | ФЕРр68-26-2 Приказ Минстроя России от 30.12.2016 №1039/пр | Разборка деревянных заборов: штакетных (100 м2) НР (612,99 руб.): 109% от ФОТ (562,38 руб.) СП (337,43 руб.): 60% от ФОТ (562,38 руб.) | 1,29 129 / 100 | 435,95 435,95 |  |  | 562.38 | 562.38 |  |  | 53.36 | 68.83
5 | ФЕР01-01-036-02 Приказ Минстроя России от 30.12.2016 №1039/пр | Планировка площадей бульдозерами мощностью: 79 кВт (108 л.с.) (1000 м2) НР (6,08 руб.): 100% от ФОТ (6,08 руб.) СП (3,04 руб.): 50% от ФОТ (6,08 руб.) | 1.8 | 19.77 | 19,77 3,38 |  | 35.59 |  | 35,59 6,08
6 | ФССЦ-02.3.01.02-0015 Приказ Минстроя России от 30.12.2016 №1039/пр | Песок природный для строительных: работ средний (м3) | 90 | 55.26 |  | 55.26 | 4973.4 |  |  | 4973.4
Вывоз и утилизация мусора
7 | ФССЦпг-01-01-01-043 Приказ Минстроя России от 30.12.2016 №1039/пр | Погрузо-разгрузочные работы при автомобильных перевозках: Погрузка мусора строительного с погрузкой экскаваторами емкостью ковша до 0,5 м3 (1 т груза) НР 100% от ФОТ СП 60% от ФОТ | 217.6 | 3.28 | 3.28 |  | 713.73 |  | 713.73
8 | ФССЦпг-03-21-01-009 Приказ Минстроя России от 30.12.2016 №1039/пр | Перевозка грузов автомобилями-самосвалами грузоподъемностью 10 т работающих вне карьера на расстояние: I класс груза до 9 км (1 т груза) НР 0% от ФОТ СП 0% от ФОТ | 217.6 | 10.47 | 10.47 |  | 2278.27 |  | 2278.27
9 | Калькуляция | Утилизация мусора (м3) | 136 | 34,28 |  | 34,28 | 4662.08 |  |  | 4662.08
Итого прямые затраты по разделу в базисных ценах | [6 empty] | 15393.28 | 772.08 | 4350,25 228,37 | 10270.95 |  | 93.28
Накладные расходы | [6 empty] | 1117.79
Сметная прибыль | [6 empty] | 639.88
Итого по разделу 1 Снос | [6 empty] | 17150.95 |  |  |  |  | 93.28
ИТОГИ ПО СМЕТЕ:
Итого прямые затраты по смете в базисных ценах | [6 empty] | 15393.28 | 772.08 | 4350,25 228,37 | 10270.95 |  | 93.28
Накладные расходы | [6 empty] | 1117.79
Сметная прибыль | [6 empty] | 639.88
Итоги по смете:
Материалы
Внутренние санитарно-технические работы: смена труб, санитарно-технических приборов и другие работы
Работы по реконструкции зданий и сооружений (усиление и замена существующих конструкций, разборка и возведение отдельных конструктивных элементов)
Благоустройство
Земляные работы, выполняемые механизированным способом
Погрузо-разгрузочные работы при автоперевозках
Перевозка грузов автотранспортом
Итого в ценах 2001 г.
В том числе:
Материалы
Машины и механизмы
ФОТ
Накладные расходы
Сметная прибыль
Индекс перевода в текущие цены
НДС 18%
ВСЕГО по смете в текущих ценах с НДС 18%