## ЛСР по форме №4 с материалами
приложение1 к техническому заданию
ЛОКАЛЬНЫЙ СМЕТНЫЙ РАСЧЕТ
ВЫПОЛНЕНИЕ РАБОТ ПО РЕМОНТУ ТРОТУАРА В РАЙОНЕ ЖИЛОГО ДОМА №14 ПО СВЕРДЛОВА В ГОРОДЕ ЮГОРСКЕ
Основание: дефектный акт
Сметная стоимость строительных работ _______________________________________________________________________________________________
| Средства на оплату труда _______________________________________________________________________________________________ |  | ___________________________1,734 |  | тыс. руб.
| Сметная трудоемкость _______________________________________________________________________________________________ |  | _______________________________________________________________________________________________176,94 |  | чел.час
Составлен(а) в ценах 2001 г.
№ пп | Шифр и номер позиции норматива | Наименование работ и затрат, единица измерения | Количество | Стоимость единицы, руб. |  |  | Общая стоимость, руб. |  |  |  | Затраты труда рабочих, чел.-ч, не занятых обслуживанием машин
|  |  |  | всего | эксплуата- ции машин | мате- риалы | Всего | оплаты труда | эксплуата- ции машин | мате- риалы
|  |  |  | оплаты труда | в т.ч. оплаты труда |  |  |  | в т.ч. оплаты труда |  | на единицу | всего
1 | 2 | 3 | 4 | 5 | 6 | 7 | 8 | 9 | 10 | 11 | 12 | 13
Раздел 1. Ремонтные работы
1 | ФЕР01-01-036-01 Приказ Минстроя РФ от 30.01.14 №31/пр | Планировка площадей бульдозерами мощностью: 59 кВт (80 л.с.) (1000 м2 спланированной поверхности за 1 проход бульдозера) (МДС35-IV п.4.7.При ремонте и реконструкции зданий и сооружений работы, аналогичные технологическим процессам в новом строительстве ОЗП=1,15; ЭМ=1,25 к расх.; ЗПМ=1,25; ТЗ=1,15; ТЗМ=1,25) НР (0,79 руб.): 100% от ФОТ СП (0,34 руб.): 50%*0.85 от ФОТ | 0,1441 | 28.25 | 28,25 5,51 |  | 4.07 |  | 4,07 0,79
2 | ФЕР27-02-010-02 Приказ Минстроя РФ от 30.01.14 №31/пр | Установка бортовых камней бетонных: при других видах покрытий (100 м бортового камня) (МДС35-IV п.4.7.При ремонте и реконструкции зданий и сооружений работы, аналогичные технологическим процессам в новом строительстве ОЗП=1,15; ЭМ=1,25 к расх.; ЗПМ=1,25; ТЗ=1,15; ТЗМ=1,25) НР (1332,79 руб.): 149% от ФОТ СП (722,3 руб.): 95%*0.85 от ФОТ | 1,19 | 4529,79 740,19 | 99,55 11,48 | 3690.05 | 5390.45 | 880.83 | 118,46 13,66 | 4391.16 | 87.492 | 104.12
3 | Прайс-лист | Камень бортовой (шт) | 28 | 126.31 |  | 126.31 | 3536.68 |  |  | 3536.68
4 | Прайс-лист | Камень бортовой (шт) | 35 | 30.31 |  | 30.31 | 1060.85 |  |  | 1060.85
5 | ФЕР27-04-001-01 Приказ Минстроя РФ от 30.01.14 №31/пр | Устройство подстилающих и выравнивающих слоев оснований: из песка (100 м3 материала основания (в плотном теле)) (МДС35-IV п.4.7.При ремонте и реконструкции зданий и сооружений работы, аналогичные технологическим процессам в новом строительстве ОЗП=1,15; ЭМ=1,25 к расх.; ЗПМ=1,25; ТЗ=1,15; ТЗМ=1,25) НР (118,17 руб.): 149% от ФОТ СП (64,04 руб.): 95%*0.85 от ФОТ | 0,21615 | 2836,83 144,98 | 2679,65 221,91 | 12.2 | 613.18 | 31.34 | 579,21 47,97 | 2.63 | 18.078 | 3.91
8 | ФССЦ-408-0122 Приказ Минстроя России от 12.11.14 №703/пр | Песок природный для строительных: работ средний (м3) | 23.7765 | 55.26 |  | 55.26 | 1313.89 |  |  | 1313.89
7 | ФЕР01-02-005-01 Приказ Минстроя РФ от 30.01.14 №31/пр | Уплотнение грунта пневматическими трамбовками, группа грунтов: 1-2 (100 м3 уплотненного грунта) (МДС35-IV п.4.7.При ремонте и реконструкции зданий и сооружений работы, аналогичные технологическим процессам в новом строительстве ОЗП=1,15; ЭМ=1,25 к расх.; ЗПМ=1,25; ТЗ=1,15; ТЗМ=1,25) НР (34,83 руб.): 100% от ФОТ СП (14,8 руб.): 50%*0.85 от ФОТ | 0,21615 | 473,29 122,91 | 350,38 38,23 |  | 102.3 | 26.57 | 75,73 8,26 |  | 14.4095 | 3.11
6 | ФЕР27-04-001-04 Приказ Минстроя РФ от 30.01.14 №31/пр | Устройство подстилающих и выравнивающих слоев оснований: из щебня (100 м3 материала основания (в плотном теле)) (МДС35-IV п.4.7.При ремонте и реконструкции зданий и сооружений работы, аналогичные технологическим процессам в новом строительстве ОЗП=1,15; ЭМ=1,25 к расх.; ЗПМ=1,25; ТЗ=1,15; ТЗМ=1,25) НР (17,09 руб.): 149% от ФОТ СП (9,26 руб.): 95%*0.85 от ФОТ | 0,02 | 4415,7 225,06 | 4173,56 348,4 | 17.08 | 88.31 | 4.5 | 83,47 6,97 | 0.34 | 27.8185 | 0.56
9 | ФССЦ-408-0022 Приказ Минстроя России от 12.11.14 №703/пр | Щебень из природного камня для строительных работ : фракция 10-20 мм (м3) | 2 | 118.6 |  | 118.6 | 237.2 |  |  | 237.2
10 | ФЕР06-01-015-10 Приказ Минстроя РФ от 30.01.14 №31/пр | Армирование подстилающих слоев и набетонок (1 т) 434,69 = 6 084,69 - 1 x 5 650,00 (МДС35-IV п.4.7.При ремонте и реконструкции зданий и сооружений работы, аналогичные технологическим процессам в новом строительстве ОЗП=1,15; ЭМ=1,25 к расх.; ЗПМ=1,25; ТЗ=1,15; ТЗМ=1,25) НР (17,84 руб.): 110% от ФОТ СП (8,96 руб.): 65%*0.85 от ФОТ | 0,1234 | 460,76 128,79 | 46,38 2,7 | 285.59 | 56.86 | 15.89 | 5,72 0,33 | 35.25 | 14.536 | 1.79
11 | ФССЦ-204-0021 Приказ Минстроя России от 12.11.14 №703/пр | Горячекатаная арматурная сталь периодического профиля класса: А-III, диаметром 10 мм (т) | 0,1234 | 8014.15 |  | 8014.15 | 988.95 |  |  | 988.95
12 | ФЕР27-06-001-03 Приказ Минстроя РФ от 30.01.14 №31/пр | Устройство дорожных покрытий из сборных прямоугольных железобетонных плит площадью: до 10,5 м2 (100 м3 сборных железобетонных плит) (МДС35-IV п.4.7.При ремонте и реконструкции зданий и сооружений работы, аналогичные технологическим процессам в новом строительстве ОЗП=1,15; ЭМ=1,25 к расх.; ЗПМ=1,25; ТЗ=1,15; ТЗМ=1,25) НР (28,79 руб.): 149% от ФОТ СП (15,6 руб.): 95%*0.85 от ФОТ | 0,0084 | 14110,96 1508,21 | 10563,75 791,21 | 2039 | 118.53 | 12.67 | 88,74 6,65 | 17.12 | 160.448 | 1.35
14 | Прайс-лист | Плита дорожная 2х3х0,14 (шт) | 1 | 677.01 |  | 677.01 | 677.01 |  |  | 677.01
13 | ФЕР27-06-001-04 Приказ Минстроя РФ от 30.01.14 №31/пр | Устройство дорожных покрытий из сборных прямоугольных железобетонных плит площадью: свыше 10,5 м2 (100 м3 сборных железобетонных плит) (МДС35-IV п.4.7.При ремонте и реконструкции зданий и сооружений работы, аналогичные технологическим процессам в новом строительстве ОЗП=1,15; ЭМ=1,25 к расх.; ЗПМ=1,25; ТЗ=1,15; ТЗМ=1,25) НР (502,28 руб.): 149% от ФОТ СП (272,21 руб.): 95%*0.85 от ФОТ | 0,1512 | 13159,05 1453,07 | 9830,76 776,48 | 1875.22 | 1989.65 | 219.7 | 1486,41 117,40 | 283.54 | 158.286 | 23.93
15 | Прайс-лист | Плита дорожная 2х6х0,14 (шт) | 9 | 1103.43 |  | 1103.43 | 9930.87 |  |  | 9930.87
16 | ФЕР06-01-001-01 Приказ Минстроя РФ от 30.01.14 №31/пр | Устройство бетонной подготовки (100 м3 бетона, бутобетона и железобетона в деле) (МДС35-IV п.4.7.При ремонте и реконструкции зданий и сооружений работы, аналогичные технологическим процессам в новом строительстве ОЗП=1,15; ЭМ=1,25 к расх.; ЗПМ=1,25; ТЗ=1,15; ТЗМ=1,25) НР (42,21 руб.): 110% от ФОТ СП (21,2 руб.): 65%*0.85 от ФОТ | 0,02 | 59193,25 1614,6 | 1988,16 303,75 | 55590.49 | 1183.87 | 32.29 | 39,76 6,08 | 1111.82 | 207 | 4.14
17 | ФЕР47-01-046-03 Приказ Минстроя РФ от 30.01.14 №31/пр | Подготовка почвы для устройства партерного и обыкновенного газона с внесением растительной земли слоем 15 см: механизированным способом (100 м2) (МДС35-IV п.4.7.При ремонте и реконструкции зданий и сооружений работы, аналогичные технологическим процессам в новом строительстве ОЗП=1,15; ЭМ=1,25 к расх.; ЗПМ=1,25; ТЗ=1,15; ТЗМ=1,25) НР (280,3 руб.): 121% от ФОТ СП (177,21 руб.): 90%*0.85 от ФОТ | 0,7205 | 2307,03 320,32 | 8,21 1,19 | 1978.5 | 1662.22 | 230.79 | 5,92 0,86 | 1425.51 | 40.342 | 29.07
18 | ФЕР47-01-046-06 Приказ Минстроя РФ от 30.01.14 №31/пр | Посев газонов партерных, мавританских и обыкновенных вручную (100 м2) (МДС35-IV п.4.7.При ремонте и реконструкции зданий и сооружений работы, аналогичные технологическим процессам в новом строительстве ОЗП=1,15; ЭМ=1,25 к расх.; ЗПМ=1,25; ТЗ=1,15; ТЗМ=1,25) НР (85,45 руб.): 121% от ФОТ СП (54,02 руб.): 90%*0.85 от ФОТ | 0,7205 | 751,93 58,28 | 376,75 39,73 | 316.9 | 541.77 | 41.99 | 271,45 28,63 | 228.33 | 6.8885 | 4.96
Итого прямые затраты по смете в ценах 2001г. | [6 empty] | 29496.66 | 1496.57 | 2758,94 237,60 | 25241.15 |  | 176.94
Накладные расходы | [6 empty] | 2460.54
Сметная прибыль | [6 empty] | 1359.95
ВСЕГО по смете
НДС 18%
ВСЕГО по смете