## Локальная смета
Приложентие
к техническому заданию
ЛОКАЛЬНЫЙ СМЕТНЫЙ РАСЧЕТ
ВЫПОЛНЕНИЕ РАБОТ ПО С НАНЕСЕНИЮ ДОРОЖНОЙ РАЗМЕТКИ ПРОЕЗЖЕЙ ЧАСТИ ДОРОГ
С ТВЕРДЫМ ПОКРЫТИЕМ В ГОРОДЕ ЮГОРСКЕ
| Средства на оплату труда _______________________________________________________________________________________________ |  | ___________________________6,883 |  | тыс. руб.
| Сметная трудоемкость _______________________________________________________________________________________________ |  | _______________________________________________________________________________________________102,64 |  | чел.час
Составлен(а) в ценах 2001 г.
№ пп | Шифр и номер позиции норматива | Наименование работ и затрат, единица измерения | Количество | Стоимость единицы, руб. |  |  | Общая стоимость, руб. |  |  |  | Затраты труда рабочих, чел.-ч, не занятых обслуживанием машин
|  |  |  | всего | эксплуата- ции машин | мате- риалы | Всего | оплаты труда | эксплуата- ции машин | мате- риалы
|  |  |  | оплаты труда | в т.ч. оплаты труда |  |  |  | в т.ч. оплаты труда |  | на единицу | всего
1 | 2 | 3 | 4 | 5 | 6 | 7 | 8 | 9 | 10 | 11 | 12 | 13
Раздел 1. Нанесение дорожной разметки (холодный пластик 3 шт - разметка пешеходных переходов)
1 | ТЕР27-09-031-01 | Нанесение линии поперечной дорожной разметки холодным пластиком со световозвращающими элементами вручную с применением трафаретной самоклеящейся ленты (10 м2 разметки) НР (1274,8 руб.): 149% от ФОТ (855,57 руб.) СП (812,79 руб.): 95% от ФОТ (855,57 руб.) | 5.08 | 2036,86 168,42 |  | 1868.44 | 10347.25 | 855.57 |  | 9491.68 | 5.25 | 26.67
2 | Прайс - лист | Холодный пластик для нанесения дорожной разметки (желтый и белый пластик) 192,00*1,06/5,51/1,18 (кг) | 282.2 | 31,3 |  | 31,3 | 8832.86 |  |  | 8832.86
Итого прямые затраты по разделу в ценах 2001г. | [6 empty] | 19180.11 | 855.57 |  | 18324.54 |  | 26.67
Накладные расходы | [6 empty] | 1274.8
Сметная прибыль | [6 empty] | 812.79
Итого по смете в ценах 2001 г. | [6 empty] | 21267.7 |  |  |  |  | 26.67
В том числе:
Материалы | [6 empty] | 18324.54
ФОТ | [6 empty] | 855.57
Итого по разделу 1 Нанесение дорожной разметки (холодный пластик 3 шт - разметка пешеходных переходов) | [6 empty] | 21267.7 |  |  |  |  | 26.67
Раздел 2. Нанесение дорожной разметки краской
3 | ТЕР27-09-018-01 | Нанесение линии горизонтальной дорожной разметки краской со световозвращающими элементами на дорожное покрытие (асфальт, поверхностная обработка) (100 м2 линии горизонтальной разметки) НР (8980,89 руб.): 149% от ФОТ (6027,44 руб.) СП (5726,07 руб.): 95% от ФОТ (6027,44 руб.) | 35.769 | 3186,28 53,51 | 427,50 86,92 | 2705.27 | 117411.03 | 2296.73 | 18349,5 3730,71 | 96764.8 | 2.124 | 75.97
Итого прямые затраты по разделу в ценах 2001г. | [6 empty] | 117411.03 | 2296.73 | 18349,50 3730,71 | 96764.8 |  | 75.97
Накладные расходы | [6 empty] | 8980.89
Сметная прибыль | [6 empty] | 5726.07
Итого по смете в ценах 2001 г. | [6 empty] | 132117.99 |  |  |  |  | 75.97
В том числе:
Материалы | [6 empty] | 96764.8
Машины и механизмы | [6 empty] | 18349.5
ФОТ | [6 empty] | 6027.44
Итого по разделу 2 Нанесение дорожной разметки краской | [6 empty] | 132117.99 |  |  |  |  | 75.97
ИТОГИ ПО СМЕТЕ:
Итого прямые затраты по смете в ценах 2001г. | [6 empty] | 136591.14 | 3152.3 | 18349,50 3730,71 | 115089.34 |  | 102.64
Накладные расходы | [6 empty] | 10255.68
Сметная прибыль | [6 empty] | 6538.86
ВСЕГО по смете | [6 empty] | 997283.02 |  |  |  |  | 102.64
Автомобильные дороги | [6 empty] | 144552.82 |  |  |  |  | 102.64
Материалы | [6 empty] | 8832.86
Итого по смете в ценах 2001 г. | [6 empty] | 153385.68 |  |  |  |  | 102.64
В том числе:
Материалы | [6 empty] | 115089.34
Машины и механизмы | [6 empty] | 18349.5
ФОТ | [6 empty] | 6883.01
Накладные расходы | [6 empty] | 10255.68
Сметная прибыль | [6 empty] | 6538.86
С индексом удорожания
НДС 18%
ВСЕГО по смете в текущих ценах с НДС