## ЛСР по форме №4 с материалами
Приложение
к техническому заданию
ЛОКАЛЬНЫЙ СМЕТНЫЙ РАСЧЕТ
НА ВЫПОЛНЕНИЕ РАБОТ ПО ЗАМЕНЕ ОКОН МБОУ СОШ №2 В ГОРОДЕ ЮГОРСКЕ
| Средства на оплату труда _______________________________________________________________________________________________ |  | ___________________________9,237 |  | тыс. руб.
| Сметная трудоемкость _______________________________________________________________________________________________ |  | _______________________________________________________________________________________________976,39 |  | чел.час
Составлен(а) в ценах 2001 г.
№ пп | Шифр и номер позиции норматива | Наименование работ и затрат, единица измерения | Количество | Стоимость единицы, руб. |  |  | Общая стоимость, руб. |  |  |  | Затраты труда рабочих, чел.-ч, не занятых обслуживанием машин
|  |  |  | всего | эксплуата- ции машин | мате- риалы | Всего | оплаты труда | эксплуата- ции машин | мате- риалы
|  |  |  | оплаты труда | в т.ч. оплаты труда |  |  |  | в т.ч. оплаты труда |  | на единицу | всего
1 | 2 | 3 | 4 | 5 | 6 | 7 | 8 | 9 | 10 | 11 | 12 | 13
Раздел 1. Кабинет №102
1 | ФЕР10-01-034-06 Приказ Минстроя России от 30.12.2016 №1039/пр | Установка в жилых и общественных зданиях оконных блоков из ПВХ профилей: поворотных (откидных, поворотно-откидных) с площадью проема более 2 м2 двухстворчатых // Демонтаж ПВХ окон (100 м2) (Приказ от 04.09.2019 № 519/пр табл.2 п.2 Демонтаж (разборка) сборных деревянных конструкций ОЗП=0,8; ЭМ=0,8 к расх.; ЗПМ=0,8; МАТ=0 к расх.; ТЗ=0,8; ТЗМ=0,8) НР (114,88 руб.): 124%*0.9 от ФОТ (102,94 руб.) СП (55,12 руб.): 63%*0.85 от ФОТ (102,94 руб.) | 0,0972 9,72 / 100 | 1223,04 1018,87 | 204,17 40,26 |  | 118,88 | 99,03 | 19,85 3,91 |  | 116.576 | 11.33
2 | ФЕР10-01-035-01 Приказ Минстроя России от 30.12.2016 №1039/пр | Установка подоконных досок из ПВХ: в каменных стенах толщиной до 0,51 м // Разборка ПВХ подоконников (100 м) (Приказ от 04.09.2019 № 519/пр табл.2 п.2 Демонтаж (разборка) сборных деревянных конструкций ОЗП=0,8; ЭМ=0,8 к расх.; ЗПМ=0,8; МАТ=0 к расх.; ТЗ=0,8; ТЗМ=0,8) НР (9,81 руб.): 124%*0.9 от ФОТ (8,79 руб.) СП (4,71 руб.): 63%*0.85 от ФОТ (8,79 руб.) | 0,06 6 / 100 | 153,49 144,60 | 8,89 1,82 |  | 9,21 | 8,68 | 0,53 0,11 |  | 16.952 | 1.02
3 | ФЕР10-01-034-08 Приказ Минстроя России от 30.12.2016 №1039/пр | Установка в жилых и общественных зданиях оконных блоков из ПВХ профилей: поворотных (откидных, поворотно-откидных) с площадью проема более 2 м2 трехстворчатых, в том числе при наличии створок глухого остекления (100 м2) (Приказ от 04.09.2019 № 519/пр п.6.7.1 При ремонтно-строительных работах и работах по реконструкции объектов капитального строительства (аналогичных технологическим процессам в новом строительстве, в том числе по возведению новых конструктивных элементов) ОЗП=1,15; ЭМ=1,25 к расх.; ЗПМ=1,25; ТЗ=1,15; ТЗМ=1,25) НР (169,44 руб.): 124%*0.9 от ФОТ (151,83 руб.) СП (81,31 руб.): 63%*0.85 от ФОТ (151,83 руб.) | 0,0972 9,72 / 100 | 10367,24 1499,21 | 319,01 62,9 | 8549,02 | 1007,70 | 145,72 | 31,01 6,11 | 830,97 | 171.534 | 16.67
4 | Прайс-лист | Окно ПВХ 1,8х1,8 (вариант 1) (шт) | 2 | 2718,70 |  | 2718,70 | 5437,40 |  |  | 5437,40
5 | Прайс лист | Окно ПВХ 1,8х1,8 (вариант 2) (шт) | 1 | 3249,12 |  | 3249,12 | 3249,12 |  |  | 3249,12
6 | ФЕР10-01-035-01 Приказ Минстроя России от 30.12.2016 №1039/пр | Установка подоконных досок из ПВХ: в каменных стенах толщиной до 0,51 м (100 м) (Приказ от 04.09.2019 № 519/пр п.6.7.1 При ремонтно-строительных работах и работах по реконструкции объектов капитального строительства (аналогичных технологическим процессам в новом строительстве, в том числе по возведению новых конструктивных элементов) ОЗП=1,15; ЭМ=1,25 к расх.; ЗПМ=1,25; ТЗ=1,15; ТЗМ=1,25) НР (14,11 руб.): 124%*0.9 от ФОТ (12,64 руб.) СП (6,77 руб.): 63%*0.85 от ФОТ (12,64 руб.) | 0,06 6 / 100 | 4213,95 207,86 | 13,89 2,85 | 3992,20 | 252,84 | 12,47 | 0,83 0,17 | 239,54 | 24.3685 | 1.46
7 | ФССЦ-11.3.03.01-0005 Приказ Минстроя России от 30.12.2016 №1039/пр | Доски подоконные ПВХ, шириной: 300 мм (м) | 6 | 36,37 |  | 36,37 | 218,22 |  |  | 218,22
8 | ФЕР15-01-050-04 Приказ Минстроя России от 30.12.2016 №1039/пр | Облицовка оконных и дверных откосов декоративным бумажно-слоистым пластиком или листами из синтетических материалов на клее (100 м2) (Приказ от 04.09.2019 № 519/пр п.6.7.1 При ремонтно-строительных работах и работах по реконструкции объектов капитального строительства (аналогичных технологическим процессам в новом строительстве, в том числе по возведению новых конструктивных элементов) ОЗП=1,15; ЭМ=1,25 к расх.; ЗПМ=1,25; ТЗ=1,15; ТЗМ=1,25) НР (70,81 руб.): 110%*0.9 от ФОТ (71,53 руб.) СП (33,44 руб.): 55%*0.85 от ФОТ (71,53 руб.) | 0,0405 4,05 / 100 | 1801,98 1757,42 | 44,20 8,6 | 0,36 | 72,98 | 71,18 | 1,79 0,35 | 0,01 | 191.4405 | 7.75
9 | Прайс лист | Сэндвич-панели для откосов: белые, ширина 1,5 м, длина 3,0 м, толщина 10 мм (м2) | 4,2525 | 142,54 |  | 142,54 | 606,15 |  |  | 606,15
10 | ФССЦ-14.1.05.01-0001 Приказ Минстроя России от 30.12.2016 №1039/пр | Клеи жидкие гвозди (кг) | 1,215 | 58,58 |  | 58,58 | 71,17 |  |  | 71,17
11 | ФЕР10-01-036-01 Приказ Минстроя России от 30.12.2016 №1039/пр | Установка уголков ПВХ на клее (100 м) (Приказ от 04.09.2019 № 519/пр п.6.7.1 При ремонтно-строительных работах и работах по реконструкции объектов капитального строительства (аналогичных технологическим процессам в новом строительстве, в том числе по возведению новых конструктивных элементов) ОЗП=1,15; ЭМ=1,25 к расх.; ЗПМ=1,25; ТЗ=1,15; ТЗМ=1,25) НР (11,89 руб.): 124%*0.9 от ФОТ (10,65 руб.) СП (5,7 руб.): 63%*0.85 от ФОТ (10,65 руб.) | 0,162 16,2 / 100 | 101,72 65,72 |  | 36,00 | 16,48 | 10,65 |  | 5,83 | 7.705 | 1.25
12 | ФССЦ-11.3.03.13-0045 Приказ Минстроя России от 30.12.2016 №1039/пр | Уголок ПВХ, размером: 30х30 мм (10 м) | 1,62 16,2 / 10 | 32,40 |  | 32,40 | 52,49 |  |  | 52,49
13 | ФЕРр61-20-3 Приказ Минстроя России от 30.12.2016 №1039/пр | Ремонт штукатурки наружных прямолинейных откосов по камню и бетону цементно-известковым раствором: с люлек (100 м2) НР (140,83 руб.): 83% от ФОТ (169,67 руб.) СП (84,84 руб.): 50% от ФОТ (169,67 руб.) | 0,0486 4,86 / 100 | 5770,83 3491,18 |  | 2279,65 | 280,46 | 169,67 |  | 110,79 | 375.8 | 18.26
14 | ФЕР13-06-003-01 Приказ Минстроя России от 30.12.2016 №1039/пр | Очистка поверхности щетками // Очистка стен от старой краски (м2) (Приказ от 04.09.2019 № 519/пр п.6.7.1 При ремонтно-строительных работах и работах по реконструкции объектов капитального строительства (аналогичных технологическим процессам в новом строительстве, в том числе по возведению новых конструктивных элементов) ОЗП=1,15; ЭМ=1,25 к расх.; ЗПМ=1,25; ТЗ=1,15; ТЗМ=1,25) НР (122,31 руб.): 95%*0.9 от ФОТ (143,05 руб.) СП (85,11 руб.): 70%*0.85 от ФОТ (143,05 руб.) | 16.2 | 8,83 8,83 |  |  | 143,05 | 143,05 |  |  | 1.035 | 16.77
15 | ФЕР15-04-007-01 Приказ Минстроя России от 30.12.2016 №1039/пр | Окраска водно-дисперсионными акриловыми составами улучшенная: по штукатурке стен (100 м2) (Приказ от 04.09.2019 № 519/пр п.6.7.1 При ремонтно-строительных работах и работах по реконструкции объектов капитального строительства (аналогичных технологическим процессам в новом строительстве, в том числе по возведению новых конструктивных элементов) ОЗП=1,15; ЭМ=1,25 к расх.; ЗПМ=1,25; ТЗ=1,15; ТЗМ=1,25) НР (70,62 руб.): 110%*0.9 от ФОТ (71,33 руб.) СП (33,35 руб.): 55%*0.85 от ФОТ (71,33 руб.) | 0,162 16,2 / 100 | 1093,39 437,82 | 13,01 2,46 | 642,56 | 177,13 | 70,93 | 2,11 0,40 | 104,09 | 50.094 | 8.12
16 | ФССЦ-14.3.02.01-0206 Приказ Минстроя России от 30.12.2016 №1039/пр | Краска водно-дисперсионная, тон светлый (т) | 0,00486 | 20388,60 |  | 20388,60 | 99,09 |  |  | 99,09
17 | ФССЦ-14.4.01.02-0113 Приказ Минстроя России от 30.12.2016 №1039/пр | Грунтовка акриловая: (кг) | 3,24 0,00324*1000 | 15,25 |  | 15,25 | 49,41 |  |  | 49,41
Итого прямые затраты по разделу в базисных ценах | [6 empty] | 11861,78 | 731,38 | 56,12 11,05 | 11074,28 |  | 82.63
Накладные расходы | [6 empty] | 724,69
Сметная прибыль | [6 empty] | 390,35
Итого по разделу 1 Кабинет №102 | [6 empty] | 12976,82 |  |  |  |  | 82.63
Раздел 2. Кабинет №102
18 | ФЕР10-01-034-06 Приказ Минстроя России от 30.12.2016 №1039/пр | Установка в жилых и общественных зданиях оконных блоков из ПВХ профилей: поворотных (откидных, поворотно-откидных) с площадью проема более 2 м2 двухстворчатых // Демонтаж ПВХ окон (100 м2) (Приказ от 04.09.2019 № 519/пр табл.2 п.2 Демонтаж (разборка) сборных деревянных конструкций ОЗП=0,8; ЭМ=0,8 к расх.; ЗПМ=0,8; МАТ=0 к расх.; ТЗ=0,8; ТЗМ=0,8) НР (114,88 руб.): 124%*0.9 от ФОТ (102,94 руб.) СП (55,12 руб.): 63%*0.85 от ФОТ (102,94 руб.) | 0,0972 9,72 / 100 | 1223,04 1018,87 | 204,17 40,26 |  | 118,88 | 99,03 | 19,85 3,91 |  | 116.576 | 11.33
19 | ФЕР10-01-035-01 Приказ Минстроя России от 30.12.2016 №1039/пр | Установка подоконных досок из ПВХ: в каменных стенах толщиной до 0,51 м // Разборка ПВХ подоконников (100 м) (Приказ от 04.09.2019 № 519/пр табл.2 п.2 Демонтаж (разборка) сборных деревянных конструкций ОЗП=0,8; ЭМ=0,8 к расх.; ЗПМ=0,8; МАТ=0 к расх.; ТЗ=0,8; ТЗМ=0,8) НР (9,81 руб.): 124%*0.9 от ФОТ (8,79 руб.) СП (4,71 руб.): 63%*0.85 от ФОТ (8,79 руб.) | 0,06 6 / 100 | 153,49 144,60 | 8,89 1,82 |  | 9,21 | 8,68 | 0,53 0,11 |  | 16.952 | 1.02
20 | ФЕР10-01-034-08 Приказ Минстроя России от 30.12.2016 №1039/пр | Установка в жилых и общественных зданиях оконных блоков из ПВХ профилей: поворотных (откидных, поворотно-откидных) с площадью проема более 2 м2 трехстворчатых, в том числе при наличии створок глухого остекления (100 м2) (Приказ от 04.09.2019 № 519/пр п.6.7.1 При ремонтно-строительных работах и работах по реконструкции объектов капитального строительства (аналогичных технологическим процессам в новом строительстве, в том числе по возведению новых конструктивных элементов) ОЗП=1,15; ЭМ=1,25 к расх.; ЗПМ=1,25; ТЗ=1,15; ТЗМ=1,25) НР (169,44 руб.): 124%*0.9 от ФОТ (151,83 руб.) СП (81,31 руб.): 63%*0.85 от ФОТ (151,83 руб.) | 0,0972 9,72 / 100 | 10367,24 1499,21 | 319,01 62,9 | 8549,02 | 1007,70 | 145,72 | 31,01 6,11 | 830,97 | 171.534 | 16.67
21 | Прайс-лист | Окно ПВХ 1,8х1,8 (вариант 1) (шт) | 2 | 2718,70 |  | 2718,70 | 5437,40 |  |  | 5437,40
22 | Прайс лист | Окно ПВХ 1,8х1,8 (вариант 2) (шт) | 1 | 3249,12 |  | 3249,12 | 3249,12 |  |  | 3249,12
23 | ФЕР10-01-035-01 Приказ Минстроя России от 30.12.2016 №1039/пр | Установка подоконных досок из ПВХ: в каменных стенах толщиной до 0,51 м (100 м) (Приказ от 04.09.2019 № 519/пр п.6.7.1 При ремонтно-строительных работах и работах по реконструкции объектов капитального строительства (аналогичных технологическим процессам в новом строительстве, в том числе по возведению новых конструктивных элементов) ОЗП=1,15; ЭМ=1,25 к расх.; ЗПМ=1,25; ТЗ=1,15; ТЗМ=1,25) НР (14,11 руб.): 124%*0.9 от ФОТ (12,64 руб.) СП (6,77 руб.): 63%*0.85 от ФОТ (12,64 руб.) | 0,06 6 / 100 | 4213,95 207,86 | 13,89 2,85 | 3992,20 | 252,84 | 12,47 | 0,83 0,17 | 239,54 | 24.3685 | 1.46
24 | ФССЦ-11.3.03.01-0005 Приказ Минстроя России от 30.12.2016 №1039/пр | Доски подоконные ПВХ, шириной: 300 мм (м) | 6 | 36,37 |  | 36,37 | 218,22 |  |  | 218,22
25 | ФЕР15-01-050-04 Приказ Минстроя России от 30.12.2016 №1039/пр | Облицовка оконных и дверных откосов декоративным бумажно-слоистым пластиком или листами из синтетических материалов на клее (100 м2) (Приказ от 04.09.2019 № 519/пр п.6.7.1 При ремонтно-строительных работах и работах по реконструкции объектов капитального строительства (аналогичных технологическим процессам в новом строительстве, в том числе по возведению новых конструктивных элементов) ОЗП=1,15; ЭМ=1,25 к расх.; ЗПМ=1,25; ТЗ=1,15; ТЗМ=1,25) НР (70,81 руб.): 110%*0.9 от ФОТ (71,53 руб.) СП (33,44 руб.): 55%*0.85 от ФОТ (71,53 руб.) | 0,0405 4,05 / 100 | 1801,98 1757,42 | 44,20 8,6 | 0,36 | 72,98 | 71,18 | 1,79 0,35 | 0,01 | 191.4405 | 7.75
26 | Прайс лист | Сэндвич-панели для откосов: белые, ширина 1,5 м, длина 3,0 м, толщина 10 мм (м2) | 4,2525 | 142,54 |  | 142,54 | 606,15 |  |  | 606,15
27 | ФССЦ-14.1.05.01-0001 Приказ Минстроя России от 30.12.2016 №1039/пр | Клеи жидкие гвозди (кг) | 1,215 | 58,58 |  | 58,58 | 71,17 |  |  | 71,17
28 | ФЕР10-01-036-01 Приказ Минстроя России от 30.12.2016 №1039/пр | Установка уголков ПВХ на клее (100 м) (Приказ от 04.09.2019 № 519/пр п.6.7.1 При ремонтно-строительных работах и работах по реконструкции объектов капитального строительства (аналогичных технологическим процессам в новом строительстве, в том числе по возведению новых конструктивных элементов) ОЗП=1,15; ЭМ=1,25 к расх.; ЗПМ=1,25; ТЗ=1,15; ТЗМ=1,25) НР (11,89 руб.): 124%*0.9 от ФОТ (10,65 руб.) СП (5,7 руб.): 63%*0.85 от ФОТ (10,65 руб.) | 0,162 16,2 / 100 | 101,72 65,72 |  | 36,00 | 16,48 | 10,65 |  | 5,83 | 7.705 | 1.25
29 | ФССЦ-11.3.03.13-0045 Приказ Минстроя России от 30.12.2016 №1039/пр | Уголок ПВХ, размером: 30х30 мм (10 м) | 1,62 16,2 / 10 | 32,40 |  | 32,40 | 52,49 |  |  | 52,49
30 | ФЕРр61-20-3 Приказ Минстроя России от 30.12.2016 №1039/пр | Ремонт штукатурки наружных прямолинейных откосов по камню и бетону цементно-известковым раствором: с люлек (100 м2) НР (140,83 руб.): 83% от ФОТ (169,67 руб.) СП (84,84 руб.): 50% от ФОТ (169,67 руб.) | 0,0486 4,86 / 100 | 5770,83 3491,18 |  | 2279,65 | 280,46 | 169,67 |  | 110,79 | 375.8 | 18.26
31 | ФЕР13-06-003-01 Приказ Минстроя России от 30.12.2016 №1039/пр | Очистка поверхности щетками // Очистка стен от старой краски (м2) (Приказ от 04.09.2019 № 519/пр п.6.7.1 При ремонтно-строительных работах и работах по реконструкции объектов капитального строительства (аналогичных технологическим процессам в новом строительстве, в том числе по возведению новых конструктивных элементов) ОЗП=1,15; ЭМ=1,25 к расх.; ЗПМ=1,25; ТЗ=1,15; ТЗМ=1,25) НР (122,31 руб.): 95%*0.9 от ФОТ (143,05 руб.) СП (85,11 руб.): 70%*0.85 от ФОТ (143,05 руб.) | 16.2 | 8,83 8,83 |  |  | 143,05 | 143,05 |  |  | 1.035 | 16.77
32 | ФЕР15-04-007-01 Приказ Минстроя России от 30.12.2016 №1039/пр | Окраска водно-дисперсионными акриловыми составами улучшенная: по штукатурке стен (100 м2) (Приказ от 04.09.2019 № 519/пр п.6.7.1 При ремонтно-строительных работах и работах по реконструкции объектов капитального строительства (аналогичных технологическим процессам в новом строительстве, в том числе по возведению новых конструктивных элементов) ОЗП=1,15; ЭМ=1,25 к расх.; ЗПМ=1,25; ТЗ=1,15; ТЗМ=1,25) НР (70,62 руб.): 110%*0.9 от ФОТ (71,33 руб.) СП (33,35 руб.): 55%*0.85 от ФОТ (71,33 руб.) | 0,162 16,2 / 100 | 1093,39 437,82 | 13,01 2,46 | 642,56 | 177,13 | 70,93 | 2,11 0,40 | 104,09 | 50.094 | 8.12
33 | ФССЦ-14.3.02.01-0206 Приказ Минстроя России от 30.12.2016 №1039/пр | Краска водно-дисперсионная, тон светлый (т) | 0,00486 | 20388,60 |  | 20388,60 | 99,09 |  |  | 99,09
34 | ФССЦ-14.4.01.02-0113 Приказ Минстроя России от 30.12.2016 №1039/пр | Грунтовка акриловая (кг) | 3,24 0,00324*1000 | 15,25 |  | 15,25 | 49,41 |  |  | 49,41
Итого прямые затраты по разделу в базисных ценах | [6 empty] | 11861,78 | 731,38 | 56,12 11,05 | 11074,28 |  | 82.63
Накладные расходы | [6 empty] | 724,69
Сметная прибыль | [6 empty] | 390,35
Итого по разделу 2 Кабинет №102 | [6 empty] | 12976,82 |  |  |  |  | 82.63
Раздел 3. Кабинет №104
35 | ФЕР10-01-034-06 Приказ Минстроя России от 30.12.2016 №1039/пр | Установка в жилых и общественных зданиях оконных блоков из ПВХ профилей: поворотных (откидных, поворотно-откидных) с площадью проема более 2 м2 двухстворчатых // Демонтаж ПВХ окон (100 м2) (Приказ от 04.09.2019 № 519/пр табл.2 п.2 Демонтаж (разборка) сборных деревянных конструкций ОЗП=0,8; ЭМ=0,8 к расх.; ЗПМ=0,8; МАТ=0 к расх.; ТЗ=0,8; ТЗМ=0,8) НР (114,88 руб.): 124%*0.9 от ФОТ (102,94 руб.) СП (55,12 руб.): 63%*0.85 от ФОТ (102,94 руб.) | 0,0972 9,72 / 100 | 1223,04 1018,87 | 204,17 40,26 |  | 118,88 | 99,03 | 19,85 3,91 |  | 116.576 | 11.33
36 | ФЕР10-01-035-01 Приказ Минстроя России от 30.12.2016 №1039/пр | Установка подоконных досок из ПВХ: в каменных стенах толщиной до 0,51 м // Разборка ПВХ подоконников (100 м) (Приказ от 04.09.2019 № 519/пр табл.2 п.2 Демонтаж (разборка) сборных деревянных конструкций ОЗП=0,8; ЭМ=0,8 к расх.; ЗПМ=0,8; МАТ=0 к расх.; ТЗ=0,8; ТЗМ=0,8) НР (9,81 руб.): 124%*0.9 от ФОТ (8,79 руб.) СП (4,71 руб.): 63%*0.85 от ФОТ (8,79 руб.) | 0,06 6 / 100 | 153,49 144,60 | 8,89 1,82 |  | 9,21 | 8,68 | 0,53 0,11 |  | 16.952 | 1.02
37 | ФЕР10-01-034-08 Приказ Минстроя России от 30.12.2016 №1039/пр | Установка в жилых и общественных зданиях оконных блоков из ПВХ профилей: поворотных (откидных, поворотно-откидных) с площадью проема более 2 м2 трехстворчатых, в том числе при наличии створок глухого остекления (100 м2) (Приказ от 04.09.2019 № 519/пр п.6.7.1 При ремонтно-строительных работах и работах по реконструкции объектов капитального строительства (аналогичных технологическим процессам в новом строительстве, в том числе по возведению новых конструктивных элементов) ОЗП=1,15; ЭМ=1,25 к расх.; ЗПМ=1,25; ТЗ=1,15; ТЗМ=1,25) НР (169,44 руб.): 124%*0.9 от ФОТ (151,83 руб.) СП (81,31 руб.): 63%*0.85 от ФОТ (151,83 руб.) | 0,0972 9,72 / 100 | 10367,24 1499,21 | 319,01 62,9 | 8549,02 | 1007,70 | 145,72 | 31,01 6,11 | 830,97 | 171.534 | 16.67
38 | Прайс-лист | Окно ПВХ 1,8х1,8 (вариант 1) (шт) | 2 | 2718,70 |  | 2718,70 | 5437,40 |  |  | 5437,40
39 | Прайс лист | Окно ПВХ 1,8х1,8 (вариант 2) (шт) | 1 | 3249,12 |  | 3249,12 | 3249,12 |  |  | 3249,12
40 | ФЕР10-01-035-01 Приказ Минстроя России от 30.12.2016 №1039/пр | Установка подоконных досок из ПВХ: в каменных стенах толщиной до 0,51 м (100 м) (Приказ от 04.09.2019 № 519/пр п.6.7.1 При ремонтно-строительных работах и работах по реконструкции объектов капитального строительства (аналогичных технологическим процессам в новом строительстве, в том числе по возведению новых конструктивных элементов) ОЗП=1,15; ЭМ=1,25 к расх.; ЗПМ=1,25; ТЗ=1,15; ТЗМ=1,25) НР (14,11 руб.): 124%*0.9 от ФОТ (12,64 руб.) СП (6,77 руб.): 63%*0.85 от ФОТ (12,64 руб.) | 0,06 6 / 100 | 4213,95 207,86 | 13,89 2,85 | 3992,20 | 252,84 | 12,47 | 0,83 0,17 | 239,54 | 24.3685 | 1.46
41 | ФССЦ-11.3.03.01-0005 Приказ Минстроя России от 30.12.2016 №1039/пр | Доски подоконные ПВХ, шириной: 300 мм (м) | 6 | 36,37 |  | 36,37 | 218,22 |  |  | 218,22
42 | ФЕР15-01-050-04 Приказ Минстроя России от 30.12.2016 №1039/пр | Облицовка оконных и дверных откосов декоративным бумажно-слоистым пластиком или листами из синтетических материалов на клее (100 м2) (Приказ от 04.09.2019 № 519/пр п.6.7.1 При ремонтно-строительных работах и работах по реконструкции объектов капитального строительства (аналогичных технологическим процессам в новом строительстве, в том числе по возведению новых конструктивных элементов) ОЗП=1,15; ЭМ=1,25 к расх.; ЗПМ=1,25; ТЗ=1,15; ТЗМ=1,25) НР (70,81 руб.): 110%*0.9 от ФОТ (71,53 руб.) СП (33,44 руб.): 55%*0.85 от ФОТ (71,53 руб.) | 0,0405 4,05 / 100 | 1801,98 1757,42 | 44,20 8,6 | 0,36 | 72,98 | 71,18 | 1,79 0,35 | 0,01 | 191.4405 | 7.75
43 | Прайс лист | Сэндвич-панели для откосов: белые, ширина 1,5 м, длина 3,0 м, толщина 10 мм (м2) | 4,2525 | 142,54 |  | 142,54 | 606,15 |  |  | 606,15
44 | ФССЦ-14.1.05.01-0001 Приказ Минстроя России от 30.12.2016 №1039/пр | Клеи жидкие гвозди (кг) | 1,215 | 58,58 |  | 58,58 | 71,17 |  |  | 71,17
45 | ФЕР10-01-036-01 Приказ Минстроя России от 30.12.2016 №1039/пр | Установка уголков ПВХ на клее (100 м) (Приказ от 04.09.2019 № 519/пр п.6.7.1 При ремонтно-строительных работах и работах по реконструкции объектов капитального строительства (аналогичных технологическим процессам в новом строительстве, в том числе по возведению новых конструктивных элементов) ОЗП=1,15; ЭМ=1,25 к расх.; ЗПМ=1,25; ТЗ=1,15; ТЗМ=1,25) НР (11,89 руб.): 124%*0.9 от ФОТ (10,65 руб.) СП (5,7 руб.): 63%*0.85 от ФОТ (10,65 руб.) | 0,162 16,2 / 100 | 101,72 65,72 |  | 36,00 | 16,48 | 10,65 |  | 5,83 | 7.705 | 1.25
46 | ФССЦ-11.3.03.13-0045 Приказ Минстроя России от 30.12.2016 №1039/пр | Уголок ПВХ, размером: 30х30 мм (10 м) | 1,62 16,2 / 10 | 32,40 |  | 32,40 | 52,49 |  |  | 52,49
47 | ФЕРр61-20-3 Приказ Минстроя России от 30.12.2016 №1039/пр | Ремонт штукатурки наружных прямолинейных откосов по камню и бетону цементно-известковым раствором: с люлек (100 м2) НР (140,83 руб.): 83% от ФОТ (169,67 руб.) СП (84,84 руб.): 50% от ФОТ (169,67 руб.) | 0,0486 4,86 / 100 | 5770,83 3491,18 |  | 2279,65 | 280,46 | 169,67 |  | 110,79 | 375.8 | 18.26
48 | ФЕР13-06-003-01 Приказ Минстроя России от 30.12.2016 №1039/пр | Очистка поверхности щетками // Очистка стен от старой краски (м2) (Приказ от 04.09.2019 № 519/пр п.6.7.1 При ремонтно-строительных работах и работах по реконструкции объектов капитального строительства (аналогичных технологическим процессам в новом строительстве, в том числе по возведению новых конструктивных элементов) ОЗП=1,15; ЭМ=1,25 к расх.; ЗПМ=1,25; ТЗ=1,15; ТЗМ=1,25) НР (122,31 руб.): 95%*0.9 от ФОТ (143,05 руб.) СП (85,11 руб.): 70%*0.85 от ФОТ (143,05 руб.) | 16.2 | 8,83 8,83 |  |  | 143,05 | 143,05 |  |  | 1.035 | 16.77
49 | ФЕР15-04-007-01 Приказ Минстроя России от 30.12.2016 №1039/пр | Окраска водно-дисперсионными акриловыми составами улучшенная: по штукатурке стен (100 м2) (Приказ от 04.09.2019 № 519/пр п.6.7.1 При ремонтно-строительных работах и работах по реконструкции объектов капитального строительства (аналогичных технологическим процессам в новом строительстве, в том числе по возведению новых конструктивных элементов) ОЗП=1,15; ЭМ=1,25 к расх.; ЗПМ=1,25; ТЗ=1,15; ТЗМ=1,25) НР (70,62 руб.): 110%*0.9 от ФОТ (71,33 руб.) СП (33,35 руб.): 55%*0.85 от ФОТ (71,33 руб.) | 0,162 16,2 / 100 | 1093,39 437,82 | 13,01 2,46 | 642,56 | 177,13 | 70,93 | 2,11 0,40 | 104,09 | 50.094 | 8.12
50 | ФССЦ-14.3.02.01-0206 Приказ Минстроя России от 30.12.2016 №1039/пр | Краска водно-дисперсионная, тон светлый (т) | 0,00486 | 20388,60 |  | 20388,60 | 99,09 |  |  | 99,09
51 | ФССЦ-14.4.01.02-0113 Приказ Минстроя России от 30.12.2016 №1039/пр | Грунтовка акриловая (кг) | 3,24 0,00324*1000 | 15,25 |  | 15,25 | 49,41 |  |  | 49,41
Итого прямые затраты по разделу в базисных ценах | [6 empty] | 11861,78 | 731,38 | 56,12 11,05 | 11074,28 |  | 82.63
Накладные расходы | [6 empty] | 724,69
Сметная прибыль | [6 empty] | 390,35
Итого по разделу 3 Кабинет №104 | [6 empty] | 12976,82 |  |  |  |  | 82.63
Раздел 4. Кабинет №105
52 | ФЕР10-01-034-06 Приказ Минстроя России от 30.12.2016 №1039/пр | Установка в жилых и общественных зданиях оконных блоков из ПВХ профилей: поворотных (откидных, поворотно-откидных) с площадью проема более 2 м2 двухстворчатых // Демонтаж ПВХ окон (100 м2) (Приказ от 04.09.2019 № 519/пр табл.2 п.2 Демонтаж (разборка) сборных деревянных конструкций ОЗП=0,8; ЭМ=0,8 к расх.; ЗПМ=0,8; МАТ=0 к расх.; ТЗ=0,8; ТЗМ=0,8) НР (114,88 руб.): 124%*0.9 от ФОТ (102,94 руб.) СП (55,12 руб.): 63%*0.85 от ФОТ (102,94 руб.) | 0,0972 9,72 / 100 | 1223,04 1018,87 | 204,17 40,26 |  | 118,88 | 99,03 | 19,85 3,91 |  | 116.576 | 11.33
53 | ФЕР10-01-035-01 Приказ Минстроя России от 30.12.2016 №1039/пр | Установка подоконных досок из ПВХ: в каменных стенах толщиной до 0,51 м // Разборка ПВХ подоконников (100 м) (Приказ от 04.09.2019 № 519/пр табл.2 п.2 Демонтаж (разборка) сборных деревянных конструкций ОЗП=0,8; ЭМ=0,8 к расх.; ЗПМ=0,8; МАТ=0 к расх.; ТЗ=0,8; ТЗМ=0,8) НР (9,81 руб.): 124%*0.9 от ФОТ (8,79 руб.) СП (4,71 руб.): 63%*0.85 от ФОТ (8,79 руб.) | 0,06 6 / 100 | 153,49 144,60 | 8,89 1,82 |  | 9,21 | 8,68 | 0,53 0,11 |  | 16.952 | 1.02
54 | ФЕР10-01-034-08 Приказ Минстроя России от 30.12.2016 №1039/пр | Установка в жилых и общественных зданиях оконных блоков из ПВХ профилей: поворотных (откидных, поворотно-откидных) с площадью проема более 2 м2 трехстворчатых, в том числе при наличии створок глухого остекления (100 м2) (Приказ от 04.09.2019 № 519/пр п.6.7.1 При ремонтно-строительных работах и работах по реконструкции объектов капитального строительства (аналогичных технологическим процессам в новом строительстве, в том числе по возведению новых конструктивных элементов) ОЗП=1,15; ЭМ=1,25 к расх.; ЗПМ=1,25; ТЗ=1,15; ТЗМ=1,25) НР (169,44 руб.): 124%*0.9 от ФОТ (151,83 руб.) СП (81,31 руб.): 63%*0.85 от ФОТ (151,83 руб.) | 0,0972 9,72 / 100 | 10367,24 1499,21 | 319,01 62,9 | 8549,02 | 1007,70 | 145,72 | 31,01 6,11 | 830,97 | 171.534 | 16.67
55 | Прайс-лист | Окно ПВХ 1,8х1,8 (вариант 1) (шт) | 2 | 2718,70 |  | 2718,70 | 5437,40 |  |  | 5437,40
56 | Прайс лист | Окно ПВХ 1,8х1,8 (вариант 2) (шт) | 1 | 3249,12 |  | 3249,12 | 3249,12 |  |  | 3249,12
57 | ФЕР10-01-035-01 Приказ Минстроя России от 30.12.2016 №1039/пр | Установка подоконных досок из ПВХ: в каменных стенах толщиной до 0,51 м (100 м) (Приказ от 04.09.2019 № 519/пр п.6.7.1 При ремонтно-строительных работах и работах по реконструкции объектов капитального строительства (аналогичных технологическим процессам в новом строительстве, в том числе по возведению новых конструктивных элементов) ОЗП=1,15; ЭМ=1,25 к расх.; ЗПМ=1,25; ТЗ=1,15; ТЗМ=1,25) НР (14,11 руб.): 124%*0.9 от ФОТ (12,64 руб.) СП (6,77 руб.): 63%*0.85 от ФОТ (12,64 руб.) | 0,06 6 / 100 | 4213,95 207,86 | 13,89 2,85 | 3992,20 | 252,84 | 12,47 | 0,83 0,17 | 239,54 | 24.3685 | 1.46
58 | ФССЦ-11.3.03.01-0005 Приказ Минстроя России от 30.12.2016 №1039/пр | Доски подоконные ПВХ, шириной: 300 мм (м) | 6 | 36,37 |  | 36,37 | 218,22 |  |  | 218,22
59 | ФЕР15-01-050-04 Приказ Минстроя России от 30.12.2016 №1039/пр | Облицовка оконных и дверных откосов декоративным бумажно-слоистым пластиком или листами из синтетических материалов на клее (100 м2) (Приказ от 04.09.2019 № 519/пр п.6.7.1 При ремонтно-строительных работах и работах по реконструкции объектов капитального строительства (аналогичных технологическим процессам в новом строительстве, в том числе по возведению новых конструктивных элементов) ОЗП=1,15; ЭМ=1,25 к расх.; ЗПМ=1,25; ТЗ=1,15; ТЗМ=1,25) НР (70,81 руб.): 110%*0.9 от ФОТ (71,53 руб.) СП (33,44 руб.): 55%*0.85 от ФОТ (71,53 руб.) | 0,0405 4,05 / 100 | 1801,98 1757,42 | 44,20 8,6 | 0,36 | 72,98 | 71,18 | 1,79 0,35 | 0,01 | 191.4405 | 7.75
60 | Прайс лист | Сэндвич-панели для откосов: белые, ширина 1,5 м, длина 3,0 м, толщина 10 мм (м2) | 4,2525 | 142,54 |  | 142,54 | 606,15 |  |  | 606,15
61 | ФССЦ-14.1.05.01-0001 Приказ Минстроя России от 30.12.2016 №1039/пр | Клеи жидкие гвозди (кг) | 1,215 | 58,58 |  | 58,58 | 71,17 |  |  | 71,17
62 | ФЕР10-01-036-01 Приказ Минстроя России от 30.12.2016 №1039/пр | Установка уголков ПВХ на клее (100 м) (Приказ от 04.09.2019 № 519/пр п.6.7.1 При ремонтно-строительных работах и работах по реконструкции объектов капитального строительства (аналогичных технологическим процессам в новом строительстве, в том числе по возведению новых конструктивных элементов) ОЗП=1,15; ЭМ=1,25 к расх.; ЗПМ=1,25; ТЗ=1,15; ТЗМ=1,25) НР (11,89 руб.): 124%*0.9 от ФОТ (10,65 руб.) СП (5,7 руб.): 63%*0.85 от ФОТ (10,65 руб.) | 0,162 16,2 / 100 | 101,72 65,72 |  | 36,00 | 16,48 | 10,65 |  | 5,83 | 7.705 | 1.25
63 | ФССЦ-11.3.03.13-0045 Приказ Минстроя России от 30.12.2016 №1039/пр | Уголок ПВХ, размером: 30х30 мм (10 м) | 1,62 16,2 / 10 | 32,40 |  | 32,40 | 52,49 |  |  | 52,49
64 | ФЕРр61-20-3 Приказ Минстроя России от 30.12.2016 №1039/пр | Ремонт штукатурки наружных прямолинейных откосов по камню и бетону цементно-известковым раствором: с люлек (100 м2) НР (140,83 руб.): 83% от ФОТ (169,67 руб.) СП (84,84 руб.): 50% от ФОТ (169,67 руб.) | 0,0486 4,86 / 100 | 5770,83 3491,18 |  | 2279,65 | 280,46 | 169,67 |  | 110,79 | 375.8 | 18.26
65 | ФЕР13-06-003-01 Приказ Минстроя России от 30.12.2016 №1039/пр | Очистка поверхности щетками // Очистка стен от старой краски (м2) (Приказ от 04.09.2019 № 519/пр п.6.7.1 При ремонтно-строительных работах и работах по реконструкции объектов капитального строительства (аналогичных технологическим процессам в новом строительстве, в том числе по возведению новых конструктивных элементов) ОЗП=1,15; ЭМ=1,25 к расх.; ЗПМ=1,25; ТЗ=1,15; ТЗМ=1,25) НР (122,31 руб.): 95%*0.9 от ФОТ (143,05 руб.) СП (85,11 руб.): 70%*0.85 от ФОТ (143,05 руб.) | 16.2 | 8,83 8,83 |  |  | 143,05 | 143,05 |  |  | 1.035 | 16.77
66 | ФЕР15-04-007-01 Приказ Минстроя России от 30.12.2016 №1039/пр | Окраска водно-дисперсионными акриловыми составами улучшенная: по штукатурке стен (100 м2) (Приказ от 04.09.2019 № 519/пр п.6.7.1 При ремонтно-строительных работах и работах по реконструкции объектов капитального строительства (аналогичных технологическим процессам в новом строительстве, в том числе по возведению новых конструктивных элементов) ОЗП=1,15; ЭМ=1,25 к расх.; ЗПМ=1,25; ТЗ=1,15; ТЗМ=1,25) НР (70,62 руб.): 110%*0.9 от ФОТ (71,33 руб.) СП (33,35 руб.): 55%*0.85 от ФОТ (71,33 руб.) | 0,162 16,2 / 100 | 1093,39 437,82 | 13,01 2,46 | 642,56 | 177,13 | 70,93 | 2,11 0,40 | 104,09 | 50.094 | 8.12
67 | ФССЦ-14.3.02.01-0206 Приказ Минстроя России от 30.12.2016 №1039/пр | Краска водно-дисперсионная, тон светлый (т) | 0,00486 | 20388,60 |  | 20388,60 | 99,09 |  |  | 99,09
68 | ФССЦ-14.4.01.02-0113 Приказ Минстроя России от 30.12.2016 №1039/пр | Грунтовка акриловая (кг) | 3,24 0,00324*1000 | 15,25 |  | 15,25 | 49,41 |  |  | 49,41
Итого прямые затраты по разделу в базисных ценах | [6 empty] | 11861,78 | 731,38 | 56,12 11,05 | 11074,28 |  | 82.63
Накладные расходы | [6 empty] | 724,69
Сметная прибыль | [6 empty] | 390,35
Итого по разделу 4 Кабинет №105 | [6 empty] | 12976,82 |  |  |  |  | 82.63
Раздел 5. Обеденный зал
69 | ФЕР46-04-012-02 Приказ Минстроя России от 30.12.2016 №1039/пр | Разборка деревянных заполнений проемов: оконных без подоконных досок (100 м2) НР (203,24 руб.): 116%*0.9 от ФОТ (194,67 руб.) СП (115,83 руб.): 70%*0.85 от ФОТ (194,67 руб.) | 0,1296 12,96 / 100 | 1639,58 1397,63 | 241,95 104,49 |  | 212,49 | 181,13 | 31,36 13,54 |  | 172.76 | 22.39
70 | ФЕР10-01-034-08 Приказ Минстроя России от 30.12.2016 №1039/пр | Установка в жилых и общественных зданиях оконных блоков из ПВХ профилей: поворотных (откидных, поворотно-откидных) с площадью проема более 2 м2 трехстворчатых, в том числе при наличии створок глухого остекления (100 м2) (Приказ от 04.09.2019 № 519/пр п.6.7.1 При ремонтно-строительных работах и работах по реконструкции объектов капитального строительства (аналогичных технологическим процессам в новом строительстве, в том числе по возведению новых конструктивных элементов) ОЗП=1,15; ЭМ=1,25 к расх.; ЗПМ=1,25; ТЗ=1,15; ТЗМ=1,25) НР (225,93 руб.): 124%*0.9 от ФОТ (202,45 руб.) СП (108,41 руб.): 63%*0.85 от ФОТ (202,45 руб.) | 0,1296 12,96 / 100 | 10367,24 1499,21 | 319,01 62,9 | 8549,02 | 1343,59 | 194,30 | 41,34 8,15 | 1107,95 | 171.534 | 22.23
71 | Прайс-лист | Окно ПВХ 1,8х1,8 (вариант 1) (шт) | 2 | 2718,70 |  | 2718,70 | 5437,40 |  |  | 5437,40
72 | Прайс лист | Окно ПВХ 1,8х1,8 (вариант 2) (шт) | 2 | 3249,12 |  | 3249,12 | 6498,24 |  |  | 6498,24
73 | ФЕР10-01-035-01 Приказ Минстроя России от 30.12.2016 №1039/пр | Установка подоконных досок из ПВХ: в каменных стенах толщиной до 0,51 м (100 м) (Приказ от 04.09.2019 № 519/пр п.6.7.1 При ремонтно-строительных работах и работах по реконструкции объектов капитального строительства (аналогичных технологическим процессам в новом строительстве, в том числе по возведению новых конструктивных элементов) ОЗП=1,15; ЭМ=1,25 к расх.; ЗПМ=1,25; ТЗ=1,15; ТЗМ=1,25) НР (18,82 руб.): 124%*0.9 от ФОТ (16,86 руб.) СП (9,03 руб.): 63%*0.85 от ФОТ (16,86 руб.) | 0,08 8 / 100 | 4213,95 207,86 | 13,89 2,85 | 3992,20 | 337,12 | 16,63 | 1,11 0,23 | 319,38 | 24.3685 | 1.95
74 | ФССЦ-11.3.03.01-0005 Приказ Минстроя России от 30.12.2016 №1039/пр | Доски подоконные ПВХ, шириной: 300 мм (м) | 8 | 36,37 |  | 36,37 | 290,96 |  |  | 290,96
75 | ФЕР15-01-050-04 Приказ Минстроя России от 30.12.2016 №1039/пр | Облицовка оконных и дверных откосов декоративным бумажно-слоистым пластиком или листами из синтетических материалов на клее (100 м2) (Приказ от 04.09.2019 № 519/пр п.6.7.1 При ремонтно-строительных работах и работах по реконструкции объектов капитального строительства (аналогичных технологическим процессам в новом строительстве, в том числе по возведению новых конструктивных элементов) ОЗП=1,15; ЭМ=1,25 к расх.; ЗПМ=1,25; ТЗ=1,15; ТЗМ=1,25) НР (94,41 руб.): 110%*0.9 от ФОТ (95,36 руб.) СП (44,58 руб.): 55%*0.85 от ФОТ (95,36 руб.) | 0,054 5,4 / 100 | 1801,98 1757,42 | 44,20 8,6 | 0,36 | 97,31 | 94,90 | 2,39 0,46 | 0,02 | 191.4405 | 10.34
76 | Прайс лист | Сэндвич-панели для откосов: белые, ширина 1,5 м, длина 3,0 м, толщина 10 мм (м2) | 5,67 | 142,54 |  | 142,54 | 808,20 |  |  | 808,20
77 | ФССЦ-14.1.05.01-0001 Приказ Минстроя России от 30.12.2016 №1039/пр | Клеи жидкие гвозди (кг) | 1,62 | 58,58 |  | 58,58 | 94,90 |  |  | 94,90
78 | ФЕР10-01-036-01 Приказ Минстроя России от 30.12.2016 №1039/пр | Установка уголков ПВХ на клее (100 м) (Приказ от 04.09.2019 № 519/пр п.6.7.1 При ремонтно-строительных работах и работах по реконструкции объектов капитального строительства (аналогичных технологическим процессам в новом строительстве, в том числе по возведению новых конструктивных элементов) ОЗП=1,15; ЭМ=1,25 к расх.; ЗПМ=1,25; ТЗ=1,15; ТЗМ=1,25) НР (15,85 руб.): 124%*0.9 от ФОТ (14,2 руб.) СП (7,6 руб.): 63%*0.85 от ФОТ (14,2 руб.) | 0,216 21,6 / 100 | 101,72 65,72 |  | 36,00 | 21,97 | 14,20 |  | 7,77 | 7.705 | 1.66
79 | ФССЦ-11.3.03.13-0045 Приказ Минстроя России от 30.12.2016 №1039/пр | Уголок ПВХ, размером: 30х30 мм (10 м) | 2,16 21,6 / 10 | 32,40 |  | 32,40 | 69,98 |  |  | 69,98
80 | ФЕРр61-20-3 Приказ Минстроя России от 30.12.2016 №1039/пр | Ремонт штукатурки наружных прямолинейных откосов по камню и бетону цементно-известковым раствором: с люлек (100 м2) НР (187,77 руб.): 83% от ФОТ (226,23 руб.) СП (113,12 руб.): 50% от ФОТ (226,23 руб.) | 0,0648 6,48 / 100 | 5770,83 3491,18 |  | 2279,65 | 373,95 | 226,23 |  | 147,72 | 375.8 | 24.35
81 | ФЕР13-06-003-01 Приказ Минстроя России от 30.12.2016 №1039/пр | Очистка поверхности щетками // Очистка стен от старой краски (м2) (Приказ от 04.09.2019 № 519/пр п.6.7.1 При ремонтно-строительных работах и работах по реконструкции объектов капитального строительства (аналогичных технологическим процессам в новом строительстве, в том числе по возведению новых конструктивных элементов) ОЗП=1,15; ЭМ=1,25 к расх.; ЗПМ=1,25; ТЗ=1,15; ТЗМ=1,25) НР (163,07 руб.): 95%*0.9 от ФОТ (190,73 руб.) СП (113,48 руб.): 70%*0.85 от ФОТ (190,73 руб.) | 21.6 | 8,83 8,83 |  |  | 190,73 | 190,73 |  |  | 1.035 | 22.36
82 | ФЕР15-04-007-01 Приказ Минстроя России от 30.12.2016 №1039/пр | Окраска водно-дисперсионными акриловыми составами улучшенная: по штукатурке стен (100 м2) (Приказ от 04.09.2019 № 519/пр п.6.7.1 При ремонтно-строительных работах и работах по реконструкции объектов капитального строительства (аналогичных технологическим процессам в новом строительстве, в том числе по возведению новых конструктивных элементов) ОЗП=1,15; ЭМ=1,25 к расх.; ЗПМ=1,25; ТЗ=1,15; ТЗМ=1,25) НР (94,15 руб.): 110%*0.9 от ФОТ (95,1 руб.) СП (44,46 руб.): 55%*0.85 от ФОТ (95,1 руб.) | 0,216 21,6 / 100 | 1093,39 437,82 | 13,01 2,46 | 642,56 | 236,17 | 94,57 | 2,81 0,53 | 138,79 | 50.094 | 10.82
83 | ФССЦ-14.3.02.01-0206 Приказ Минстроя России от 30.12.2016 №1039/пр | Краска водно-дисперсионная, тон светлый (т) | 0,00648 | 20388,60 |  | 20388,60 | 132,12 |  |  | 132,12
84 | ФССЦ-14.4.01.02-0113 Приказ Минстроя России от 30.12.2016 №1039/пр | Грунтовка акриловая (кг) | 4,32 0,00432*1000 | 15,25 |  | 15,25 | 65,88 |  |  | 65,88
Итого прямые затраты по разделу в базисных ценах | [6 empty] | 16211,01 | 1012,69 | 79,01 22,91 | 15119,31 |  | 116.1
Накладные расходы | [6 empty] | 1003,24
Сметная прибыль | [6 empty] | 556,51
Итого по разделу 5 Обеденный зал | [6 empty] | 17770,76 |  |  |  |  | 116.1
Раздел 6. Мучной цех
85 | ФЕР46-04-012-02 Приказ Минстроя России от 30.12.2016 №1039/пр | Разборка деревянных заполнений проемов: оконных без подоконных досок (100 м2) НР (50,81 руб.): 116%*0.9 от ФОТ (48,67 руб.) СП (28,96 руб.): 70%*0.85 от ФОТ (48,67 руб.) | 0,0324 3,24 / 100 | 1639,58 1397,63 | 241,95 104,49 |  | 53,12 | 45,28 | 7,84 3,39 |  | 172.76 | 5.6
86 | ФЕР10-01-034-08 Приказ Минстроя России от 30.12.2016 №1039/пр | Установка в жилых и общественных зданиях оконных блоков из ПВХ профилей: поворотных (откидных, поворотно-откидных) с площадью проема более 2 м2 трехстворчатых, в том числе при наличии створок глухого остекления (100 м2) (Приказ от 04.09.2019 № 519/пр п.6.7.1 При ремонтно-строительных работах и работах по реконструкции объектов капитального строительства (аналогичных технологическим процессам в новом строительстве, в том числе по возведению новых конструктивных элементов) ОЗП=1,15; ЭМ=1,25 к расх.; ЗПМ=1,25; ТЗ=1,15; ТЗМ=1,25) НР (56,48 руб.): 124%*0.9 от ФОТ (50,61 руб.) СП (27,1 руб.): 63%*0.85 от ФОТ (50,61 руб.) | 0,0324 3,24 / 100 | 10367,24 1499,21 | 319,01 62,9 | 8549,02 | 335,90 | 48,57 | 10,34 2,04 | 276,99 | 171.534 | 5.56
87 | Прайс-лист | Окно ПВХ 1,8х1,8 (вариант 1) (шт) | 1 | 2718,70 |  | 2718,70 | 2718,70 |  |  | 2718,70
88 | ФЕР10-01-035-01 Приказ Минстроя России от 30.12.2016 №1039/пр | Установка подоконных досок из ПВХ: в каменных стенах толщиной до 0,51 м (100 м) (Приказ от 04.09.2019 № 519/пр п.6.7.1 При ремонтно-строительных работах и работах по реконструкции объектов капитального строительства (аналогичных технологическим процессам в новом строительстве, в том числе по возведению новых конструктивных элементов) ОЗП=1,15; ЭМ=1,25 к расх.; ЗПМ=1,25; ТЗ=1,15; ТЗМ=1,25) НР (4,71 руб.): 124%*0.9 от ФОТ (4,22 руб.) СП (2,26 руб.): 63%*0.85 от ФОТ (4,22 руб.) | 0,02 2 / 100 | 4213,95 207,86 | 13,89 2,85 | 3992,20 | 84,28 | 4,16 | 0,28 0,06 | 79,84 | 24.3685 | 0.49
89 | ФССЦ-11.3.03.01-0005 Приказ Минстроя России от 30.12.2016 №1039/пр | Доски подоконные ПВХ, шириной: 300 мм (м) | 2 | 36,37 |  | 36,37 | 72,74 |  |  | 72,74
90 | ФЕР15-01-050-04 Приказ Минстроя России от 30.12.2016 №1039/пр | Облицовка оконных и дверных откосов декоративным бумажно-слоистым пластиком или листами из синтетических материалов на клее (100 м2) (Приказ от 04.09.2019 № 519/пр п.6.7.1 При ремонтно-строительных работах и работах по реконструкции объектов капитального строительства (аналогичных технологическим процессам в новом строительстве, в том числе по возведению новых конструктивных элементов) ОЗП=1,15; ЭМ=1,25 к расх.; ЗПМ=1,25; ТЗ=1,15; ТЗМ=1,25) НР (23,61 руб.): 110%*0.9 от ФОТ (23,85 руб.) СП (11,15 руб.): 55%*0.85 от ФОТ (23,85 руб.) | 0,0135 1,35 / 100 | 1801,98 1757,42 | 44,20 8,6 | 0,36 | 24,33 | 23,73 | 0,60 0,12 |  | 191.4405 | 2.58
91 | Прайс лист | Сэндвич-панели для откосов: белые, ширина 1,5 м, длина 3,0 м, толщина 10 мм (м2) | 1,4175 | 142,54 1299,00/1,2/7,9789*1,02*1,03 |  | 142,54 1299,00/1,2/7,9789*1,02*1,03 | 202,05 |  |  | 202,05
92 | ФССЦ-14.1.05.01-0001 Приказ Минстроя России от 30.12.2016 №1039/пр | Клеи жидкие гвозди (кг) | 0,405 | 58,58 |  | 58,58 | 23,72 |  |  | 23,72
93 | ФЕР10-01-036-01 Приказ Минстроя России от 30.12.2016 №1039/пр | Установка уголков ПВХ на клее (100 м) (Приказ от 04.09.2019 № 519/пр п.6.7.1 При ремонтно-строительных работах и работах по реконструкции объектов капитального строительства (аналогичных технологическим процессам в новом строительстве, в том числе по возведению новых конструктивных элементов) ОЗП=1,15; ЭМ=1,25 к расх.; ЗПМ=1,25; ТЗ=1,15; ТЗМ=1,25) НР (3,96 руб.): 124%*0.9 от ФОТ (3,55 руб.) СП (1,9 руб.): 63%*0.85 от ФОТ (3,55 руб.) | 0,054 5,4 / 100 | 101,72 65,72 |  | 36,00 | 5,49 | 3,55 |  | 1,94 | 7.705 | 0.42
94 | ФССЦ-11.3.03.13-0045 Приказ Минстроя России от 30.12.2016 №1039/пр | Уголок ПВХ, размером: 30х30 мм (10 м) | 0,54 5,4 / 10 | 32,40 |  | 32,40 | 17,50 |  |  | 17,50
95 | ФЕРр61-20-3 Приказ Минстроя России от 30.12.2016 №1039/пр | Ремонт штукатурки наружных прямолинейных откосов по камню и бетону цементно-известковым раствором: с люлек (100 м2) НР (46,94 руб.): 83% от ФОТ (56,56 руб.) СП (28,28 руб.): 50% от ФОТ (56,56 руб.) | 0,0162 1,62 / 100 | 5770,83 3491,18 |  | 2279,65 | 93,49 | 56,56 |  | 36,93 | 375.8 | 6.09
Итого прямые затраты по разделу в базисных ценах | [6 empty] | 3631,32 | 181,85 | 19,06 5,61 | 3430,41 |  | 20.74
Накладные расходы | [6 empty] | 186,51
Сметная прибыль | [6 empty] | 99,65
Итого по разделу 6 Мучной цех | [6 empty] | 3917,48 |  |  |  |  | 20.74
Раздел 7. Мясо-рыбный цех
96 | ФЕР46-04-012-02 Приказ Минстроя России от 30.12.2016 №1039/пр | Разборка деревянных заполнений проемов: оконных без подоконных досок (100 м2) НР (50,81 руб.): 116%*0.9 от ФОТ (48,67 руб.) СП (28,96 руб.): 70%*0.85 от ФОТ (48,67 руб.) | 0,0324 3,24 / 100 | 1639,58 1397,63 | 241,95 104,49 |  | 53,12 | 45,28 | 7,84 3,39 |  | 172.76 | 5.6
97 | ФЕР10-01-034-08 Приказ Минстроя России от 30.12.2016 №1039/пр | Установка в жилых и общественных зданиях оконных блоков из ПВХ профилей: поворотных (откидных, поворотно-откидных) с площадью проема более 2 м2 трехстворчатых, в том числе при наличии створок глухого остекления (100 м2) (Приказ от 04.09.2019 № 519/пр п.6.7.1 При ремонтно-строительных работах и работах по реконструкции объектов капитального строительства (аналогичных технологическим процессам в новом строительстве, в том числе по возведению новых конструктивных элементов) ОЗП=1,15; ЭМ=1,25 к расх.; ЗПМ=1,25; ТЗ=1,15; ТЗМ=1,25) НР (56,48 руб.): 124%*0.9 от ФОТ (50,61 руб.) СП (27,1 руб.): 63%*0.85 от ФОТ (50,61 руб.) | 0,0324 3,24 / 100 | 10367,24 1499,21 | 319,01 62,9 | 8549,02 | 335,90 | 48,57 | 10,34 2,04 | 276,99 | 171.534 | 5.56
98 | Прайс-лист | Окно ПВХ 1,8х1,8 (вариант 1) (шт) | 1 | 2718,70 |  | 2718,70 | 2718,70 |  |  | 2718,70
99 | ФЕР10-01-035-01 Приказ Минстроя России от 30.12.2016 №1039/пр | Установка подоконных досок из ПВХ: в каменных стенах толщиной до 0,51 м (100 м) (Приказ от 04.09.2019 № 519/пр п.6.7.1 При ремонтно-строительных работах и работах по реконструкции объектов капитального строительства (аналогичных технологическим процессам в новом строительстве, в том числе по возведению новых конструктивных элементов) ОЗП=1,15; ЭМ=1,25 к расх.; ЗПМ=1,25; ТЗ=1,15; ТЗМ=1,25) НР (4,71 руб.): 124%*0.9 от ФОТ (4,22 руб.) СП (2,26 руб.): 63%*0.85 от ФОТ (4,22 руб.) | 0,02 2 / 100 | 4213,95 207,86 | 13,89 2,85 | 3992,20 | 84,28 | 4,16 | 0,28 0,06 | 79,84 | 24.3685 | 0.49
100 | ФССЦ-11.3.03.01-0005 Приказ Минстроя России от 30.12.2016 №1039/пр | Доски подоконные ПВХ, шириной: 300 мм (м) | 2 | 36,37 |  | 36,37 | 72,74 |  |  | 72,74
101 | ФЕР15-01-050-04 Приказ Минстроя России от 30.12.2016 №1039/пр | Облицовка оконных и дверных откосов декоративным бумажно-слоистым пластиком или листами из синтетических материалов на клее (100 м2) (Приказ от 04.09.2019 № 519/пр п.6.7.1 При ремонтно-строительных работах и работах по реконструкции объектов капитального строительства (аналогичных технологическим процессам в новом строительстве, в том числе по возведению новых конструктивных элементов) ОЗП=1,15; ЭМ=1,25 к расх.; ЗПМ=1,25; ТЗ=1,15; ТЗМ=1,25) НР (23,61 руб.): 110%*0.9 от ФОТ (23,85 руб.) СП (11,15 руб.): 55%*0.85 от ФОТ (23,85 руб.) | 0,0135 1,35 / 100 | 1801,98 1757,42 | 44,20 8,6 | 0,36 | 24,33 | 23,73 | 0,60 0,12 |  | 191.4405 | 2.58
102 | Прайс лист | Сэндвич-панели для откосов: белые, ширина 1,5 м, длина 3,0 м, толщина 10 мм (м2) | 1,4175 | 142,54 |  | 142,54 | 202,05 |  |  | 202,05
103 | ФССЦ-14.1.05.01-0001 Приказ Минстроя России от 30.12.2016 №1039/пр | Клеи жидкие гвозди (кг) | 0,405 | 58,58 |  | 58,58 | 23,72 |  |  | 23,72
104 | ФЕР10-01-036-01 Приказ Минстроя России от 30.12.2016 №1039/пр | Установка уголков ПВХ на клее (100 м) (Приказ от 04.09.2019 № 519/пр п.6.7.1 При ремонтно-строительных работах и работах по реконструкции объектов капитального строительства (аналогичных технологическим процессам в новом строительстве, в том числе по возведению новых конструктивных элементов) ОЗП=1,15; ЭМ=1,25 к расх.; ЗПМ=1,25; ТЗ=1,15; ТЗМ=1,25) НР (3,96 руб.): 124%*0.9 от ФОТ (3,55 руб.) СП (1,9 руб.): 63%*0.85 от ФОТ (3,55 руб.) | 0,054 5,4 / 100 | 101,72 65,72 |  | 36,00 | 5,49 | 3,55 |  | 1,94 | 7.705 | 0.42
105 | ФССЦ-11.3.03.13-0045 Приказ Минстроя России от 30.12.2016 №1039/пр | Уголок ПВХ, размером: 30х30 мм (10 м) | 0,54 5,4 / 10 | 32,40 |  | 32,40 | 17,50 |  |  | 17,50
106 | ФЕРр61-20-3 Приказ Минстроя России от 30.12.2016 №1039/пр | Ремонт штукатурки наружных прямолинейных откосов по камню и бетону цементно-известковым раствором: с люлек (100 м2) НР (46,94 руб.): 83% от ФОТ (56,56 руб.) СП (28,28 руб.): 50% от ФОТ (56,56 руб.) | 0,0162 1,62 / 100 | 5770,83 3491,18 |  | 2279,65 | 93,49 | 56,56 |  | 36,93 | 375.8 | 6.09
Итого прямые затраты по разделу в базисных ценах | [6 empty] | 3631,32 | 181,85 | 19,06 5,61 | 3430,41 |  | 20.74
Накладные расходы | [6 empty] | 186,51
Сметная прибыль | [6 empty] | 99,65
Итого по разделу 7 Мясо-рыбный цех | [6 empty] | 3917,48 |  |  |  |  | 20.74
Раздел 8. Овощной цех
107 | ФЕР46-04-012-02 Приказ Минстроя России от 30.12.2016 №1039/пр | Разборка деревянных заполнений проемов: оконных без подоконных досок (100 м2) НР (50,81 руб.): 116%*0.9 от ФОТ (48,67 руб.) СП (28,96 руб.): 70%*0.85 от ФОТ (48,67 руб.) | 0,0324 3,24 / 100 | 1639,58 1397,63 | 241,95 104,49 |  | 53,12 | 45,28 | 7,84 3,39 |  | 172.76 | 5.6
108 | ФЕР10-01-034-08 Приказ Минстроя России от 30.12.2016 №1039/пр | Установка в жилых и общественных зданиях оконных блоков из ПВХ профилей: поворотных (откидных, поворотно-откидных) с площадью проема более 2 м2 трехстворчатых, в том числе при наличии створок глухого остекления (100 м2) (Приказ от 04.09.2019 № 519/пр п.6.7.1 При ремонтно-строительных работах и работах по реконструкции объектов капитального строительства (аналогичных технологическим процессам в новом строительстве, в том числе по возведению новых конструктивных элементов) ОЗП=1,15; ЭМ=1,25 к расх.; ЗПМ=1,25; ТЗ=1,15; ТЗМ=1,25) НР (56,48 руб.): 124%*0.9 от ФОТ (50,61 руб.) СП (27,1 руб.): 63%*0.85 от ФОТ (50,61 руб.) | 0,0324 3,24 / 100 | 10367,24 1499,21 | 319,01 62,9 | 8549,02 | 335,90 | 48,57 | 10,34 2,04 | 276,99 | 171.534 | 5.56
109 | Прайс-лист | Окно ПВХ 1,8х1,8 (вариант 1) (шт) | 1 | 2718,70 |  | 2718,70 | 2718,70 |  |  | 2718,70
110 | ФЕР10-01-035-01 Приказ Минстроя России от 30.12.2016 №1039/пр | Установка подоконных досок из ПВХ: в каменных стенах толщиной до 0,51 м (100 м) (Приказ от 04.09.2019 № 519/пр п.6.7.1 При ремонтно-строительных работах и работах по реконструкции объектов капитального строительства (аналогичных технологическим процессам в новом строительстве, в том числе по возведению новых конструктивных элементов) ОЗП=1,15; ЭМ=1,25 к расх.; ЗПМ=1,25; ТЗ=1,15; ТЗМ=1,25) НР (4,71 руб.): 124%*0.9 от ФОТ (4,22 руб.) СП (2,26 руб.): 63%*0.85 от ФОТ (4,22 руб.) | 0,02 2 / 100 | 4213,95 207,86 | 13,89 2,85 | 3992,20 | 84,28 | 4,16 | 0,28 0,06 | 79,84 | 24.3685 | 0.49
111 | ФССЦ-11.3.03.01-0005 Приказ Минстроя России от 30.12.2016 №1039/пр | Доски подоконные ПВХ, шириной: 300 мм (м) | 2 | 36,37 |  | 36,37 | 72,74 |  |  | 72,74
112 | ФЕР15-01-050-04 Приказ Минстроя России от 30.12.2016 №1039/пр | Облицовка оконных и дверных откосов декоративным бумажно-слоистым пластиком или листами из синтетических материалов на клее (100 м2) (Приказ от 04.09.2019 № 519/пр п.6.7.1 При ремонтно-строительных работах и работах по реконструкции объектов капитального строительства (аналогичных технологическим процессам в новом строительстве, в том числе по возведению новых конструктивных элементов) ОЗП=1,15; ЭМ=1,25 к расх.; ЗПМ=1,25; ТЗ=1,15; ТЗМ=1,25) НР (23,61 руб.): 110%*0.9 от ФОТ (23,85 руб.) СП (11,15 руб.): 55%*0.85 от ФОТ (23,85 руб.) | 0,0135 1,35 / 100 | 1801,98 1757,42 | 44,20 8,6 | 0,36 | 24,33 | 23,73 | 0,60 0,12 |  | 191.4405 | 2.58
113 | Прайс лист | Сэндвич-панели для откосов: белые, ширина 1,5 м, длина 3,0 м, толщина 10 мм (м2) | 1,4175 | 142,54 |  | 142,54 | 202,05 |  |  | 202,05
114 | ФССЦ-14.1.05.01-0001 Приказ Минстроя России от 30.12.2016 №1039/пр | Клеи жидкие гвозди (кг) | 0,405 | 58,58 |  | 58,58 | 23,72 |  |  | 23,72
115 | ФЕР10-01-036-01 Приказ Минстроя России от 30.12.2016 №1039/пр | Установка уголков ПВХ на клее (100 м) (Приказ от 04.09.2019 № 519/пр п.6.7.1 При ремонтно-строительных работах и работах по реконструкции объектов капитального строительства (аналогичных технологическим процессам в новом строительстве, в том числе по возведению новых конструктивных элементов) ОЗП=1,15; ЭМ=1,25 к расх.; ЗПМ=1,25; ТЗ=1,15; ТЗМ=1,25) НР (3,96 руб.): 124%*0.9 от ФОТ (3,55 руб.) СП (1,9 руб.): 63%*0.85 от ФОТ (3,55 руб.) | 0,054 5,4 / 100 | 101,72 65,72 |  | 36,00 | 5,49 | 3,55 |  | 1,94 | 7.705 | 0.42
116 | ФССЦ-11.3.03.13-0045 Приказ Минстроя России от 30.12.2016 №1039/пр | Уголок ПВХ, размером: 30х30 мм (10 м) | 0,54 5,4 / 10 | 32,40 |  | 32,40 | 17,50 |  |  | 17,50
117 | ФЕРр61-20-3 Приказ Минстроя России от 30.12.2016 №1039/пр | Ремонт штукатурки наружных прямолинейных откосов по камню и бетону цементно-известковым раствором: с люлек (100 м2) НР (46,94 руб.): 83% от ФОТ (56,56 руб.) СП (28,28 руб.): 50% от ФОТ (56,56 руб.) | 0,0162 1,62 / 100 | 5770,83 3491,18 |  | 2279,65 | 93,49 | 56,56 |  | 36,93 | 375.8 | 6.09
Итого прямые затраты по разделу в базисных ценах | [6 empty] | 3631,32 | 181,85 | 19,06 5,61 | 3430,41 |  | 20.74
Накладные расходы | [6 empty] | 186,51
Сметная прибыль | [6 empty] | 99,65
Итого по разделу 8 Овощной цех | [6 empty] | 3917,48 |  |  |  |  | 20.74
Раздел 9. Овощной склад
118 | ФЕР20-06-018-01 Приказ Минстроя России от 30.12.2016 №1039/пр | Установка кондиционеров оконных мощностью: до 3 кВт // Демонтаж кондиционеров оконных (с сохранением материала) (шт) (Приказ от 04.09.2019 № 519/пр табл.3 п.1 Демонтаж оборудования, пригодного для дальнейшего использования, со снятием с места установки, необходимой (частичной) разборкой и консервированием с целью длительного или кратковременного хранения ОЗП=0,7; ЭМ=0,7 к расх.; ЗПМ=0,7; МАТ=0 к расх.; ТЗ=0,7; ТЗМ=0,7) НР (14,39 руб.): 134%*0.9 от ФОТ (11,93 руб.) СП (8,42 руб.): 83%*0.85 от ФОТ (11,93 руб.) | 1 | 11,93 11,93 |  |  | 11,93 | 11,93 |  |  | 1.33 | 1.33
119 | ФЕР46-04-012-02 Приказ Минстроя России от 30.12.2016 №1039/пр | Разборка деревянных заполнений проемов: оконных без подоконных досок (100 м2) НР (50,81 руб.): 116%*0.9 от ФОТ (48,67 руб.) СП (28,96 руб.): 70%*0.85 от ФОТ (48,67 руб.) | 0,0324 3,24 / 100 | 1639,58 1397,63 | 241,95 104,49 |  | 53,12 | 45,28 | 7,84 3,39 |  | 172.76 | 5.6
120 | ФЕР10-01-034-08 Приказ Минстроя России от 30.12.2016 №1039/пр | Установка в жилых и общественных зданиях оконных блоков из ПВХ профилей: поворотных (откидных, поворотно-откидных) с площадью проема более 2 м2 трехстворчатых, в том числе при наличии створок глухого остекления (100 м2) (Приказ от 04.09.2019 № 519/пр п.6.7.1 При ремонтно-строительных работах и работах по реконструкции объектов капитального строительства (аналогичных технологическим процессам в новом строительстве, в том числе по возведению новых конструктивных элементов) ОЗП=1,15; ЭМ=1,25 к расх.; ЗПМ=1,25; ТЗ=1,15; ТЗМ=1,25) НР (56,48 руб.): 124%*0.9 от ФОТ (50,61 руб.) СП (27,1 руб.): 63%*0.85 от ФОТ (50,61 руб.) | 0,0324 3,24 / 100 | 10367,24 1499,21 | 319,01 62,9 | 8549,02 | 335,90 | 48,57 | 10,34 2,04 | 276,99 | 171.534 | 5.56
121 | Прайс-лист | Окно ПВХ 1,8х1,8 (вариант 3) (шт) МАТ=11424/1,2/7,9789*1,02*1,03 | 1 | 1253,52 |  | 1253,52 | 1253,52 |  |  | 1253,52
122 | ФЕР10-01-035-01 Приказ Минстроя России от 30.12.2016 №1039/пр | Установка подоконных досок из ПВХ: в каменных стенах толщиной до 0,51 м (100 м) (Приказ от 04.09.2019 № 519/пр п.6.7.1 При ремонтно-строительных работах и работах по реконструкции объектов капитального строительства (аналогичных технологическим процессам в новом строительстве, в том числе по возведению новых конструктивных элементов) ОЗП=1,15; ЭМ=1,25 к расх.; ЗПМ=1,25; ТЗ=1,15; ТЗМ=1,25) НР (4,71 руб.): 124%*0.9 от ФОТ (4,22 руб.) СП (2,26 руб.): 63%*0.85 от ФОТ (4,22 руб.) | 0,02 2 / 100 | 4213,95 207,86 | 13,89 2,85 | 3992,20 | 84,28 | 4,16 | 0,28 0,06 | 79,84 | 24.3685 | 0.49
123 | ФССЦ-11.3.03.01-0005 Приказ Минстроя России от 30.12.2016 №1039/пр | Доски подоконные ПВХ, шириной: 300 мм (м) | 2 | 36,37 |  | 36,37 | 72,74 |  |  | 72,74
124 | ФЕР15-01-050-04 Приказ Минстроя России от 30.12.2016 №1039/пр | Облицовка оконных и дверных откосов декоративным бумажно-слоистым пластиком или листами из синтетических материалов на клее (100 м2) (Приказ от 04.09.2019 № 519/пр п.6.7.1 При ремонтно-строительных работах и работах по реконструкции объектов капитального строительства (аналогичных технологическим процессам в новом строительстве, в том числе по возведению новых конструктивных элементов) ОЗП=1,15; ЭМ=1,25 к расх.; ЗПМ=1,25; ТЗ=1,15; ТЗМ=1,25) НР (23,61 руб.): 110%*0.9 от ФОТ (23,85 руб.) СП (11,15 руб.): 55%*0.85 от ФОТ (23,85 руб.) | 0,0135 1,35 / 100 | 1801,98 1757,42 | 44,20 8,6 | 0,36 | 24,33 | 23,73 | 0,60 0,12 |  | 191.4405 | 2.58
125 | Прайс лист | Сэндвич-панели для откосов: белые, ширина 1,5 м, длина 3,0 м, толщина 10 мм (м2) МАТ=1299,00/1,2/7,9789*1,02*1,03 | 1,4175 | 142,54 1299,00/1,2/7,9789*1,02*1,03 |  | 142,54 1299,00/1,2/7,9789*1,02*1,03 | 202,05 |  |  | 202,05
126 | ФССЦ-14.1.05.01-0001 Приказ Минстроя России от 30.12.2016 №1039/пр | Клеи жидкие гвозди: ALEX+, DAP (кг) | 0,405 | 58,58 |  | 58,58 | 23,72 |  |  | 23,72
127 | ФЕР10-01-036-01 Приказ Минстроя России от 30.12.2016 №1039/пр | Установка уголков ПВХ на клее (100 м) (Приказ от 04.09.2019 № 519/пр п.6.7.1 При ремонтно-строительных работах и работах по реконструкции объектов капитального строительства (аналогичных технологическим процессам в новом строительстве, в том числе по возведению новых конструктивных элементов) ОЗП=1,15; ЭМ=1,25 к расх.; ЗПМ=1,25; ТЗ=1,15; ТЗМ=1,25) НР (3,96 руб.): 124%*0.9 от ФОТ (3,55 руб.) СП (1,9 руб.): 63%*0.85 от ФОТ (3,55 руб.) | 0,054 5,4 / 100 | 101,72 65,72 |  | 36,00 | 5,49 | 3,55 |  | 1,94 | 7.705 | 0.42
128 | ФССЦ-11.3.03.13-0045 Приказ Минстроя России от 30.12.2016 №1039/пр | Уголок ПВХ, размером: 30х30 мм (10 м) | 0,54 5,4 / 10 | 32,40 |  | 32,40 | 17,50 |  |  | 17,50
129 | ФЕРр61-20-3 Приказ Минстроя России от 30.12.2016 №1039/пр | Ремонт штукатурки наружных прямолинейных откосов по камню и бетону цементно-известковым раствором: с люлек (100 м2) НР (46,94 руб.): 83% от ФОТ (56,56 руб.) СП (28,28 руб.): 50% от ФОТ (56,56 руб.) | 0,0162 1,62 / 100 | 5770,83 3491,18 |  | 2279,65 | 93,49 | 56,56 |  | 36,93 | 375.8 | 6.09
130 | ФЕР20-06-018-01 Приказ Минстроя России от 30.12.2016 №1039/пр | Установка кондиционеров оконных мощностью: до 3 кВт (шт) НР (20,55 руб.): 134%*0.9 от ФОТ (17,04 руб.) СП (12,02 руб.): 83%*0.85 от ФОТ (17,04 руб.) | 1 | 17,04 17,04 |  |  | 17,04 | 17,04 |  |  | 1.9 | 1.9
Итого прямые затраты по разделу в базисных ценах | [6 empty] | 2195,11 | 210,82 | 19,06 5,61 | 1965,23 |  | 23.97
Накладные расходы | [6 empty] | 221,45
Сметная прибыль | [6 empty] | 120,09
Итого по разделу 9 Овощной склад | [6 empty] | 2536,65 |  |  |  |  | 23.97
Раздел 10. Кабинет заведущего столовой
131 | ФЕР46-04-012-02 Приказ Минстроя России от 30.12.2016 №1039/пр | Разборка деревянных заполнений проемов: оконных без подоконных досок (100 м2) НР (50,81 руб.): 116%*0.9 от ФОТ (48,67 руб.) СП (28,96 руб.): 70%*0.85 от ФОТ (48,67 руб.) | 0,0324 3,24 / 100 | 1639,58 1397,63 | 241,95 104,49 |  | 53,12 | 45,28 | 7,84 3,39 |  | 172.76 | 5.6
132 | ФЕР10-01-034-08 Приказ Минстроя России от 30.12.2016 №1039/пр | Установка в жилых и общественных зданиях оконных блоков из ПВХ профилей: поворотных (откидных, поворотно-откидных) с площадью проема более 2 м2 трехстворчатых, в том числе при наличии створок глухого остекления (100 м2) (Приказ от 04.09.2019 № 519/пр п.6.7.1 При ремонтно-строительных работах и работах по реконструкции объектов капитального строительства (аналогичных технологическим процессам в новом строительстве, в том числе по возведению новых конструктивных элементов) ОЗП=1,15; ЭМ=1,25 к расх.; ЗПМ=1,25; ТЗ=1,15; ТЗМ=1,25) НР (56,48 руб.): 124%*0.9 от ФОТ (50,61 руб.) СП (27,1 руб.): 63%*0.85 от ФОТ (50,61 руб.) | 0,0324 3,24 / 100 | 10367,24 1499,21 | 319,01 62,9 | 8549,02 | 335,90 | 48,57 | 10,34 2,04 | 276,99 | 171.534 | 5.56
133 | Прайс-лист | Окно ПВХ 1,8х1,8 (вариант 3) (шт) | 1 | 1253,52 |  | 1253,52 | 1253,52 |  |  | 1253,52
134 | ФЕР10-01-035-01 Приказ Минстроя России от 30.12.2016 №1039/пр | Установка подоконных досок из ПВХ: в каменных стенах толщиной до 0,51 м (100 м) (Приказ от 04.09.2019 № 519/пр п.6.7.1 При ремонтно-строительных работах и работах по реконструкции объектов капитального строительства (аналогичных технологическим процессам в новом строительстве, в том числе по возведению новых конструктивных элементов) ОЗП=1,15; ЭМ=1,25 к расх.; ЗПМ=1,25; ТЗ=1,15; ТЗМ=1,25) НР (4,71 руб.): 124%*0.9 от ФОТ (4,22 руб.) СП (2,26 руб.): 63%*0.85 от ФОТ (4,22 руб.) | 0,02 2 / 100 | 4213,95 207,86 | 13,89 2,85 | 3992,20 | 84,28 | 4,16 | 0,28 0,06 | 79,84 | 24.3685 | 0.49
135 | ФССЦ-11.3.03.01-0005 Приказ Минстроя России от 30.12.2016 №1039/пр | Доски подоконные ПВХ, шириной: 300 мм (м) | 2 | 36,37 |  | 36,37 | 72,74 |  |  | 72,74
136 | ФЕР15-01-050-04 Приказ Минстроя России от 30.12.2016 №1039/пр | Облицовка оконных и дверных откосов декоративным бумажно-слоистым пластиком или листами из синтетических материалов на клее (100 м2) (Приказ от 04.09.2019 № 519/пр п.6.7.1 При ремонтно-строительных работах и работах по реконструкции объектов капитального строительства (аналогичных технологическим процессам в новом строительстве, в том числе по возведению новых конструктивных элементов) ОЗП=1,15; ЭМ=1,25 к расх.; ЗПМ=1,25; ТЗ=1,15; ТЗМ=1,25) НР (23,61 руб.): 110%*0.9 от ФОТ (23,85 руб.) СП (11,15 руб.): 55%*0.85 от ФОТ (23,85 руб.) | 0,0135 1,35 / 100 | 1801,98 1757,42 | 44,20 8,6 | 0,36 | 24,33 | 23,73 | 0,60 0,12 |  | 191.4405 | 2.58
137 | Прайс лист | Сэндвич-панели для откосов: белые, ширина 1,5 м, длина 3,0 м, толщина 10 мм (м2) | 1,4175 | 142,54 1299,00/1,2/7,9789*1,02*1,03 |  | 142,54 1299,00/1,2/7,9789*1,02*1,03 | 202,05 |  |  | 202,05
138 | ФССЦ-14.1.05.01-0001 Приказ Минстроя России от 30.12.2016 №1039/пр | Клеи жидкие гвозди (кг) | 0,405 | 58,58 |  | 58,58 | 23,72 |  |  | 23,72
139 | ФЕР10-01-036-01 Приказ Минстроя России от 30.12.2016 №1039/пр | Установка уголков ПВХ на клее (100 м) (Приказ от 04.09.2019 № 519/пр п.6.7.1 При ремонтно-строительных работах и работах по реконструкции объектов капитального строительства (аналогичных технологическим процессам в новом строительстве, в том числе по возведению новых конструктивных элементов) ОЗП=1,15; ЭМ=1,25 к расх.; ЗПМ=1,25; ТЗ=1,15; ТЗМ=1,25) НР (3,96 руб.): 124%*0.9 от ФОТ (3,55 руб.) СП (1,9 руб.): 63%*0.85 от ФОТ (3,55 руб.) | 0,054 5,4 / 100 | 101,72 65,72 |  | 36,00 | 5,49 | 3,55 |  | 1,94 | 7.705 | 0.42
140 | ФССЦ-11.3.03.13-0045 Приказ Минстроя России от 30.12.2016 №1039/пр | Уголок ПВХ, размером: 30х30 мм (10 м) | 0,54 5,4 / 10 | 32,40 |  | 32,40 | 17,50 |  |  | 17,50
141 | ФЕРр61-20-3 Приказ Минстроя России от 30.12.2016 №1039/пр | Ремонт штукатурки наружных прямолинейных откосов по камню и бетону цементно-известковым раствором: с люлек (100 м2) НР (46,94 руб.): 83% от ФОТ (56,56 руб.) СП (28,28 руб.): 50% от ФОТ (56,56 руб.) | 0,0162 1,62 / 100 | 5770,83 3491,18 |  | 2279,65 | 93,49 | 56,56 |  | 36,93 | 375.8 | 6.09
142 | ФЕР13-06-003-01 Приказ Минстроя России от 30.12.2016 №1039/пр | Очистка поверхности щетками // Очистка стен от старой краски (м2) (Приказ от 04.09.2019 № 519/пр п.6.7.1 При ремонтно-строительных работах и работах по реконструкции объектов капитального строительства (аналогичных технологическим процессам в новом строительстве, в том числе по возведению новых конструктивных элементов) ОЗП=1,15; ЭМ=1,25 к расх.; ЗПМ=1,25; ТЗ=1,15; ТЗМ=1,25) НР (40,77 руб.): 95%*0.9 от ФОТ (47,68 руб.) СП (28,37 руб.): 70%*0.85 от ФОТ (47,68 руб.) | 5.4 | 8,83 8,83 |  |  | 47,68 | 47,68 |  |  | 1.035 | 5.59
143 | ФЕР15-04-007-01 Приказ Минстроя России от 30.12.2016 №1039/пр | Окраска водно-дисперсионными акриловыми составами улучшенная: по штукатурке стен (100 м2) (Приказ от 04.09.2019 № 519/пр п.6.7.1 При ремонтно-строительных работах и работах по реконструкции объектов капитального строительства (аналогичных технологическим процессам в новом строительстве, в том числе по возведению новых конструктивных элементов) ОЗП=1,15; ЭМ=1,25 к расх.; ЗПМ=1,25; ТЗ=1,15; ТЗМ=1,25) НР (23,53 руб.): 110%*0.9 от ФОТ (23,77 руб.) СП (11,11 руб.): 55%*0.85 от ФОТ (23,77 руб.) | 0,054 5,4 / 100 | 1093,39 437,82 | 13,01 2,46 | 642,56 | 59,04 | 23,64 | 0,70 0,13 | 34,70 | 50.094 | 2.71
144 | ФССЦ-14.3.02.01-0206 Приказ Минстроя России от 30.12.2016 №1039/пр | Краска водно-дисперсионная, тон светлый (т) | 0,00162 | 20388,60 |  | 20388,60 | 33,03 |  |  | 33,03
145 | ФССЦ-14.4.01.02-0113 Приказ Минстроя России от 30.12.2016 №1039/пр | Грунтовка акриловая (кг) | 1,08 0,00108*1000 | 15,25 |  | 15,25 | 16,47 |  |  | 16,47
Итого прямые затраты по разделу в базисных ценах | [6 empty] | 2322,36 | 253,17 | 19,76 5,74 | 2049,43 |  | 29.04
Накладные расходы | [6 empty] | 250,81
Сметная прибыль | [6 empty] | 139,13
Итого по разделу 10 Кабинет заведущего столовой | [6 empty] | 2712,30 |  |  |  |  | 29.04
Раздел 11. Раздевалка
146 | ФЕР46-04-012-02 Приказ Минстроя России от 30.12.2016 №1039/пр | Разборка деревянных заполнений проемов: оконных без подоконных досок (100 м2) НР (50,81 руб.): 116%*0.9 от ФОТ (48,67 руб.) СП (28,96 руб.): 70%*0.85 от ФОТ (48,67 руб.) | 0,0324 3,24 / 100 | 1639,58 1397,63 | 241,95 104,49 |  | 53,12 | 45,28 | 7,84 3,39 |  | 172.76 | 5.6
147 | ФЕР10-01-034-08 Приказ Минстроя России от 30.12.2016 №1039/пр | Установка в жилых и общественных зданиях оконных блоков из ПВХ профилей: поворотных (откидных, поворотно-откидных) с площадью проема более 2 м2 трехстворчатых, в том числе при наличии створок глухого остекления (100 м2) (Приказ от 04.09.2019 № 519/пр п.6.7.1 При ремонтно-строительных работах и работах по реконструкции объектов капитального строительства (аналогичных технологическим процессам в новом строительстве, в том числе по возведению новых конструктивных элементов) ОЗП=1,15; ЭМ=1,25 к расх.; ЗПМ=1,25; ТЗ=1,15; ТЗМ=1,25) НР (56,48 руб.): 124%*0.9 от ФОТ (50,61 руб.) СП (27,1 руб.): 63%*0.85 от ФОТ (50,61 руб.) | 0,0324 3,24 / 100 | 10367,24 1499,21 | 319,01 62,9 | 8549,02 | 335,90 | 48,57 | 10,34 2,04 | 276,99 | 171.534 | 5.56
148 | Прайс-лист | Окно ПВХ 1,8х1,8 (вариант 1) (шт) | 1 | 2718,70 |  | 2718,70 | 2718,70 |  |  | 2718,70
149 | ФЕР10-01-035-01 Приказ Минстроя России от 30.12.2016 №1039/пр | Установка подоконных досок из ПВХ: в каменных стенах толщиной до 0,51 м (100 м) (Приказ от 04.09.2019 № 519/пр п.6.7.1 При ремонтно-строительных работах и работах по реконструкции объектов капитального строительства (аналогичных технологическим процессам в новом строительстве, в том числе по возведению новых конструктивных элементов) ОЗП=1,15; ЭМ=1,25 к расх.; ЗПМ=1,25; ТЗ=1,15; ТЗМ=1,25) НР (4,71 руб.): 124%*0.9 от ФОТ (4,22 руб.) СП (2,26 руб.): 63%*0.85 от ФОТ (4,22 руб.) | 0,02 2 / 100 | 4213,95 207,86 | 13,89 2,85 | 3992,20 | 84,28 | 4,16 | 0,28 0,06 | 79,84 | 24.3685 | 0.49
150 | ФССЦ-11.3.03.01-0005 Приказ Минстроя России от 30.12.2016 №1039/пр | Доски подоконные ПВХ, шириной: 300 мм (м) | 2 | 36,37 |  | 36,37 | 72,74 |  |  | 72,74
151 | ФЕР15-01-050-04 Приказ Минстроя России от 30.12.2016 №1039/пр | Облицовка оконных и дверных откосов декоративным бумажно-слоистым пластиком или листами из синтетических материалов на клее (100 м2) (Приказ от 04.09.2019 № 519/пр п.6.7.1 При ремонтно-строительных работах и работах по реконструкции объектов капитального строительства (аналогичных технологическим процессам в новом строительстве, в том числе по возведению новых конструктивных элементов) ОЗП=1,15; ЭМ=1,25 к расх.; ЗПМ=1,25; ТЗ=1,15; ТЗМ=1,25) НР (23,61 руб.): 110%*0.9 от ФОТ (23,85 руб.) СП (11,15 руб.): 55%*0.85 от ФОТ (23,85 руб.) | 0,0135 1,35 / 100 | 1801,98 1757,42 | 44,20 8,6 | 0,36 | 24,33 | 23,73 | 0,60 0,12 |  | 191.4405 | 2.58
152 | Прайс лист | Сэндвич-панели для откосов: белые, ширина 1,5 м, длина 3,0 м, толщина 10 мм (м2) МАТ=1299,00/1,2/7,9789*1,02*1,03 | 1,4175 | 142,54 |  | 142,54 | 202,05 |  |  | 202,05
153 | ФССЦ-14.1.05.01-0001 Приказ Минстроя России от 30.12.2016 №1039/пр | Клеи жидкие гвозди: ALEX+, DAP (кг) | 0,405 | 58,58 |  | 58,58 | 23,72 |  |  | 23,72
154 | ФЕР10-01-036-01 Приказ Минстроя России от 30.12.2016 №1039/пр | Установка уголков ПВХ на клее (100 м) (Приказ от 04.09.2019 № 519/пр п.6.7.1 При ремонтно-строительных работах и работах по реконструкции объектов капитального строительства (аналогичных технологическим процессам в новом строительстве, в том числе по возведению новых конструктивных элементов) ОЗП=1,15; ЭМ=1,25 к расх.; ЗПМ=1,25; ТЗ=1,15; ТЗМ=1,25) НР (3,96 руб.): 124%*0.9 от ФОТ (3,55 руб.) СП (1,9 руб.): 63%*0.85 от ФОТ (3,55 руб.) | 0,054 5,4 / 100 | 101,72 65,72 |  | 36,00 | 5,49 | 3,55 |  | 1,94 | 7.705 | 0.42
155 | ФССЦ-11.3.03.13-0045 Приказ Минстроя России от 30.12.2016 №1039/пр | Уголок ПВХ, размером: 30х30 мм (10 м) | 0,54 5,4 / 10 | 32,40 |  | 32,40 | 17,50 |  |  | 17,50
156 | ФЕРр61-20-3 Приказ Минстроя России от 30.12.2016 №1039/пр | Ремонт штукатурки наружных прямолинейных откосов по камню и бетону цементно-известковым раствором: с люлек (100 м2) НР (46,94 руб.): 83% от ФОТ (56,56 руб.) СП (28,28 руб.): 50% от ФОТ (56,56 руб.) | 0,0162 1,62 / 100 | 5770,83 3491,18 |  | 2279,65 | 93,49 | 56,56 |  | 36,93 | 375.8 | 6.09
Итого прямые затраты по разделу в базисных ценах | [6 empty] | 3631,32 | 181,85 | 19,06 5,61 | 3430,41 |  | 20.74
Накладные расходы | [6 empty] | 186,51
Сметная прибыль | [6 empty] | 99,65
Итого по разделу 11 Раздевалка | [6 empty] | 3917,48 |  |  |  |  | 20.74
Раздел 12. Медицинский кабинет
157 | ФЕР10-01-034-06 Приказ Минстроя России от 30.12.2016 №1039/пр | Установка в жилых и общественных зданиях оконных блоков из ПВХ профилей: поворотных (откидных, поворотно-откидных) с площадью проема более 2 м2 двухстворчатых // Демонтаж ПВХ окон (100 м2) (Приказ от 04.09.2019 № 519/пр табл.2 п.2 Демонтаж (разборка) сборных деревянных конструкций ОЗП=0,8; ЭМ=0,8 к расх.; ЗПМ=0,8; МАТ=0 к расх.; ТЗ=0,8; ТЗМ=0,8) НР (38,29 руб.): 124%*0.9 от ФОТ (34,31 руб.) СП (18,37 руб.): 63%*0.85 от ФОТ (34,31 руб.) | 0,0324 3,24 / 100 | 1223,04 1018,87 | 204,17 40,26 |  | 39,63 | 33,01 | 6,62 1,30 |  | 116.576 | 3.78
158 | ФЕР10-01-035-01 Приказ Минстроя России от 30.12.2016 №1039/пр | Установка подоконных досок из ПВХ: в каменных стенах толщиной до 0,51 м // Разборка ПВХ подоконников (100 м) (Приказ от 04.09.2019 № 519/пр табл.2 п.2 Демонтаж (разборка) сборных деревянных конструкций ОЗП=0,8; ЭМ=0,8 к расх.; ЗПМ=0,8; МАТ=0 к расх.; ТЗ=0,8; ТЗМ=0,8) НР (3,27 руб.): 124%*0.9 от ФОТ (2,93 руб.) СП (1,57 руб.): 63%*0.85 от ФОТ (2,93 руб.) | 0,02 2 / 100 | 153,49 144,60 | 8,89 1,82 |  | 3,07 | 2,89 | 0,18 0,04 |  | 16.952 | 0.34
159 | ФЕР10-01-034-08 Приказ Минстроя России от 30.12.2016 №1039/пр | Установка в жилых и общественных зданиях оконных блоков из ПВХ профилей: поворотных (откидных, поворотно-откидных) с площадью проема более 2 м2 трехстворчатых, в том числе при наличии створок глухого остекления (100 м2) (Приказ от 04.09.2019 № 519/пр п.6.7.1 При ремонтно-строительных работах и работах по реконструкции объектов капитального строительства (аналогичных технологическим процессам в новом строительстве, в том числе по возведению новых конструктивных элементов) ОЗП=1,15; ЭМ=1,25 к расх.; ЗПМ=1,25; ТЗ=1,15; ТЗМ=1,25) НР (56,48 руб.): 124%*0.9 от ФОТ (50,61 руб.) СП (27,1 руб.): 63%*0.85 от ФОТ (50,61 руб.) | 0,0324 3,24 / 100 | 10367,24 1499,21 | 319,01 62,9 | 8549,02 | 335,90 | 48,57 | 10,34 2,04 | 276,99 | 171.534 | 5.56
160 | Прайс-лист | Окно ПВХ 1,8х1,8 (вариант 1) (шт) | 1 | 2718,70 |  | 2718,70 | 2718,70 |  |  | 2718,70
161 | ФЕР10-01-035-01 Приказ Минстроя России от 30.12.2016 №1039/пр | Установка подоконных досок из ПВХ: в каменных стенах толщиной до 0,51 м (100 м) (Приказ от 04.09.2019 № 519/пр п.6.7.1 При ремонтно-строительных работах и работах по реконструкции объектов капитального строительства (аналогичных технологическим процессам в новом строительстве, в том числе по возведению новых конструктивных элементов) ОЗП=1,15; ЭМ=1,25 к расх.; ЗПМ=1,25; ТЗ=1,15; ТЗМ=1,25) НР (4,71 руб.): 124%*0.9 от ФОТ (4,22 руб.) СП (2,26 руб.): 63%*0.85 от ФОТ (4,22 руб.) | 0,02 2 / 100 | 4213,95 207,86 | 13,89 2,85 | 3992,20 | 84,28 | 4,16 | 0,28 0,06 | 79,84 | 24.3685 | 0.49
162 | ФССЦ-11.3.03.01-0005 Приказ Минстроя России от 30.12.2016 №1039/пр | Доски подоконные ПВХ, шириной: 300 мм (м) | 2 | 36,37 |  | 36,37 | 72,74 |  |  | 72,74
163 | ФЕР15-01-050-04 Приказ Минстроя России от 30.12.2016 №1039/пр | Облицовка оконных и дверных откосов декоративным бумажно-слоистым пластиком или листами из синтетических материалов на клее (100 м2) (Приказ от 04.09.2019 № 519/пр п.6.7.1 При ремонтно-строительных работах и работах по реконструкции объектов капитального строительства (аналогичных технологическим процессам в новом строительстве, в том числе по возведению новых конструктивных элементов) ОЗП=1,15; ЭМ=1,25 к расх.; ЗПМ=1,25; ТЗ=1,15; ТЗМ=1,25) НР (23,61 руб.): 110%*0.9 от ФОТ (23,85 руб.) СП (11,15 руб.): 55%*0.85 от ФОТ (23,85 руб.) | 0,0135 1,35 / 100 | 1801,98 1757,42 | 44,20 8,6 | 0,36 | 24,33 | 23,73 | 0,60 0,12 |  | 191.4405 | 2.58
164 | Прайс лист | Сэндвич-панели для откосов: белые, ширина 1,5 м, длина 3,0 м, толщина 10 мм (м2) | 1,4175 | 142,54 |  | 142,54 | 202,05 |  |  | 202,05
165 | ФССЦ-14.1.05.01-0001 Приказ Минстроя России от 30.12.2016 №1039/пр | Клеи жидкие гвозди (кг) | 0,405 | 58,58 |  | 58,58 | 23,72 |  |  | 23,72
166 | ФЕР10-01-036-01 Приказ Минстроя России от 30.12.2016 №1039/пр | Установка уголков ПВХ на клее (100 м) (Приказ от 04.09.2019 № 519/пр п.6.7.1 При ремонтно-строительных работах и работах по реконструкции объектов капитального строительства (аналогичных технологическим процессам в новом строительстве, в том числе по возведению новых конструктивных элементов) ОЗП=1,15; ЭМ=1,25 к расх.; ЗПМ=1,25; ТЗ=1,15; ТЗМ=1,25) НР (3,96 руб.): 124%*0.9 от ФОТ (3,55 руб.) СП (1,9 руб.): 63%*0.85 от ФОТ (3,55 руб.) | 0,054 5,4 / 100 | 101,72 65,72 |  | 36,00 | 5,49 | 3,55 |  | 1,94 | 7.705 | 0.42
167 | ФССЦ-11.3.03.13-0045 Приказ Минстроя России от 30.12.2016 №1039/пр | Уголок ПВХ, размером: 30х30 мм (10 м) | 0,54 5,4 / 10 | 32,40 |  | 32,40 | 17,50 |  |  | 17,50
168 | ФЕРр61-20-3 Приказ Минстроя России от 30.12.2016 №1039/пр | Ремонт штукатурки наружных прямолинейных откосов по камню и бетону цементно-известковым раствором: с люлек (100 м2) НР (46,94 руб.): 83% от ФОТ (56,56 руб.) СП (28,28 руб.): 50% от ФОТ (56,56 руб.) | 0,0162 1,62 / 100 | 5770,83 3491,18 |  | 2279,65 | 93,49 | 56,56 |  | 36,93 | 375.8 | 6.09
169 | ФЕР13-06-003-01 Приказ Минстроя России от 30.12.2016 №1039/пр | Очистка поверхности щетками // Очистка стен от старой краски (м2) (Приказ от 04.09.2019 № 519/пр п.6.7.1 При ремонтно-строительных работах и работах по реконструкции объектов капитального строительства (аналогичных технологическим процессам в новом строительстве, в том числе по возведению новых конструктивных элементов) ОЗП=1,15; ЭМ=1,25 к расх.; ЗПМ=1,25; ТЗ=1,15; ТЗМ=1,25) НР (40,77 руб.): 95%*0.9 от ФОТ (47,68 руб.) СП (28,37 руб.): 70%*0.85 от ФОТ (47,68 руб.) | 5.4 | 8,83 8,83 |  |  | 47,68 | 47,68 |  |  | 1.035 | 5.59
170 | ФЕР15-04-007-01 Приказ Минстроя России от 30.12.2016 №1039/пр | Окраска водно-дисперсионными акриловыми составами улучшенная: по штукатурке стен (100 м2) (Приказ от 04.09.2019 № 519/пр п.6.7.1 При ремонтно-строительных работах и работах по реконструкции объектов капитального строительства (аналогичных технологическим процессам в новом строительстве, в том числе по возведению новых конструктивных элементов) ОЗП=1,15; ЭМ=1,25 к расх.; ЗПМ=1,25; ТЗ=1,15; ТЗМ=1,25) НР (23,53 руб.): 110%*0.9 от ФОТ (23,77 руб.) СП (11,11 руб.): 55%*0.85 от ФОТ (23,77 руб.) | 0,054 5,4 / 100 | 1093,39 437,82 | 13,01 2,46 | 642,56 | 59,04 | 23,64 | 0,70 0,13 | 34,70 | 50.094 | 2.71
171 | ФССЦ-14.3.02.01-0206 Приказ Минстроя России от 30.12.2016 №1039/пр | Краска водно-дисперсионная, тон светлый (т) | 0,00162 | 20388,60 |  | 20388,60 | 33,03 |  |  | 33,03
172 | ФССЦ-14.4.01.02-0113 Приказ Минстроя России от 30.12.2016 №1039/пр | Грунтовка акриловая (кг) | 1,08 0,00108*1000 | 15,25 |  | 15,25 | 16,47 |  |  | 16,47
Итого прямые затраты по разделу в базисных ценах | [6 empty] | 3777,12 | 243,79 | 18,72 3,69 | 3514,61 |  | 27.56
Накладные расходы | [6 empty] | 241,56
Сметная прибыль | [6 empty] | 130,11
Итого по разделу 12 Медицинский кабинет | [6 empty] | 4148,79 |  |  |  |  | 27.56
Раздел 13. Кабинет №207
173 | ФЕР10-01-034-06 Приказ Минстроя России от 30.12.2016 №1039/пр | Установка в жилых и общественных зданиях оконных блоков из ПВХ профилей: поворотных (откидных, поворотно-откидных) с площадью проема более 2 м2 двухстворчатых // Демонтаж ПВХ окон (100 м2) (Приказ от 04.09.2019 № 519/пр табл.2 п.2 Демонтаж (разборка) сборных деревянных конструкций ОЗП=0,8; ЭМ=0,8 к расх.; ЗПМ=0,8; МАТ=0 к расх.; ТЗ=0,8; ТЗМ=0,8) НР (31,92 руб.): 124%*0.9 от ФОТ (28,6 руб.) СП (15,32 руб.): 63%*0.85 от ФОТ (28,6 руб.) | 0,027 2,7 / 100 | 1223,04 1018,87 | 204,17 40,26 |  | 33,02 | 27,51 | 5,51 1,09 |  | 116.576 | 3.15
174 | ФЕР10-01-035-01 Приказ Минстроя России от 30.12.2016 №1039/пр | Установка подоконных досок из ПВХ: в каменных стенах толщиной до 0,51 м // Разборка ПВХ подоконников (100 м) (Приказ от 04.09.2019 № 519/пр табл.2 п.2 Демонтаж (разборка) сборных деревянных конструкций ОЗП=0,8; ЭМ=0,8 к расх.; ЗПМ=0,8; МАТ=0 к расх.; ТЗ=0,8; ТЗМ=0,8) НР (2,78 руб.): 124%*0.9 от ФОТ (2,49 руб.) СП (1,33 руб.): 63%*0.85 от ФОТ (2,49 руб.) | 0,017 1,7 / 100 | 153,49 144,60 | 8,89 1,82 |  | 2,61 | 2,46 | 0,15 0,03 |  | 16.952 | 0.29
175 | ФЕР10-01-034-08 Приказ Минстроя России от 30.12.2016 №1039/пр | Установка в жилых и общественных зданиях оконных блоков из ПВХ профилей: поворотных (откидных, поворотно-откидных) с площадью проема более 2 м2 трехстворчатых, в том числе при наличии створок глухого остекления (100 м2) (Приказ от 04.09.2019 № 519/пр п.6.7.1 При ремонтно-строительных работах и работах по реконструкции объектов капитального строительства (аналогичных технологическим процессам в новом строительстве, в том числе по возведению новых конструктивных элементов) ОЗП=1,15; ЭМ=1,25 к расх.; ЗПМ=1,25; ТЗ=1,15; ТЗМ=1,25) НР (47,07 руб.): 124%*0.9 от ФОТ (42,18 руб.) СП (22,59 руб.): 63%*0.85 от ФОТ (42,18 руб.) | 0,027 2,7 / 100 | 10367,24 1499,21 | 319,01 62,9 | 8549,02 | 279,92 | 40,48 | 8,61 1,70 | 230,83 | 171.534 | 4.63
176 | Прайс-лист | Окно ПВХ 1,5х1,8 (шт) | 1 | 1152,35 |  | 1152,35 | 1152,35 |  |  | 1152,35
177 | ФЕР10-01-035-01 Приказ Минстроя России от 30.12.2016 №1039/пр | Установка подоконных досок из ПВХ: в каменных стенах толщиной до 0,51 м (100 м) (Приказ от 04.09.2019 № 519/пр п.6.7.1 При ремонтно-строительных работах и работах по реконструкции объектов капитального строительства (аналогичных технологическим процессам в новом строительстве, в том числе по возведению новых конструктивных элементов) ОЗП=1,15; ЭМ=1,25 к расх.; ЗПМ=1,25; ТЗ=1,15; ТЗМ=1,25) НР (4 руб.): 124%*0.9 от ФОТ (3,58 руб.) СП (1,92 руб.): 63%*0.85 от ФОТ (3,58 руб.) | 0,017 1,7 / 100 | 4213,95 207,86 | 13,89 2,85 | 3992,20 | 71,64 | 3,53 | 0,24 0,05 | 67,87 | 24.3685 | 0.41
178 | ФССЦ-11.3.03.01-0005 Приказ Минстроя России от 30.12.2016 №1039/пр | Доски подоконные ПВХ, шириной: 300 мм (м) | 1.7 | 36,37 |  | 36,37 | 61,83 |  |  | 61,83
179 | ФЕР15-01-050-04 Приказ Минстроя России от 30.12.2016 №1039/пр | Облицовка оконных и дверных откосов декоративным бумажно-слоистым пластиком или листами из синтетических материалов на клее (100 м2) (Приказ от 04.09.2019 № 519/пр п.6.7.1 При ремонтно-строительных работах и работах по реконструкции объектов капитального строительства (аналогичных технологическим процессам в новом строительстве, в том числе по возведению новых конструктивных элементов) ОЗП=1,15; ЭМ=1,25 к расх.; ЗПМ=1,25; ТЗ=1,15; ТЗМ=1,25) НР (22,38 руб.): 110%*0.9 от ФОТ (22,61 руб.) СП (10,57 руб.): 55%*0.85 от ФОТ (22,61 руб.) | 0,0128 1,28 / 100 | 1801,98 1757,42 | 44,20 8,6 | 0,36 | 23,07 | 22,50 | 0,57 0,11 |  | 191.4405 | 2.45
180 | Прайс лист | Сэндвич-панели для откосов: белые, ширина 1,5 м, длина 3,0 м, толщина 10 мм (м2) | 1,344 | 142,54 |  | 142,54 | 191,57 |  |  | 191,57
181 | ФССЦ-14.1.05.01-0001 Приказ Минстроя России от 30.12.2016 №1039/пр | Клеи жидкие гвозди (кг) | 0,384 | 58,58 |  | 58,58 | 22,49 |  |  | 22,49
182 | ФЕР10-01-036-01 Приказ Минстроя России от 30.12.2016 №1039/пр | Установка уголков ПВХ на клее (100 м) (Приказ от 04.09.2019 № 519/пр п.6.7.1 При ремонтно-строительных работах и работах по реконструкции объектов капитального строительства (аналогичных технологическим процессам в новом строительстве, в том числе по возведению новых конструктивных элементов) ОЗП=1,15; ЭМ=1,25 к расх.; ЗПМ=1,25; ТЗ=1,15; ТЗМ=1,25) НР (3,74 руб.): 124%*0.9 от ФОТ (3,35 руб.) СП (1,79 руб.): 63%*0.85 от ФОТ (3,35 руб.) | 0,051 5,1 / 100 | 101,72 65,72 |  | 36,00 | 5,19 | 3,35 |  | 1,84 | 7.705 | 0.39
183 | ФССЦ-11.3.03.13-0045 Приказ Минстроя России от 30.12.2016 №1039/пр | Уголок ПВХ, размером: 30х30 мм (10 м) | 0,51 5,1 / 10 | 32,40 |  | 32,40 | 16,52 |  |  | 16,52
184 | ФЕРр61-20-3 Приказ Минстроя России от 30.12.2016 №1039/пр | Ремонт штукатурки наружных прямолинейных откосов по камню и бетону цементно-известковым раствором: с люлек (100 м2) НР (44,34 руб.): 83% от ФОТ (53,42 руб.) СП (26,71 руб.): 50% от ФОТ (53,42 руб.) | 0,0153 1,53 / 100 | 5770,83 3491,18 |  | 2279,65 | 88,29 | 53,42 |  | 34,87 | 375.8 | 5.75
185 | ФЕР13-06-003-01 Приказ Минстроя России от 30.12.2016 №1039/пр | Очистка поверхности щетками // Очистка стен от старой краски (м2) (Приказ от 04.09.2019 № 519/пр п.6.7.1 При ремонтно-строительных работах и работах по реконструкции объектов капитального строительства (аналогичных технологическим процессам в новом строительстве, в том числе по возведению новых конструктивных элементов) ОЗП=1,15; ЭМ=1,25 к расх.; ЗПМ=1,25; ТЗ=1,15; ТЗМ=1,25) НР (36,23 руб.): 95%*0.9 от ФОТ (42,38 руб.) СП (25,22 руб.): 70%*0.85 от ФОТ (42,38 руб.) | 4.8 | 8,83 8,83 |  |  | 42,38 | 42,38 |  |  | 1.035 | 4.97
186 | ФЕР15-04-007-01 Приказ Минстроя России от 30.12.2016 №1039/пр | Окраска водно-дисперсионными акриловыми составами улучшенная: по штукатурке стен (100 м2) (Приказ от 04.09.2019 № 519/пр п.6.7.1 При ремонтно-строительных работах и работах по реконструкции объектов капитального строительства (аналогичных технологическим процессам в новом строительстве, в том числе по возведению новых конструктивных элементов) ОЗП=1,15; ЭМ=1,25 к расх.; ЗПМ=1,25; ТЗ=1,15; ТЗМ=1,25) НР (20,93 руб.): 110%*0.9 от ФОТ (21,14 руб.) СП (9,88 руб.): 55%*0.85 от ФОТ (21,14 руб.) | 0,048 4,8 / 100 | 1093,39 437,82 | 13,01 2,46 | 642,56 | 52,48 | 21,02 | 0,62 0,12 | 30,84 | 50.094 | 2.4
187 | ФССЦ-14.3.02.01-0206 Приказ Минстроя России от 30.12.2016 №1039/пр | Краска водно-дисперсионная, тон светлый (т) | 0,00144 | 20388,60 |  | 20388,60 | 29,36 |  |  | 29,36
188 | ФССЦ-14.4.01.02-0113 Приказ Минстроя России от 30.12.2016 №1039/пр | Грунтовка акриловая (кг) | 0,96 0,00096*1000 | 15,25 |  | 15,25 | 14,64 |  |  | 14,64
Итого прямые затраты по разделу в базисных ценах | [6 empty] | 2087,36 | 216,65 | 15,70 3,10 | 1855,01 |  | 24.44
Накладные расходы | [6 empty] | 213,38
Сметная прибыль | [6 empty] | 115,33
Итого по разделу 13 Кабинет №207 | [6 empty] | 2416,07 |  |  |  |  | 24.44
Раздел 14. Кабинет №208
189 | ФЕР10-01-034-06 Приказ Минстроя России от 30.12.2016 №1039/пр | Установка в жилых и общественных зданиях оконных блоков из ПВХ профилей: поворотных (откидных, поворотно-откидных) с площадью проема более 2 м2 двухстворчатых // Демонтаж ПВХ окон (100 м2) (Приказ от 04.09.2019 № 519/пр табл.2 п.2 Демонтаж (разборка) сборных деревянных конструкций ОЗП=0,8; ЭМ=0,8 к расх.; ЗПМ=0,8; МАТ=0 к расх.; ТЗ=0,8; ТЗМ=0,8) НР (114,88 руб.): 124%*0.9 от ФОТ (102,94 руб.) СП (55,12 руб.): 63%*0.85 от ФОТ (102,94 руб.) | 0,0972 9,72 / 100 | 1223,04 1018,87 | 204,17 40,26 |  | 118,88 | 99,03 | 19,85 3,91 |  | 116.576 | 11.33
190 | ФЕР10-01-035-01 Приказ Минстроя России от 30.12.2016 №1039/пр | Установка подоконных досок из ПВХ: в каменных стенах толщиной до 0,51 м // Разборка ПВХ подоконников (100 м) (Приказ от 04.09.2019 № 519/пр табл.2 п.2 Демонтаж (разборка) сборных деревянных конструкций ОЗП=0,8; ЭМ=0,8 к расх.; ЗПМ=0,8; МАТ=0 к расх.; ТЗ=0,8; ТЗМ=0,8) НР (9,81 руб.): 124%*0.9 от ФОТ (8,79 руб.) СП (4,71 руб.): 63%*0.85 от ФОТ (8,79 руб.) | 0,06 6 / 100 | 153,49 144,60 | 8,89 1,82 |  | 9,21 | 8,68 | 0,53 0,11 |  | 16.952 | 1.02
191 | ФЕР10-01-034-08 Приказ Минстроя России от 30.12.2016 №1039/пр | Установка в жилых и общественных зданиях оконных блоков из ПВХ профилей: поворотных (откидных, поворотно-откидных) с площадью проема более 2 м2 трехстворчатых, в том числе при наличии створок глухого остекления (100 м2) (Приказ от 04.09.2019 № 519/пр п.6.7.1 При ремонтно-строительных работах и работах по реконструкции объектов капитального строительства (аналогичных технологическим процессам в новом строительстве, в том числе по возведению новых конструктивных элементов) ОЗП=1,15; ЭМ=1,25 к расх.; ЗПМ=1,25; ТЗ=1,15; ТЗМ=1,25) НР (169,44 руб.): 124%*0.9 от ФОТ (151,83 руб.) СП (81,31 руб.): 63%*0.85 от ФОТ (151,83 руб.) | 0,0972 9,72 / 100 | 10367,24 1499,21 | 319,01 62,9 | 8549,02 | 1007,70 | 145,72 | 31,01 6,11 | 830,97 | 171.534 | 16.67
192 | Прайс-лист | Окно ПВХ 1,8х1,8 (вариант 1) (шт) | 2 | 2718,70 |  | 2718,70 | 5437,40 |  |  | 5437,40
193 | Прайс лист | Окно ПВХ 1,8х1,8 (вариант 2) (шт) | 1 | 3249,12 |  | 3249,12 | 3249,12 |  |  | 3249,12
194 | ФЕР10-01-035-01 Приказ Минстроя России от 30.12.2016 №1039/пр | Установка подоконных досок из ПВХ: в каменных стенах толщиной до 0,51 м (100 м) (Приказ от 04.09.2019 № 519/пр п.6.7.1 При ремонтно-строительных работах и работах по реконструкции объектов капитального строительства (аналогичных технологическим процессам в новом строительстве, в том числе по возведению новых конструктивных элементов) ОЗП=1,15; ЭМ=1,25 к расх.; ЗПМ=1,25; ТЗ=1,15; ТЗМ=1,25) НР (14,11 руб.): 124%*0.9 от ФОТ (12,64 руб.) СП (6,77 руб.): 63%*0.85 от ФОТ (12,64 руб.) | 0,06 6 / 100 | 4213,95 207,86 | 13,89 2,85 | 3992,20 | 252,84 | 12,47 | 0,83 0,17 | 239,54 | 24.3685 | 1.46
195 | ФССЦ-11.3.03.01-0005 Приказ Минстроя России от 30.12.2016 №1039/пр | Доски подоконные ПВХ, шириной: 300 мм (м) | 6 | 36,37 |  | 36,37 | 218,22 |  |  | 218,22
196 | ФЕР15-01-050-04 Приказ Минстроя России от 30.12.2016 №1039/пр | Облицовка оконных и дверных откосов декоративным бумажно-слоистым пластиком или листами из синтетических материалов на клее (100 м2) (Приказ от 04.09.2019 № 519/пр п.6.7.1 При ремонтно-строительных работах и работах по реконструкции объектов капитального строительства (аналогичных технологическим процессам в новом строительстве, в том числе по возведению новых конструктивных элементов) ОЗП=1,15; ЭМ=1,25 к расх.; ЗПМ=1,25; ТЗ=1,15; ТЗМ=1,25) НР (70,81 руб.): 110%*0.9 от ФОТ (71,53 руб.) СП (33,44 руб.): 55%*0.85 от ФОТ (71,53 руб.) | 0,0405 4,05 / 100 | 1801,98 1757,42 | 44,20 8,6 | 0,36 | 72,98 | 71,18 | 1,79 0,35 | 0,01 | 191.4405 | 7.75
197 | Прайс лист | Сэндвич-панели для откосов: белые, ширина 1,5 м, длина 3,0 м, толщина 10 мм (м2) | 4,2525 | 142,54 |  | 142,54 | 606,15 |  |  | 606,15
198 | ФССЦ-14.1.05.01-0001 Приказ Минстроя России от 30.12.2016 №1039/пр | Клеи жидкие гвозди (кг) | 1,215 | 58,58 |  | 58,58 | 71,17 |  |  | 71,17
199 | ФЕР10-01-036-01 Приказ Минстроя России от 30.12.2016 №1039/пр | Установка уголков ПВХ на клее (100 м) (Приказ от 04.09.2019 № 519/пр п.6.7.1 При ремонтно-строительных работах и работах по реконструкции объектов капитального строительства (аналогичных технологическим процессам в новом строительстве, в том числе по возведению новых конструктивных элементов) ОЗП=1,15; ЭМ=1,25 к расх.; ЗПМ=1,25; ТЗ=1,15; ТЗМ=1,25) НР (11,89 руб.): 124%*0.9 от ФОТ (10,65 руб.) СП (5,7 руб.): 63%*0.85 от ФОТ (10,65 руб.) | 0,162 16,2 / 100 | 101,72 65,72 |  | 36,00 | 16,48 | 10,65 |  | 5,83 | 7.705 | 1.25
200 | ФССЦ-11.3.03.13-0045 Приказ Минстроя России от 30.12.2016 №1039/пр | Уголок ПВХ, размером: 30х30 мм (10 м) | 1,62 16,2 / 10 | 32,40 |  | 32,40 | 52,49 |  |  | 52,49
201 | ФЕРр61-20-3 Приказ Минстроя России от 30.12.2016 №1039/пр | Ремонт штукатурки наружных прямолинейных откосов по камню и бетону цементно-известковым раствором: с люлек (100 м2) НР (140,83 руб.): 83% от ФОТ (169,67 руб.) СП (84,84 руб.): 50% от ФОТ (169,67 руб.) | 0,0486 4,86 / 100 | 5770,83 3491,18 |  | 2279,65 | 280,46 | 169,67 |  | 110,79 | 375.8 | 18.26
202 | ФЕР13-06-003-01 Приказ Минстроя России от 30.12.2016 №1039/пр | Очистка поверхности щетками // Очистка стен от старой краски (м2) (Приказ от 04.09.2019 № 519/пр п.6.7.1 При ремонтно-строительных работах и работах по реконструкции объектов капитального строительства (аналогичных технологическим процессам в новом строительстве, в том числе по возведению новых конструктивных элементов) ОЗП=1,15; ЭМ=1,25 к расх.; ЗПМ=1,25; ТЗ=1,15; ТЗМ=1,25) НР (122,31 руб.): 95%*0.9 от ФОТ (143,05 руб.) СП (85,11 руб.): 70%*0.85 от ФОТ (143,05 руб.) | 16.2 | 8,83 8,83 |  |  | 143,05 | 143,05 |  |  | 1.035 | 16.77
203 | ФЕР15-04-007-01 Приказ Минстроя России от 30.12.2016 №1039/пр | Окраска водно-дисперсионными акриловыми составами улучшенная: по штукатурке стен (100 м2) (Приказ от 04.09.2019 № 519/пр п.6.7.1 При ремонтно-строительных работах и работах по реконструкции объектов капитального строительства (аналогичных технологическим процессам в новом строительстве, в том числе по возведению новых конструктивных элементов) ОЗП=1,15; ЭМ=1,25 к расх.; ЗПМ=1,25; ТЗ=1,15; ТЗМ=1,25) НР (70,62 руб.): 110%*0.9 от ФОТ (71,33 руб.) СП (33,35 руб.): 55%*0.85 от ФОТ (71,33 руб.) | 0,162 16,2 / 100 | 1093,39 437,82 | 13,01 2,46 | 642,56 | 177,13 | 70,93 | 2,11 0,40 | 104,09 | 50.094 | 8.12
204 | ФССЦ-14.3.02.01-0206 Приказ Минстроя России от 30.12.2016 №1039/пр | Краска водно-дисперсионная, тон светлый (т) | 0,00486 | 20388,60 |  | 20388,60 | 99,09 |  |  | 99,09
205 | ФССЦ-14.4.01.02-0113 Приказ Минстроя России от 30.12.2016 №1039/пр | Грунтовка акриловая (кг) | 3,24 0,00324*1000 | 15,25 |  | 15,25 | 49,41 |  |  | 49,41
Итого прямые затраты по разделу в базисных ценах | [6 empty] | 11861,78 | 731,38 | 56,12 11,05 | 11074,28 |  | 82.63
Накладные расходы | [6 empty] | 724,69
Сметная прибыль | [6 empty] | 390,35
Итого по разделу 14 Кабинет №208 | [6 empty] | 12976,82 |  |  |  |  | 82.63
Раздел 15. Кабинет №209
206 | ФЕР10-01-034-06 Приказ Минстроя России от 30.12.2016 №1039/пр | Установка в жилых и общественных зданиях оконных блоков из ПВХ профилей: поворотных (откидных, поворотно-откидных) с площадью проема более 2 м2 двухстворчатых // Демонтаж ПВХ окон (100 м2) (Приказ от 04.09.2019 № 519/пр табл.2 п.2 Демонтаж (разборка) сборных деревянных конструкций ОЗП=0,8; ЭМ=0,8 к расх.; ЗПМ=0,8; МАТ=0 к расх.; ТЗ=0,8; ТЗМ=0,8) НР (114,88 руб.): 124%*0.9 от ФОТ (102,94 руб.) СП (55,12 руб.): 63%*0.85 от ФОТ (102,94 руб.) | 0,0972 9,72 / 100 | 1223,04 1018,87 | 204,17 40,26 |  | 118,88 | 99,03 | 19,85 3,91 |  | 116.576 | 11.33
207 | ФЕР10-01-035-01 Приказ Минстроя России от 30.12.2016 №1039/пр | Установка подоконных досок из ПВХ: в каменных стенах толщиной до 0,51 м // Разборка ПВХ подоконников (100 м) (Приказ от 04.09.2019 № 519/пр табл.2 п.2 Демонтаж (разборка) сборных деревянных конструкций ОЗП=0,8; ЭМ=0,8 к расх.; ЗПМ=0,8; МАТ=0 к расх.; ТЗ=0,8; ТЗМ=0,8) НР (9,81 руб.): 124%*0.9 от ФОТ (8,79 руб.) СП (4,71 руб.): 63%*0.85 от ФОТ (8,79 руб.) | 0,06 6 / 100 | 153,49 144,60 | 8,89 1,82 |  | 9,21 | 8,68 | 0,53 0,11 |  | 16.952 | 1.02
208 | ФЕР10-01-034-08 Приказ Минстроя России от 30.12.2016 №1039/пр | Установка в жилых и общественных зданиях оконных блоков из ПВХ профилей: поворотных (откидных, поворотно-откидных) с площадью проема более 2 м2 трехстворчатых, в том числе при наличии створок глухого остекления (100 м2) (Приказ от 04.09.2019 № 519/пр п.6.7.1 При ремонтно-строительных работах и работах по реконструкции объектов капитального строительства (аналогичных технологическим процессам в новом строительстве, в том числе по возведению новых конструктивных элементов) ОЗП=1,15; ЭМ=1,25 к расх.; ЗПМ=1,25; ТЗ=1,15; ТЗМ=1,25) НР (169,44 руб.): 124%*0.9 от ФОТ (151,83 руб.) СП (81,31 руб.): 63%*0.85 от ФОТ (151,83 руб.) | 0,0972 9,72 / 100 | 10367,24 1499,21 | 319,01 62,9 | 8549,02 | 1007,70 | 145,72 | 31,01 6,11 | 830,97 | 171.534 | 16.67
209 | Прайс-лист | Окно ПВХ 1,8х1,8 (вариант 1) (шт) | 2 | 2718,70 |  | 2718,70 | 5437,40 |  |  | 5437,40
210 | Прайс лист | Окно ПВХ 1,8х1,8 (вариант 2) (шт) | 1 | 3249,12 |  | 3249,12 | 3249,12 |  |  | 3249,12
211 | ФЕР10-01-035-01 Приказ Минстроя России от 30.12.2016 №1039/пр | Установка подоконных досок из ПВХ: в каменных стенах толщиной до 0,51 м (100 м) (Приказ от 04.09.2019 № 519/пр п.6.7.1 При ремонтно-строительных работах и работах по реконструкции объектов капитального строительства (аналогичных технологическим процессам в новом строительстве, в том числе по возведению новых конструктивных элементов) ОЗП=1,15; ЭМ=1,25 к расх.; ЗПМ=1,25; ТЗ=1,15; ТЗМ=1,25) НР (14,11 руб.): 124%*0.9 от ФОТ (12,64 руб.) СП (6,77 руб.): 63%*0.85 от ФОТ (12,64 руб.) | 0,06 6 / 100 | 4213,95 207,86 | 13,89 2,85 | 3992,20 | 252,84 | 12,47 | 0,83 0,17 | 239,54 | 24.3685 | 1.46
212 | ФССЦ-11.3.03.01-0005 Приказ Минстроя России от 30.12.2016 №1039/пр | Доски подоконные ПВХ, шириной: 300 мм (м) | 6 | 36,37 |  | 36,37 | 218,22 |  |  | 218,22
213 | ФЕР15-01-050-04 Приказ Минстроя России от 30.12.2016 №1039/пр | Облицовка оконных и дверных откосов декоративным бумажно-слоистым пластиком или листами из синтетических материалов на клее (100 м2) (Приказ от 04.09.2019 № 519/пр п.6.7.1 При ремонтно-строительных работах и работах по реконструкции объектов капитального строительства (аналогичных технологическим процессам в новом строительстве, в том числе по возведению новых конструктивных элементов) ОЗП=1,15; ЭМ=1,25 к расх.; ЗПМ=1,25; ТЗ=1,15; ТЗМ=1,25) НР (70,81 руб.): 110%*0.9 от ФОТ (71,53 руб.) СП (33,44 руб.): 55%*0.85 от ФОТ (71,53 руб.) | 0,0405 4,05 / 100 | 1801,98 1757,42 | 44,20 8,6 | 0,36 | 72,98 | 71,18 | 1,79 0,35 | 0,01 | 191.4405 | 7.75
214 | Прайс лист | Сэндвич-панели для откосов: белые, ширина 1,5 м, длина 3,0 м, толщина 10 мм (м2) | 4,2525 | 142,54 |  | 142,54 | 606,15 |  |  | 606,15
215 | ФССЦ-14.1.05.01-0001 Приказ Минстроя России от 30.12.2016 №1039/пр | Клеи жидкие гвозди (кг) | 1,215 | 58,58 |  | 58,58 | 71,17 |  |  | 71,17
216 | ФЕР10-01-036-01 Приказ Минстроя России от 30.12.2016 №1039/пр | Установка уголков ПВХ на клее (100 м) (Приказ от 04.09.2019 № 519/пр п.6.7.1 При ремонтно-строительных работах и работах по реконструкции объектов капитального строительства (аналогичных технологическим процессам в новом строительстве, в том числе по возведению новых конструктивных элементов) ОЗП=1,15; ЭМ=1,25 к расх.; ЗПМ=1,25; ТЗ=1,15; ТЗМ=1,25) НР (11,89 руб.): 124%*0.9 от ФОТ (10,65 руб.) СП (5,7 руб.): 63%*0.85 от ФОТ (10,65 руб.) | 0,162 16,2 / 100 | 101,72 65,72 |  | 36,00 | 16,48 | 10,65 |  | 5,83 | 7.705 | 1.25
217 | ФССЦ-11.3.03.13-0045 Приказ Минстроя России от 30.12.2016 №1039/пр | Уголок ПВХ, размером: 30х30 мм (10 м) | 1,62 16,2 / 10 | 32,40 |  | 32,40 | 52,49 |  |  | 52,49
218 | ФЕРр61-20-3 Приказ Минстроя России от 30.12.2016 №1039/пр | Ремонт штукатурки наружных прямолинейных откосов по камню и бетону цементно-известковым раствором: с люлек (100 м2) НР (140,83 руб.): 83% от ФОТ (169,67 руб.) СП (84,84 руб.): 50% от ФОТ (169,67 руб.) | 0,0486 4,86 / 100 | 5770,83 3491,18 |  | 2279,65 | 280,46 | 169,67 |  | 110,79 | 375.8 | 18.26
219 | ФЕР13-06-003-01 Приказ Минстроя России от 30.12.2016 №1039/пр | Очистка поверхности щетками // Очистка стен от старой краски (м2) (Приказ от 04.09.2019 № 519/пр п.6.7.1 При ремонтно-строительных работах и работах по реконструкции объектов капитального строительства (аналогичных технологическим процессам в новом строительстве, в том числе по возведению новых конструктивных элементов) ОЗП=1,15; ЭМ=1,25 к расх.; ЗПМ=1,25; ТЗ=1,15; ТЗМ=1,25) НР (122,31 руб.): 95%*0.9 от ФОТ (143,05 руб.) СП (85,11 руб.): 70%*0.85 от ФОТ (143,05 руб.) | 16.2 | 8,83 8,83 |  |  | 143,05 | 143,05 |  |  | 1.035 | 16.77
220 | ФЕР15-04-007-01 Приказ Минстроя России от 30.12.2016 №1039/пр | Окраска водно-дисперсионными акриловыми составами улучшенная: по штукатурке стен (100 м2) (Приказ от 04.09.2019 № 519/пр п.6.7.1 При ремонтно-строительных работах и работах по реконструкции объектов капитального строительства (аналогичных технологическим процессам в новом строительстве, в том числе по возведению новых конструктивных элементов) ОЗП=1,15; ЭМ=1,25 к расх.; ЗПМ=1,25; ТЗ=1,15; ТЗМ=1,25) НР (70,62 руб.): 110%*0.9 от ФОТ (71,33 руб.) СП (33,35 руб.): 55%*0.85 от ФОТ (71,33 руб.) | 0,162 16,2 / 100 | 1093,39 437,82 | 13,01 2,46 | 642,56 | 177,13 | 70,93 | 2,11 0,40 | 104,09 | 50.094 | 8.12
221 | ФССЦ-14.3.02.01-0206 Приказ Минстроя России от 30.12.2016 №1039/пр | Краска водно-дисперсионная, тон светлый (т) | 0,00486 | 20388,60 |  | 20388,60 | 99,09 |  |  | 99,09
222 | ФССЦ-14.4.01.02-0113 Приказ Минстроя России от 30.12.2016 №1039/пр | Грунтовка акриловая (кг) | 3,24 0,00324*1000 | 15,25 |  | 15,25 | 49,41 |  |  | 49,41
Итого прямые затраты по разделу в базисных ценах | [6 empty] | 11861,78 | 731,38 | 56,12 11,05 | 11074,28 |  | 82.63
Накладные расходы | [6 empty] | 724,69
Сметная прибыль | [6 empty] | 390,35
Итого по разделу 15 Кабинет №209 | [6 empty] | 12976,82 |  |  |  |  | 82.63
Раздел 16. Кабинет №210
223 | ФЕР10-01-034-06 Приказ Минстроя России от 30.12.2016 №1039/пр | Установка в жилых и общественных зданиях оконных блоков из ПВХ профилей: поворотных (откидных, поворотно-откидных) с площадью проема более 2 м2 двухстворчатых // Демонтаж ПВХ окон (100 м2) (Приказ от 04.09.2019 № 519/пр табл.2 п.2 Демонтаж (разборка) сборных деревянных конструкций ОЗП=0,8; ЭМ=0,8 к расх.; ЗПМ=0,8; МАТ=0 к расх.; ТЗ=0,8; ТЗМ=0,8) НР (114,88 руб.): 124%*0.9 от ФОТ (102,94 руб.) СП (55,12 руб.): 63%*0.85 от ФОТ (102,94 руб.) | 0,0972 9,72 / 100 | 1223,04 1018,87 | 204,17 40,26 |  | 118,88 | 99,03 | 19,85 3,91 |  | 116.576 | 11.33
224 | ФЕР10-01-035-01 Приказ Минстроя России от 30.12.2016 №1039/пр | Установка подоконных досок из ПВХ: в каменных стенах толщиной до 0,51 м // Разборка ПВХ подоконников (100 м) (Приказ от 04.09.2019 № 519/пр табл.2 п.2 Демонтаж (разборка) сборных деревянных конструкций ОЗП=0,8; ЭМ=0,8 к расх.; ЗПМ=0,8; МАТ=0 к расх.; ТЗ=0,8; ТЗМ=0,8) НР (9,81 руб.): 124%*0.9 от ФОТ (8,79 руб.) СП (4,71 руб.): 63%*0.85 от ФОТ (8,79 руб.) | 0,06 6 / 100 | 153,49 144,60 | 8,89 1,82 |  | 9,21 | 8,68 | 0,53 0,11 |  | 16.952 | 1.02
225 | ФЕР10-01-034-08 Приказ Минстроя России от 30.12.2016 №1039/пр | Установка в жилых и общественных зданиях оконных блоков из ПВХ профилей: поворотных (откидных, поворотно-откидных) с площадью проема более 2 м2 трехстворчатых, в том числе при наличии створок глухого остекления (100 м2) (Приказ от 04.09.2019 № 519/пр п.6.7.1 При ремонтно-строительных работах и работах по реконструкции объектов капитального строительства (аналогичных технологическим процессам в новом строительстве, в том числе по возведению новых конструктивных элементов) ОЗП=1,15; ЭМ=1,25 к расх.; ЗПМ=1,25; ТЗ=1,15; ТЗМ=1,25) НР (169,44 руб.): 124%*0.9 от ФОТ (151,83 руб.) СП (81,31 руб.): 63%*0.85 от ФОТ (151,83 руб.) | 0,0972 9,72 / 100 | 10367,24 1499,21 | 319,01 62,9 | 8549,02 | 1007,70 | 145,72 | 31,01 6,11 | 830,97 | 171.534 | 16.67
226 | Прайс-лист | Окно ПВХ 1,8х1,8 (вариант 1) (шт) | 2 | 2718,70 |  | 2718,70 | 5437,40 |  |  | 5437,40
227 | Прайс лист | Окно ПВХ 1,8х1,8 (вариант 2) (шт) | 1 | 3249,12 |  | 3249,12 | 3249,12 |  |  | 3249,12
228 | ФЕР10-01-035-01 Приказ Минстроя России от 30.12.2016 №1039/пр | Установка подоконных досок из ПВХ: в каменных стенах толщиной до 0,51 м (100 м) (Приказ от 04.09.2019 № 519/пр п.6.7.1 При ремонтно-строительных работах и работах по реконструкции объектов капитального строительства (аналогичных технологическим процессам в новом строительстве, в том числе по возведению новых конструктивных элементов) ОЗП=1,15; ЭМ=1,25 к расх.; ЗПМ=1,25; ТЗ=1,15; ТЗМ=1,25) НР (14,11 руб.): 124%*0.9 от ФОТ (12,64 руб.) СП (6,77 руб.): 63%*0.85 от ФОТ (12,64 руб.) | 0,06 6 / 100 | 4213,95 207,86 | 13,89 2,85 | 3992,20 | 252,84 | 12,47 | 0,83 0,17 | 239,54 | 24.3685 | 1.46
229 | ФССЦ-11.3.03.01-0005 Приказ Минстроя России от 30.12.2016 №1039/пр | Доски подоконные ПВХ, шириной: 300 мм (м) | 6 | 36,37 |  | 36,37 | 218,22 |  |  | 218,22
230 | ФЕР15-01-050-04 Приказ Минстроя России от 30.12.2016 №1039/пр | Облицовка оконных и дверных откосов декоративным бумажно-слоистым пластиком или листами из синтетических материалов на клее (100 м2) (Приказ от 04.09.2019 № 519/пр п.6.7.1 При ремонтно-строительных работах и работах по реконструкции объектов капитального строительства (аналогичных технологическим процессам в новом строительстве, в том числе по возведению новых конструктивных элементов) ОЗП=1,15; ЭМ=1,25 к расх.; ЗПМ=1,25; ТЗ=1,15; ТЗМ=1,25) НР (70,81 руб.): 110%*0.9 от ФОТ (71,53 руб.) СП (33,44 руб.): 55%*0.85 от ФОТ (71,53 руб.) | 0,0405 4,05 / 100 | 1801,98 1757,42 | 44,20 8,6 | 0,36 | 72,98 | 71,18 | 1,79 0,35 | 0,01 | 191.4405 | 7.75
231 | Прайс лист | Сэндвич-панели для откосов: белые, ширина 1,5 м, длина 3,0 м, толщина 10 мм (м2) | 4,2525 | 142,54 |  | 142,54 | 606,15 |  |  | 606,15
232 | ФССЦ-14.1.05.01-0001 Приказ Минстроя России от 30.12.2016 №1039/пр | Клеи жидкие гвозди (кг) | 1,215 | 58,58 |  | 58,58 | 71,17 |  |  | 71,17
233 | ФЕР10-01-036-01 Приказ Минстроя России от 30.12.2016 №1039/пр | Установка уголков ПВХ на клее (100 м) (Приказ от 04.09.2019 № 519/пр п.6.7.1 При ремонтно-строительных работах и работах по реконструкции объектов капитального строительства (аналогичных технологическим процессам в новом строительстве, в том числе по возведению новых конструктивных элементов) ОЗП=1,15; ЭМ=1,25 к расх.; ЗПМ=1,25; ТЗ=1,15; ТЗМ=1,25) НР (11,89 руб.): 124%*0.9 от ФОТ (10,65 руб.) СП (5,7 руб.): 63%*0.85 от ФОТ (10,65 руб.) | 0,162 16,2 / 100 | 101,72 65,72 |  | 36,00 | 16,48 | 10,65 |  | 5,83 | 7.705 | 1.25
234 | ФССЦ-11.3.03.13-0045 Приказ Минстроя России от 30.12.2016 №1039/пр | Уголок ПВХ, размером: 30х30 мм (10 м) | 1,62 16,2 / 10 | 32,40 |  | 32,40 | 52,49 |  |  | 52,49
235 | ФЕРр61-20-3 Приказ Минстроя России от 30.12.2016 №1039/пр | Ремонт штукатурки наружных прямолинейных откосов по камню и бетону цементно-известковым раствором: с люлек (100 м2) НР (140,83 руб.): 83% от ФОТ (169,67 руб.) СП (84,84 руб.): 50% от ФОТ (169,67 руб.) | 0,0486 4,86 / 100 | 5770,83 3491,18 |  | 2279,65 | 280,46 | 169,67 |  | 110,79 | 375.8 | 18.26
236 | ФЕР13-06-003-01 Приказ Минстроя России от 30.12.2016 №1039/пр | Очистка поверхности щетками // Очистка стен от старой краски (м2) (Приказ от 04.09.2019 № 519/пр п.6.7.1 При ремонтно-строительных работах и работах по реконструкции объектов капитального строительства (аналогичных технологическим процессам в новом строительстве, в том числе по возведению новых конструктивных элементов) ОЗП=1,15; ЭМ=1,25 к расх.; ЗПМ=1,25; ТЗ=1,15; ТЗМ=1,25) НР (122,31 руб.): 95%*0.9 от ФОТ (143,05 руб.) СП (85,11 руб.): 70%*0.85 от ФОТ (143,05 руб.) | 16.2 | 8,83 8,83 |  |  | 143,05 | 143,05 |  |  | 1.035 | 16.77
237 | ФЕР15-04-007-01 Приказ Минстроя России от 30.12.2016 №1039/пр | Окраска водно-дисперсионными акриловыми составами улучшенная: по штукатурке стен (100 м2) (Приказ от 04.09.2019 № 519/пр п.6.7.1 При ремонтно-строительных работах и работах по реконструкции объектов капитального строительства (аналогичных технологическим процессам в новом строительстве, в том числе по возведению новых конструктивных элементов) ОЗП=1,15; ЭМ=1,25 к расх.; ЗПМ=1,25; ТЗ=1,15; ТЗМ=1,25) НР (70,62 руб.): 110%*0.9 от ФОТ (71,33 руб.) СП (33,35 руб.): 55%*0.85 от ФОТ (71,33 руб.) | 0,162 16,2 / 100 | 1093,39 437,82 | 13,01 2,46 | 642,56 | 177,13 | 70,93 | 2,11 0,40 | 104,09 | 50.094 | 8.12
238 | ФССЦ-14.3.02.01-0206 Приказ Минстроя России от 30.12.2016 №1039/пр | Краска водно-дисперсионная, тон светлый (т) | 0,00486 | 20388,60 |  | 20388,60 | 99,09 |  |  | 99,09
239 | ФССЦ-14.4.01.02-0113 Приказ Минстроя России от 30.12.2016 №1039/пр | Грунтовка акриловая (кг) | 3,24 0,00324*1000 | 15,25 |  | 15,25 | 49,41 |  |  | 49,41
Итого прямые затраты по разделу в базисных ценах | [6 empty] | 11861,78 | 731,38 | 56,12 11,05 | 11074,28 |  | 82.63
Накладные расходы | [6 empty] | 724,69
Сметная прибыль | [6 empty] | 390,35
Итого по разделу 16 Кабинет №210 | [6 empty] | 12976,82 |  |  |  |  | 82.63
Раздел 17. Кабинет №211
240 | ФЕР10-01-034-06 Приказ Минстроя России от 30.12.2016 №1039/пр | Установка в жилых и общественных зданиях оконных блоков из ПВХ профилей: поворотных (откидных, поворотно-откидных) с площадью проема более 2 м2 двухстворчатых // Демонтаж ПВХ окон (100 м2) (Приказ от 04.09.2019 № 519/пр табл.2 п.2 Демонтаж (разборка) сборных деревянных конструкций ОЗП=0,8; ЭМ=0,8 к расх.; ЗПМ=0,8; МАТ=0 к расх.; ТЗ=0,8; ТЗМ=0,8) НР (114,88 руб.): 124%*0.9 от ФОТ (102,94 руб.) СП (55,12 руб.): 63%*0.85 от ФОТ (102,94 руб.) | 0,0972 9,72 / 100 | 1223,04 1018,87 | 204,17 40,26 |  | 118,88 | 99,03 | 19,85 3,91 |  | 116.576 | 11.33
241 | ФЕР10-01-035-01 Приказ Минстроя России от 30.12.2016 №1039/пр | Установка подоконных досок из ПВХ: в каменных стенах толщиной до 0,51 м // Разборка ПВХ подоконников (100 м) (Приказ от 04.09.2019 № 519/пр табл.2 п.2 Демонтаж (разборка) сборных деревянных конструкций ОЗП=0,8; ЭМ=0,8 к расх.; ЗПМ=0,8; МАТ=0 к расх.; ТЗ=0,8; ТЗМ=0,8) НР (9,81 руб.): 124%*0.9 от ФОТ (8,79 руб.) СП (4,71 руб.): 63%*0.85 от ФОТ (8,79 руб.) | 0,06 6 / 100 | 153,49 144,60 | 8,89 1,82 |  | 9,21 | 8,68 | 0,53 0,11 |  | 16.952 | 1.02
242 | ФЕР10-01-034-08 Приказ Минстроя России от 30.12.2016 №1039/пр | Установка в жилых и общественных зданиях оконных блоков из ПВХ профилей: поворотных (откидных, поворотно-откидных) с площадью проема более 2 м2 трехстворчатых, в том числе при наличии створок глухого остекления (100 м2) (Приказ от 04.09.2019 № 519/пр п.6.7.1 При ремонтно-строительных работах и работах по реконструкции объектов капитального строительства (аналогичных технологическим процессам в новом строительстве, в том числе по возведению новых конструктивных элементов) ОЗП=1,15; ЭМ=1,25 к расх.; ЗПМ=1,25; ТЗ=1,15; ТЗМ=1,25) НР (169,44 руб.): 124%*0.9 от ФОТ (151,83 руб.) СП (81,31 руб.): 63%*0.85 от ФОТ (151,83 руб.) | 0,0972 9,72 / 100 | 10367,24 1499,21 | 319,01 62,9 | 8549,02 | 1007,70 | 145,72 | 31,01 6,11 | 830,97 | 171.534 | 16.67
243 | Прайс-лист | Окно ПВХ 1,8х1,8 (вариант 1) (шт) | 2 | 2718,70 |  | 2718,70 | 5437,40 |  |  | 5437,40
244 | Прайс лист | Окно ПВХ 1,8х1,8 (вариант 2) (шт) | 1 | 3249,12 |  | 3249,12 | 3249,12 |  |  | 3249,12
245 | ФЕР10-01-035-01 Приказ Минстроя России от 30.12.2016 №1039/пр | Установка подоконных досок из ПВХ: в каменных стенах толщиной до 0,51 м (100 м) (Приказ от 04.09.2019 № 519/пр п.6.7.1 При ремонтно-строительных работах и работах по реконструкции объектов капитального строительства (аналогичных технологическим процессам в новом строительстве, в том числе по возведению новых конструктивных элементов) ОЗП=1,15; ЭМ=1,25 к расх.; ЗПМ=1,25; ТЗ=1,15; ТЗМ=1,25) НР (14,11 руб.): 124%*0.9 от ФОТ (12,64 руб.) СП (6,77 руб.): 63%*0.85 от ФОТ (12,64 руб.) | 0,06 6 / 100 | 4213,95 207,86 | 13,89 2,85 | 3992,20 | 252,84 | 12,47 | 0,83 0,17 | 239,54 | 24.3685 | 1.46
246 | ФССЦ-11.3.03.01-0005 Приказ Минстроя России от 30.12.2016 №1039/пр | Доски подоконные ПВХ, шириной: 300 мм (м) | 6 | 36,37 |  | 36,37 | 218,22 |  |  | 218,22
247 | ФЕР15-01-050-04 Приказ Минстроя России от 30.12.2016 №1039/пр | Облицовка оконных и дверных откосов декоративным бумажно-слоистым пластиком или листами из синтетических материалов на клее (100 м2) (Приказ от 04.09.2019 № 519/пр п.6.7.1 При ремонтно-строительных работах и работах по реконструкции объектов капитального строительства (аналогичных технологическим процессам в новом строительстве, в том числе по возведению новых конструктивных элементов) ОЗП=1,15; ЭМ=1,25 к расх.; ЗПМ=1,25; ТЗ=1,15; ТЗМ=1,25) НР (70,81 руб.): 110%*0.9 от ФОТ (71,53 руб.) СП (33,44 руб.): 55%*0.85 от ФОТ (71,53 руб.) | 0,0405 4,05 / 100 | 1801,98 1757,42 | 44,20 8,6 | 0,36 | 72,98 | 71,18 | 1,79 0,35 | 0,01 | 191.4405 | 7.75
248 | Прайс лист | Сэндвич-панели для откосов: белые, ширина 1,5 м, длина 3,0 м, толщина 10 мм (м2) | 4,2525 | 142,54 |  | 142,54 | 606,15 |  |  | 606,15
249 | ФССЦ-14.1.05.01-0001 Приказ Минстроя России от 30.12.2016 №1039/пр | Клеи жидкие гвозди (кг) | 1,215 | 58,58 |  | 58,58 | 71,17 |  |  | 71,17
250 | ФЕР10-01-036-01 Приказ Минстроя России от 30.12.2016 №1039/пр | Установка уголков ПВХ на клее (100 м) (Приказ от 04.09.2019 № 519/пр п.6.7.1 При ремонтно-строительных работах и работах по реконструкции объектов капитального строительства (аналогичных технологическим процессам в новом строительстве, в том числе по возведению новых конструктивных элементов) ОЗП=1,15; ЭМ=1,25 к расх.; ЗПМ=1,25; ТЗ=1,15; ТЗМ=1,25) НР (11,89 руб.): 124%*0.9 от ФОТ (10,65 руб.) СП (5,7 руб.): 63%*0.85 от ФОТ (10,65 руб.) | 0,162 16,2 / 100 | 101,72 65,72 |  | 36,00 | 16,48 | 10,65 |  | 5,83 | 7.705 | 1.25
251 | ФССЦ-11.3.03.13-0045 Приказ Минстроя России от 30.12.2016 №1039/пр | Уголок ПВХ, размером: 30х30 мм (10 м) | 1,62 16,2 / 10 | 32,40 |  | 32,40 | 52,49 |  |  | 52,49
252 | ФЕРр61-20-3 Приказ Минстроя России от 30.12.2016 №1039/пр | Ремонт штукатурки наружных прямолинейных откосов по камню и бетону цементно-известковым раствором: с люлек (100 м2) НР (140,83 руб.): 83% от ФОТ (169,67 руб.) СП (84,84 руб.): 50% от ФОТ (169,67 руб.) | 0,0486 4,86 / 100 | 5770,83 3491,18 |  | 2279,65 | 280,46 | 169,67 |  | 110,79 | 375.8 | 18.26
253 | ФЕР13-06-003-01 Приказ Минстроя России от 30.12.2016 №1039/пр | Очистка поверхности щетками // Очистка стен от старой краски (м2) (Приказ от 04.09.2019 № 519/пр п.6.7.1 При ремонтно-строительных работах и работах по реконструкции объектов капитального строительства (аналогичных технологическим процессам в новом строительстве, в том числе по возведению новых конструктивных элементов) ОЗП=1,15; ЭМ=1,25 к расх.; ЗПМ=1,25; ТЗ=1,15; ТЗМ=1,25) НР (122,31 руб.): 95%*0.9 от ФОТ (143,05 руб.) СП (85,11 руб.): 70%*0.85 от ФОТ (143,05 руб.) | 16.2 | 8,83 8,83 |  |  | 143,05 | 143,05 |  |  | 1.035 | 16.77
254 | ФЕР15-04-007-01 Приказ Минстроя России от 30.12.2016 №1039/пр | Окраска водно-дисперсионными акриловыми составами улучшенная: по штукатурке стен (100 м2) (Приказ от 04.09.2019 № 519/пр п.6.7.1 При ремонтно-строительных работах и работах по реконструкции объектов капитального строительства (аналогичных технологическим процессам в новом строительстве, в том числе по возведению новых конструктивных элементов) ОЗП=1,15; ЭМ=1,25 к расх.; ЗПМ=1,25; ТЗ=1,15; ТЗМ=1,25) НР (70,62 руб.): 110%*0.9 от ФОТ (71,33 руб.) СП (33,35 руб.): 55%*0.85 от ФОТ (71,33 руб.) | 0,162 16,2 / 100 | 1093,39 437,82 | 13,01 2,46 | 642,56 | 177,13 | 70,93 | 2,11 0,40 | 104,09 | 50.094 | 8.12
255 | ФССЦ-14.3.02.01-0206 Приказ Минстроя России от 30.12.2016 №1039/пр | Краска водно-дисперсионная, тон светлый (т) | 0,00486 | 20388,60 |  | 20388,60 | 99,09 |  |  | 99,09
256 | ФССЦ-14.4.01.02-0113 Приказ Минстроя России от 30.12.2016 №1039/пр | Грунтовка акриловая (кг) | 3,24 0,00324*1000 | 15,25 |  | 15,25 | 49,41 |  |  | 49,41
Итого прямые затраты по разделу в базисных ценах | [6 empty] | 11861,78 | 731,38 | 56,12 11,05 | 11074,28 |  | 82.63
Накладные расходы | [6 empty] | 724,69
Сметная прибыль | [6 empty] | 390,35
Итого по разделу 17 Кабинет №211 | [6 empty] | 12976,82 |  |  |  |  | 82.63
Раздел 18. Прочие работы
257 | ФЕР12-01-008-02 Приказ Минстроя России от 30.12.2016 №1039/пр Применительно | Устройство обделок на фасадах (наружные подоконники, пояски, балконы и др.): без водосточных труб // Установка отливов (100 м2) 54,33 = 401,53 - 0,031 x 11 200,00 (Приказ от 04.09.2019 № 519/пр п.6.7.1 При ремонтно-строительных работах и работах по реконструкции объектов капитального строительства (аналогичных технологическим процессам в новом строительстве, в том числе по возведению новых конструктивных элементов) ОЗП=1,15; ЭМ=1,25 к расх.; ЗПМ=1,25; ТЗ=1,15; ТЗМ=1,25) НР (11,76 руб.): 126%*0.9 от ФОТ (10,37 руб.) СП (5,73 руб.): 65%*0.85 от ФОТ (10,37 руб.) | 0,2151 21,51 / 100 | 60,77 48,07 | 0,83 0,15 | 11,87 | 13,07 | 10,34 | 0,18 0,03 | 2,55 | 5.635 | 1.21
258 | Прайс-лист | Отлив оцинкованный с полимерным покрытием (м) | 71.7 | 23,98 |  | 23,98 | 1719,37 |  |  | 1719,37
259 | ФССЦ-08.1.02.03-0021 Приказ Минстроя России от 30.12.2016 №1039/пр | Водоотлив оконный шириной планки 250 мм из оцинкованной стали с полимерным покрытием (п.м) |  | 26,41 |  | 26,41
260 | ФСЭМ-91.06.09-001 Приказ Минстроя России от 30.12.2016 №1039/пр | Вышка телескопическая 25 м (маш.-ч) НР 0% от ФОТ СП 0% от ФОТ | 36 | 142,70 | 142,70 13,5 |  | 5137,20 |  | 5137,20 486,00
261 | ФЕРр69-9-1 Приказ Минстроя России от 30.12.2016 №1039/пр | Очистка помещений от строительного мусора (100 т) НР (59,88 руб.): 82% от ФОТ (73,03 руб.) СП (36,52 руб.): 50% от ФОТ (73,03 руб.) | 0,047 4,7 / 100 | 1553,82 1553,82 |  |  | 73,03 | 73,03 |  |  | 214.32 | 10.07
262 | ФССЦпг-01-01-01-041 Приказ Минстроя России от 30.12.2016 №1039/пр | Погрузо-разгрузочные работы при автомобильных перевозках: Погрузка мусора строительного с погрузкой вручную (1 т груза) НР 0% от ФОТ СП 0% от ФОТ | 4.7 | 42,98 | 42,98 |  | 202,01 |  | 202,01
263 | ФССЦпг-03-21-01-009 Приказ Минстроя России от 30.12.2016 №1039/пр | Перевозка грузов автомобилями-самосвалами грузоподъемностью 10 т работающих вне карьера на расстояние: I класс груза до 9 км (1 т груза) НР 0% от ФОТ СП 0% от ФОТ | 4.7 | 10,47 | 10,47 |  | 49,21 |  | 49,21
264 |  | Утилизация строительного мусора (м3) | 5.83 | 49,09 |  | 49,09 | 286,19 |  |  | 286,19
Итого прямые затраты по разделу в базисных ценах | [6 empty] | 7480,08 | 83,37 | 5388,60 486,03 | 2008,11 |  | 11.28
Накладные расходы | [6 empty] | 71,64
Сметная прибыль | [6 empty] | 42,25
Итого по разделу 18 Прочие работы | [6 empty] | 7593,97 |  |  |  |  | 11.28
ИТОГИ ПО СМЕТЕ:
Итого прямые затраты по смете в базисных ценах | [6 empty] | 143492,56 | 8598,93 | 6066,05 637,92 | 128827,58 |  | 976.39
Накладные расходы
Сметная прибыль
Итоги по смете:
Деревянные конструкции
Материалы
Отделочные работы
Штукатурные работы (ремонтно-строительные)
Защита строительных конструкций и оборудования от коррозии
Работы по реконструкции зданий и сооружений (усиление и замена существующих конструкций, разборка и возведение отдельных конструктивных элементов)
Сантехнические работы - внутренние (трубопроводы, водопровод, канализация, отопление, газоснабжение, вентиляция и кондиционирование воздуха)
Кровли
Прочие ремонтно-строительные работы
Погрузо-разгрузочные работы
Перевозка грузов автотранспортом
Итого
В том числе:
Материалы
Машины и механизмы
ФОТ
Накладные расходы
Сметная прибыль
Индекс перевода цен
НДС
ВСЕГО по смете