## ЛСР по форме №4 с материалами
СОГЛАСОВАНО: | [8 empty] | УТВЕРЖДАЮ:
_______________ | [8 empty] | __________________
" _____ " ________________ 2019 г. | [8 empty] | "______ " _______________2019 г.
Объект: "Капитальный ремонт сетей водоотведения по улице Попова в городе Югорске"
(наименование стройки)
ЛОКАЛЬНЫЙ СМЕТНЫЙ РАСЧЕТ № 02-01
(локальная смета)
на | Капитальный ремонт сетей водоотведения по ул. Попова в городе Югорске
(наименование работ и затрат, наименование объекта)
Основание:
| Сметная стоимость _______________________________________________________________________________________________ |  | ___________________________589,668 |  | тыс. руб.
| строительных работ _______________________________________________________________________________________________ |  | _______________________________________________________________________________________________587,609 |  | тыс. руб.
| монтажных работ _______________________________________________________________________________________________ |  | _______________________________________________________________________________________________2,059 |  | тыс. руб.
| Средства на оплату труда _______________________________________________________________________________________________ |  | ___________________________41,561 |  | тыс. руб.
| Сметная трудоемкость _______________________________________________________________________________________________ |  | _______________________________________________________________________________________________3502,27 |  | чел.час
Составлен(а) в ценах 2001 г.
№ пп | Шифр и номер позиции норматива | Наименование работ и затрат, единица измерения | Количество | Стоимость единицы, руб. |  |  | Общая стоимость, руб. |  |  |  | Затраты труда рабочих, чел.-ч, не занятых обслуживанием машин
|  |  |  | всего | эксплуата- ции машин | мате- риалы | Всего | оплаты труда | эксплуата- ции машин | мате- риалы
|  |  |  | оплаты труда | в т.ч. оплаты труда |  |  |  | в т.ч. оплаты труда |  | на единицу | всего
1 | 2 | 3 | 4 | 5 | 6 | 7 | 8 | 9 | 10 | 11 | 12 | 13
Раздел 1. Демонтажные работы
1 | ФЕРр68-12-4 Приказ Минстроя России от 30.12.2016 №1039/пр | Разборка покрытий и оснований: асфальтобетонных с помощью молотков отбойных (100 м3) НР (320 руб.): 109% от ФОТ (294 руб.) СП (176 руб.): 60% от ФОТ (294 руб.) | 0,12 12 / 100 | 6008,44 2022,24 | 3986,2 423,75 |  | 721 | 243 | 478 51 |  | 243.35 | 29.2
2 | ФЕРр68-14-1 Приказ Минстроя России от 30.12.2016 №1039/пр | Разборка бортовых камней: на бетонном основании (без сохранения материала) (100 м) НР (268 руб.): 109% от ФОТ (246 руб.) СП (148 руб.): 60% от ФОТ (246 руб.) | 0,36 36 / 100 | 1478,92 589,77 | 889,15 94,56 |  | 532 | 212 | 320 34 |  | 68.26 | 24.57
3 | ФЕР27-12-010-04 Приказ Минстроя России от 30.12.2016 №1039/пр | Разборка дорог из сборных железобетонных плит площадью: более 3 м2 // плита дорожная ПДН 6х2х0,14 м (с сохранением материала) (100 м3) НР (137 руб.): 149% от ФОТ (92 руб.) СП (74 руб.): 95%*0.85 от ФОТ (92 руб.) | 0,1344 (6*2*0,14*8) / 100 | 2995,12 315,26 | 2679,86 372,49 |  | 403 | 42 | 361 50 |  | 38.26 | 5.14
4 | ФЕР27-12-010-04 Приказ Минстроя России от 30.12.2016 №1039/пр Применительно | Разборка дорог из сборных железобетонных плит площадью: более 3 м2 // плита тротуарная 3х1,5 м (с заменой 5 шт.) (100 м3) НР (64 руб.): 149% от ФОТ (43 руб.) СП (35 руб.): 95%*0.85 от ФОТ (43 руб.) | 0,063 (3*1,5*0,14*10) / 100 | 2995,12 315,26 | 2679,86 372,49 |  | 189 | 20 | 169 23 |  | 38.26 | 2.41
5 | ФЕР09-06-024-10 Приказ Минстроя России от 30.12.2016 №1039/пр Применительно | Демонтаж секций ограждений 3х1 м (с сохранением материала) - Монтаж: лестниц, площадок, ограждений, панелей и дверок с теплоизоляционной обшивкой (т) (Приказ от 9.02.2017 № 81/пр Табл.2, п.4 Демонтаж (разборка) металлических конструкций ОЗП=0,7; ЭМ=0,7 к расх.; ЗПМ=0,7; МАТ=0 к расх.; ТЗ=0,7; ТЗМ=0,7) НР (45 руб.): 95% от ФОТ (47 руб.) СП (34 руб.): 85%*0.85 от ФОТ (47 руб.) | 0,18 10*18/1000 | 456,86 257,64 | 199,22 7,83 |  | 82 | 46 | 36 1 |  | 26.782 | 4.82
6 | ФЕРр66-16-5 Приказ Минстроя России от 30.12.2016 №1039/пр Применительно | Демонтаж трубопроводов в непроходных каналах краном диаметром труб: до 200 мм // Демонтаж стального трубопровода Ду 219х7 мм (100 м) НР (360 руб.): 108% от ФОТ (333 руб.) СП (226 руб.): 68% от ФОТ (333 руб.) | 0,82 82 / 100 | 704,51 371,06 | 294,74 35,94 | 38.71 | 578 | 304 | 242 29 | 32 | 43.5 | 35.67
7 | ФЕРр66-16-4 Приказ Минстроя России от 30.12.2016 №1039/пр Применительно | Демонтаж трубопроводов в непроходных каналах краном диаметром труб: до 150 мм // Демонтаж стального трубопровода Ду 159х6 мм (100 м) НР (1126 руб.): 108% от ФОТ (1043 руб.) СП (709 руб.): 68% от ФОТ (1043 руб.) | 2,94 294 / 100 | 610,11 322,43 | 264,2 32,29 | 23.48 | 1794 | 948 | 777 95 | 69 | 37.8 | 111.13
8 | ФЕР07-06-002-07 Приказ Минстроя России от 30.12.2016 №1039/пр Применительно | Демонтаж плиты перекрытия колодца 1,5х1,5х0,14 с люком (без сохранения материала) - Устройство плит перекрытий каналов площадью: до 5 м2 (100 шт) (Приказ от 9.02.2017 № 81/пр Табл.2, п.1 Демонтаж (разборка) сборных бетонных и железобетонных строительных конструкций ОЗП=0,8; ЭМ=0,8 к расх.; ЗПМ=0,8; МАТ=0 к расх.; ТЗ=0,8; ТЗМ=0,8) НР (314 руб.): 137% от ФОТ (229 руб.) СП (165 руб.): 85%*0.85 от ФОТ (229 руб.) | 0,15 15 / 100 | 5417,05 901,2 | 4515,85 629,21 |  | 813 | 135 | 678 94 |  | 95.872 | 14.38
9 | ФЕР09-02-009-01 Приказ Минстроя России от 30.12.2016 №1039/пр Применительно | Демонтаж канализационного колодца из стальной трубы Ду 1420 мм - Монтаж резервуаров стальных вертикальных цилиндрических для нефти и нефтепродуктов: без понтона вместимостью до 1000 м3 (т) 1 477,64 = 1 493,67 - 0,06 x 12,24 - 0,17 x 90,00 (Приказ от 9.02.2017 № 81/пр Табл.2, п.4 Демонтаж (разборка) металлических конструкций ОЗП=0,7; ЭМ=0,7 к расх.; ЗПМ=0,7; МАТ=0 к расх.; ТЗ=0,7; ТЗМ=0,7) НР (3278 руб.): 95% от ФОТ (3450 руб.) СП (2493 руб.): 85%*0.85 от ФОТ (3450 руб.) | 15,472 1,934*8 | 680,82 163,72 | 517,1 59,3 |  | 10534 | 2533 | 8001 917 |  | 14.763 | 228.41
Итого прямые затраты по разделу в базисных ценах | [6 empty] | 15646 | 4483 | 11062 1294 | 101 |  | 455.73
Накладные расходы | [6 empty] | 5912
Сметная прибыль | [6 empty] | 4061
Итого по разделу 1 Демонтажные работы | [6 empty] | 25619 |  |  |  |  | 455.73
Раздел 2. Земляные работы
10 | ФЕР01-01-003-08 Приказ Минстроя России от 30.12.2016 №1039/пр | Разработка грунта в отвал экскаваторами "драглайн" или "обратная лопата" с ковшом вместимостью: 0,65 (0,5-1) м3, группа грунтов 2 (1000 м3) (Приказ от 9.02.2017 № 81/пр п.8.7.1 При ремонтно-строительных работах и работах по реконструкции объектов капитального строительства (аналогичных технологическим процессам в новом строительстве, в том числе по возведению новых конструктивных элементов) ОЗП=1,15; ЭМ=1,25 к расх.; ЗПМ=1,25; ТЗ=1,15; ТЗМ=1,25) НР (1179 руб.): 100% от ФОТ (1179 руб.) СП (501 руб.): 50%*0.85 от ФОТ (1179 руб.) | 2,465 2465 / 1000 | 3374,88 94 | 3280,88 384,25 |  | 8319 | 232 | 8087 947 |  | 12.052 | 29.71
11 | ФЕР01-01-013-08 Приказ Минстроя России от 30.12.2016 №1039/пр | Разработка грунта с погрузкой на автомобили-самосвалы экскаваторами с ковшом вместимостью: 0,65 (0,5-1) м3, группа грунтов 2 (1000 м3) (Приказ от 9.02.2017 № 81/пр п.8.7.1 При ремонтно-строительных работах и работах по реконструкции объектов капитального строительства (аналогичных технологическим процессам в новом строительстве, в том числе по возведению новых конструктивных элементов) ОЗП=1,15; ЭМ=1,25 к расх.; ЗПМ=1,25; ТЗ=1,15; ТЗМ=1,25) НР (559 руб.): 100% от ФОТ (559 руб.) СП (238 руб.): 50%*0.85 от ФОТ (559 руб.) | 0,846 846 / 1000 | 4519,79 102,35 | 4413,1 558,4 | 4.34 | 3824 | 87 | 3733 472 | 4 | 13.1215 | 11.1
12 | ФССЦпг-03-21-01-002 Приказ Минстроя России от 30.12.2016 №1039/пр | Перевозка грузов автомобилями-самосвалами грузоподъемностью 10 т работающих вне карьера на расстояние: I класс груза до 2 км (1 т груза) НР 0% от ФОТ СП 0% от ФОТ | 1353,6 846*1,6 | 3.86 | 3.86 |  | 5225 |  | 5225
13 | ФЕР01-02-057-02 Приказ Минстроя России от 30.12.2016 №1039/пр Применительно | Разработка грунта вручную в траншеях глубиной до 2 м без креплений с откосами, группа грунтов: 2 // Доработка грунта вручную (100 м3) (Приказ от 9.02.2017 № 81/пр п.8.7.1 При ремонтно-строительных работах и работах по реконструкции объектов капитального строительства (аналогичных технологическим процессам в новом строительстве, в том числе по возведению новых конструктивных элементов) ОЗП=1,15; ЭМ=1,25 к расх.; ЗПМ=1,25; ТЗ=1,15; ТЗМ=1,25) НР (690 руб.): 84% от ФОТ (822 руб.) СП (314 руб.): 45%*0.85 от ФОТ (822 руб.) | 0,595 59,5 / 100 | 1381,38 1381,38 |  |  | 822 | 822 |  |  | 177.1 | 105.37
14 | ФЕР01-02-061-02 Приказ Минстроя России от 30.12.2016 №1039/пр Применительно | Засыпка вручную траншей, пазух котлованов и ям, группа грунтов: 2 // Засыпка грунта вокруг трубопроводов (100 м3) (Приказ от 9.02.2017 № 81/пр п.8.7.1 При ремонтно-строительных работах и работах по реконструкции объектов капитального строительства (аналогичных технологическим процессам в новом строительстве, в том числе по возведению новых конструктивных элементов) ОЗП=1,15; ЭМ=1,25 к расх.; ЗПМ=1,25; ТЗ=1,15; ТЗМ=1,25) НР (419 руб.): 84% от ФОТ (499 руб.) СП (191 руб.): 45%*0.85 от ФОТ (499 руб.) | 0,595 59,5 / 100 | 838,35 838,35 |  |  | 499 | 499 |  |  | 111.78 | 66.51
15 | ФЕР01-01-035-02 Приказ Минстроя России от 30.12.2016 №1039/пр | Засыпка траншей и котлованов с перемещением грунта до 5 м бульдозерами мощностью: 132 кВт (180 л.с.), группа грунтов 2 (1000 м3) (Приказ от 9.02.2017 № 81/пр п.8.7.1 При ремонтно-строительных работах и работах по реконструкции объектов капитального строительства (аналогичных технологическим процессам в новом строительстве, в том числе по возведению новых конструктивных элементов) ОЗП=1,15; ЭМ=1,25 к расх.; ЗПМ=1,25; ТЗ=1,15; ТЗМ=1,25) НР (131 руб.): 100% от ФОТ (131 руб.) СП (56 руб.): 50%*0.85 от ФОТ (131 руб.) | 3,311 3311 / 1000 | 390.08 | 390,08 39,66 |  | 1292 |  | 1292 131
16 | ФЕР01-02-005-01 Приказ Минстроя России от 30.12.2016 №1039/пр | Уплотнение грунта пневматическими трамбовками, группа грунтов: 1-2 (100 м3) (Приказ от 9.02.2017 № 81/пр п.8.7.1 При ремонтно-строительных работах и работах по реконструкции объектов капитального строительства (аналогичных технологическим процессам в новом строительстве, в том числе по возведению новых конструктивных элементов) ОЗП=1,15; ЭМ=1,25 к расх.; ЗПМ=1,25; ТЗ=1,15; ТЗМ=1,25) НР (5336 руб.): 100% от ФОТ (5336 руб.) СП (2268 руб.): 50%*0.85 от ФОТ (5336 руб.) | 33,11 3311 / 100 | 473,29 122,91 | 350,38 38,23 |  | 15671 | 4070 | 11601 1266 |  | 14.4095 | 477.1
17 | ФЕР01-02-027-02 Приказ Минстроя России от 30.12.2016 №1039/пр | Планировка площадей: механизированным способом, группа грунтов 2 (1000 м2) (Приказ от 9.02.2017 № 81/пр п.8.7.1 При ремонтно-строительных работах и работах по реконструкции объектов капитального строительства (аналогичных технологическим процессам в новом строительстве, в том числе по возведению новых конструктивных элементов) ОЗП=1,15; ЭМ=1,25 к расх.; ЗПМ=1,25; ТЗ=1,15; ТЗМ=1,25) НР (18 руб.): 84% от ФОТ (21 руб.) СП (8 руб.): 45%*0.85 от ФОТ (21 руб.) | 1,128 1128 / 1000 | 132.34 | 132,34 18,58 |  | 149 |  | 149 21
Итого прямые затраты по разделу в базисных ценах | [6 empty] | 35801 | 5710 | 30087 2837 | 4 |  | 689.79
Накладные расходы | [6 empty] | 8333
Сметная прибыль | [6 empty] | 3575
Итого по разделу 2 Земляные работы | [6 empty] | 47709 |  |  |  |  | 689.79
Раздел 3. Колодец стальной (8 шт.)
Изготовление колодца с лестницей (8 шт.)
18 | ФЕР09-05-002-01 Приказ Минстроя России от 30.12.2016 №1039/пр Применительно | Электродуговая сварка при монтаже одноэтажных производственных зданий: каркасов в целом // Изготовление колодца с лестницей (8 шт.) (10 т) (Приказ от 9.02.2017 № 81/пр п.8.7.1 При ремонтно-строительных работах и работах по реконструкции объектов капитального строительства (аналогичных технологическим процессам в новом строительстве, в том числе по возведению новых конструктивных элементов) ОЗП=1,15; ЭМ=1,25 к расх.; ЗПМ=1,25; ТЗ=1,15; ТЗМ=1,25) НР (749 руб.): 95% от ФОТ (788 руб.) СП (569 руб.): 85%*0.85 от ФОТ (788 руб.) | 1,547256 (1,66*8+0,084*8+1,256+0,18872+0,07584) / 10 | 1474,48 509,13 | 513,89 0,29 | 451.46 | 2281 | 788 | 795 | 698 | 41.1585 | 63.68
19 | ФССЦ-23.5.01.08-0095 Приказ Минстроя России от 30.12.2016 №1039/пр | Трубы стальные электросварные прямошовные и спирально-шовные группы А и Б с сопротивлением по разрыву 38 кгс/мм2, наружный диаметр: 1420 мм, толщина стенки 16 мм // корпус колодца (м) | 24 3*8 | 4473.06 |  | 4473.06 | 107353 |  |  | 107353
20 | ФССЦ-23.5.01.08-0041 Приказ Минстроя России от 30.12.2016 №1039/пр | Трубы стальные электросварные прямошовные и спирально-шовные группы А и Б с сопротивлением по разрыву 38 кгс/мм2, наружный диаметр: 720 мм, толщина стенки 8 мм // горловина колодца (м) | 4,8 0,6*8 | 1245.95 |  | 1245.95 | 5981 |  |  | 5981
21 | ФССЦ-08.3.05.02-0072 Приказ Минстроя России от 30.12.2016 №1039/пр | Сталь листовая горячекатаная марки Ст3пс толщиной: 3-5 мм // верх, дно колодца (т) | 1,256 39,25*4*8/1000 | 6435.98 |  | 6435.98 | 8084 |  |  | 8084
22 | ФССЦ-08.3.08.02-0083 Приказ Минстроя России от 30.12.2016 №1039/пр | Сталь угловая равнополочная, марка стали: Ст3сп, размером 45х45 мм // лестница (т) | 0,18872 3,37*7*8/1000 | 6743.51 |  | 6743.51 | 1273 |  |  | 1273
23 | ФССЦ-08.4.03.02-0006 Приказ Минстроя России от 30.12.2016 №1039/пр Применительно | Горячекатаная арматурная сталь гладкая класса А-I, диаметром: 16-18 мм // пруток стальной круглый Ду 16 мм (т) | 0,07584 9,48*8/1000 | 5650 |  | 5650 | 428 |  |  | 428
Монтаж колодца стального (8 шт.)
24 | ФЕР09-02-009-01 Приказ Минстроя России от 30.12.2016 №1039/пр Применительно | Монтаж резервуаров стальных вертикальных цилиндрических для нефти и нефтепродуктов: без понтона вместимостью до 1000 м3 // Монтаж стального канализационного колодца (8 шт.) (т) (Приказ от 9.02.2017 № 81/пр п.8.7.1 При ремонтно-строительных работах и работах по реконструкции объектов капитального строительства (аналогичных технологическим процессам в новом строительстве, в том числе по возведению новых конструктивных элементов) ОЗП=1,15; ЭМ=1,25 к расх.; ЗПМ=1,25; ТЗ=1,15; ТЗМ=1,25) НР (5542 руб.): 95% от ФОТ (5834 руб.) СП (4215 руб.): 85%*0.85 от ФОТ (5834 руб.) | 15.4726 | 1717,44 268,97 | 943,43 108,04 | 505.04 | 26573 | 4162 | 14597 1672 | 7814 | 24.2535 | 375.26
Гидроизоляция колодца стального (8 шт.)
25 | ФЕР26-01-054-02 Приказ Минстроя России от 30.12.2016 №1039/пр | Оклеивание поверхности изоляции: рулонными материалами на битумной мастике (100 м2) 800,42 = 1 513,22 - 0,18 x 3 960,00 (Приказ от 9.02.2017 № 81/пр п.8.7.1 При ремонтно-строительных работах и работах по реконструкции объектов капитального строительства (аналогичных технологическим процессам в новом строительстве, в том числе по возведению новых конструктивных элементов) ОЗП=1,15; ЭМ=1,25 к расх.; ЗПМ=1,25; ТЗ=1,15; ТЗМ=1,25) НР (527 руб.): 105% от ФОТ (502 руб.) СП (299 руб.): 70%*0.85 от ФОТ (502 руб.) | 1,056 (13,2*8) / 100 | 869,99 468,98 | 42 6,81 | 359.01 | 919 | 495 | 44 7 | 380 | 54.28 | 57.32
26 | ФССЦ-01.2.03.03-0055 Приказ Минстроя России от 30.12.2016 №1039/пр | Мастика битумно-полимерная, марка "Техномаст" (т) | 0,5904 0,0738*8 | 13515.63 |  | 13515.63 | 7980 |  |  | 7980
27 | ФССЦ-01.7.07.12-0001 Приказ Минстроя России от 30.12.2016 №1039/пр | Обертка защитная на полиэтиленовой основе «Полилен-0» (м2) | 105,6 13,2*8 | 32 |  | 32 | 3379 |  |  | 3379
Устройство лотка бетонного в колодце
28 | ФЕР06-01-001-01 Приказ Минстроя России от 30.12.2016 №1039/пр Применительно | Устройство бетонной подготовки // Устройство лотка бетонного в колодце (100 м3) (Приказ от 9.02.2017 № 81/пр п.8.7.1 При ремонтно-строительных работах и работах по реконструкции объектов капитального строительства (аналогичных технологическим процессам в новом строительстве, в том числе по возведению новых конструктивных элементов) ОЗП=1,15; ЭМ=1,25 к расх.; ЗПМ=1,25; ТЗ=1,15; ТЗМ=1,25) НР (68 руб.): 110% от ФОТ (62 руб.) СП (34 руб.): 65%*0.85 от ФОТ (62 руб.) | 0,0325 3,25 / 100 | 4504,77 1614,6 | 1984,68 305,64 | 905.49 | 146 | 52 | 65 10 | 29 | 207 | 6.73
29 | ФССЦ-04.1.02.05-0005 Приказ Минстроя России от 30.12.2016 №1039/пр | Бетон тяжелый, класс: В12,5 (М150) (м3) | 3.315 | 600 |  | 600 | 1989 |  |  | 1989
Монтаж плиты перекрытия 1,5х1,5 м с люком (15 шт.)
30 | ФЕР07-06-002-07 Приказ Минстроя России от 30.12.2016 №1039/пр Применительно | Монтаж плиты перекрытия КК 1,5х1,5 м с отверстием - Устройство плит перекрытий каналов площадью: до 5 м2 (100 шт) (Приказ от 9.02.2017 № 81/пр п.8.7.1 При ремонтно-строительных работах и работах по реконструкции объектов капитального строительства (аналогичных технологическим процессам в новом строительстве, в том числе по возведению новых конструктивных элементов) ОЗП=1,15; ЭМ=1,25 к расх.; ЗПМ=1,25; ТЗ=1,15; ТЗМ=1,25) НР (467 руб.): 137% от ФОТ (341 руб.) СП (246 руб.): 85%*0.85 от ФОТ (341 руб.) | 0,15 15 / 100 | 8599,3 1295,48 | 7056,01 983,14 | 247.81 | 1290 | 194 | 1058 147 | 38 | 137.816 | 20.67
31 | реестр цен поз.1 | Плита перекрытия ПО-2 (1 отв. Ду=700 мм) 1,5х1,5х0,12 м (шт) | 15 | 308,18 3520,00/1,20/10,00*1,02*1,03 |  | 308,18 3520,00/1,20/10,00*1,02*1,03 | 4623 |  |  | 4623
32 | ФЕР23-04-011-01 Приказ Минстроя России от 30.12.2016 №1039/пр | Установка люка (шт) (Приказ от 9.02.2017 № 81/пр п.8.7.1 При ремонтно-строительных работах и работах по реконструкции объектов капитального строительства (аналогичных технологическим процессам в новом строительстве, в том числе по возведению новых конструктивных элементов) ОЗП=1,15; ЭМ=1,25 к расх.; ЗПМ=1,25; ТЗ=1,15; ТЗМ=1,25) НР (288 руб.): 137% от ФОТ (210 руб.) СП (159 руб.): 89%*0.85 от ФОТ (210 руб.) | 15 | 19,3 13,02 | 5,75 1,01 | 0.53 | 290 | 195 | 86 15 | 9 | 1.5065 | 22.6
33 | ФССЦ-08.1.02.06-0043 Приказ Минстроя России от 30.12.2016 №1039/пр | Люки чугунные: тяжелые (шт) | 15 | 569.52 |  | 569.52 | 8543 |  |  | 8543
Итого прямые затраты по разделу в базисных ценах | [6 empty] | 181132 | 5886 | 16645 1851 | 158601 |  | 546.26
Накладные расходы | [6 empty] | 7641
Сметная прибыль | [6 empty] | 5522
Итого по разделу 3 Колодец стальной (8 шт.) | [6 empty] | 194295 |  |  |  |  | 546.26
Раздел 4. Трубопровод
Футляр из стальной трубы (L=6 м)
34 | ФЕР22-01-011-07 Приказ Минстроя России от 30.12.2016 №1039/пр Применительно | Укладка футляра из стальной трубы Ду 250х6 мм (3 шт.) - Укладка стальных водопроводных труб с гидравлическим испытанием диаметром: 250 мм (км) 22 949,29 = 23 870,49 - 35 x 26,32 (Приказ от 9.02.2017 № 81/пр п.8.7.1 При ремонтно-строительных работах и работах по реконструкции объектов капитального строительства (аналогичных технологическим процессам в новом строительстве, в том числе по возведению новых конструктивных элементов) ОЗП=1,15; ЭМ=1,25 к расх.; ЗПМ=1,25; ТЗ=1,15; ТЗМ=1,25) НР (204 руб.): 137% от ФОТ (149 руб.) СП (113 руб.): 89%*0.85 от ФОТ (149 руб.) | 0,018 6*3/1000 | 27370,22 6094,08 | 18130,25 2171,4 | 3145.89 | 493 | 110 | 326 39 | 57 | 588.8 | 10.6
35 | ФССЦ-23.5.02.02-0094 Приказ Минстроя России от 30.12.2016 №1039/пр | Трубы стальные электросварные прямошовные со снятой фаской из стали марок БСт2кп-БСт4кп и БСт2пс-БСт4пс наружный диаметр: 273 мм, толщина стенки 6 мм (м) | 18 6*3 | 246.9 |  | 246.9 | 4444 |  |  | 4444
Монтаж трубопровода
36 | ФЕР23-01-001-01 Приказ Минстроя России от 30.12.2016 №1039/пр | Устройство основания под трубопроводы: песчаного (10 м3) (Приказ от 9.02.2017 № 81/пр п.8.7.1 При ремонтно-строительных работах и работах по реконструкции объектов капитального строительства (аналогичных технологическим процессам в новом строительстве, в том числе по возведению новых конструктивных элементов) ОЗП=1,15; ЭМ=1,25 к расх.; ЗПМ=1,25; ТЗ=1,15; ТЗМ=1,25) НР (1163 руб.): 137% от ФОТ (849 руб.) СП (642 руб.): 89%*0.85 от ФОТ (849 руб.) | 8,475 84,75 / 10 | 135,2 95,83 | 39,37 4,4 |  | 1146 | 812 | 334 37 |  | 11.73 | 99.41
37 | ФССЦ-02.3.01.02-0015 Приказ Минстроя России от 30.12.2016 №1039/пр | Песок природный для строительных: работ средний (м3) | 93.23 | 55.26 |  | 55.26 | 5152 |  |  | 5152
38 | ФЕР22-01-011-06 Приказ Минстроя России от 30.12.2016 №1039/пр Применительно | Укладка стальных водопроводных труб с гидравлическим испытанием диаметром: 200 мм // Укладка трубы стальной Ду 219х7 мм (км) 21 795,00 = 22 584,60 - 30 x 26,32 (Приказ от 9.02.2017 № 81/пр п.8.7.1 При ремонтно-строительных работах и работах по реконструкции объектов капитального строительства (аналогичных технологическим процессам в новом строительстве, в том числе по возведению новых конструктивных элементов) ОЗП=1,15; ЭМ=1,25 к расх.; ЗПМ=1,25; ТЗ=1,15; ТЗМ=1,25) НР (880 руб.): 137% от ФОТ (642 руб.) СП (486 руб.): 89%*0.85 от ФОТ (642 руб.) | 0,082 82/1000 | 26025,24 5820,32 | 17355,34 2010,75 | 2849.58 | 2134 | 477 | 1423 165 | 234 | 562.35 | 46.11
39 | ФССЦ-23.5.02.02-0089 Приказ Минстроя России от 30.12.2016 №1039/пр | Трубы стальные электросварные прямошовные со снятой фаской из стали марок БСт2кп-БСт4кп и БСт2пс-БСт4пс наружный диаметр: 219 мм, толщина стенки 7 мм (м) | 82 | 250.57 |  | 250.57 | 20547 |  |  | 20547
40 | ФЕР22-01-011-05 Приказ Минстроя России от 30.12.2016 №1039/пр Применительно | Укладка стальных водопроводных труб с гидравлическим испытанием диаметром: 150 мм // Укладка трубы стальной Ду 159х6 мм (км) 14 847,16 = 15 373,56 - 20 x 26,32 (Приказ от 9.02.2017 № 81/пр п.8.7.1 При ремонтно-строительных работах и работах по реконструкции объектов капитального строительства (аналогичных технологическим процессам в новом строительстве, в том числе по возведению новых конструктивных элементов) ОЗП=1,15; ЭМ=1,25 к расх.; ЗПМ=1,25; ТЗ=1,15; ТЗМ=1,25) НР (2726 руб.): 137% от ФОТ (1990 руб.) СП (1505 руб.): 89%*0.85 от ФОТ (1990 руб.) | 0,294 294/1000 | 17571,36 5570,37 | 9988,15 1196,89 | 2012.84 | 5166 | 1638 | 2937 352 | 591 | 538.2 | 158.23
41 | ФССЦ-23.5.02.02-0076 Приказ Минстроя России от 30.12.2016 №1039/пр | Трубы стальные электросварные прямошовные со снятой фаской из стали марок БСт2кп-БСт4кп и БСт2пс-БСт4пс наружный диаметр: 159 мм, толщина стенки 6 мм (м) | 294 | 158.63 |  | 158.63 | 46637 |  |  | 46637
Покраска стыков труб за 2 раза по грунтовке
42 | ФЕР13-03-002-04 Приказ Минстроя России от 30.12.2016 №1039/пр | Огрунтовка металлических поверхностей за один раз: грунтовкой ГФ-021 (100 м2) (Приказ от 9.02.2017 № 81/пр п.8.7.1 При ремонтно-строительных работах и работах по реконструкции объектов капитального строительства (аналогичных технологическим процессам в новом строительстве, в том числе по возведению новых конструктивных элементов) ОЗП=1,15; ЭМ=1,25 к расх.; ЗПМ=1,25; ТЗ=1,15; ТЗМ=1,25) НР (33 руб.): 95% от ФОТ (35 руб.) СП (21 руб.): 70%*0.85 от ФОТ (35 руб.) | 0,54 54 / 100 | 279,28 65,03 | 11,53 0,28 | 202.72 | 151 | 35 | 6 | 110 | 6.1065 | 3.3
43 | ФЕР13-03-004-26 Приказ Минстроя России от 30.12.2016 №1039/пр | Окраска металлических огрунтованных поверхностей: эмалью ПФ-115 (100 м2) (за 2 раза ПЗ=2 (ОЗП=2; ЭМ=2 к расх.; ЗПМ=2; МАТ=2 к расх.; ТЗ=2; ТЗМ=2); Приказ от 9.02.2017 № 81/пр п.8.7.1 При ремонтно-строительных работах и работах по реконструкции объектов капитального строительства (аналогичных технологическим процессам в новом строительстве, в том числе по возведению новых конструктивных элементов) ОЗП=1,15; ЭМ=1,25 к расх.; ЗПМ=1,25; ТЗ=1,15; ТЗМ=1,25) НР (41 руб.): 95% от ФОТ (43 руб.) СП (26 руб.): 70%*0.85 от ФОТ (43 руб.) | 0,54 54 / 100 | 657,47 79,9 | 15,03 0,55 | 562.54 | 355 | 43 | 8 | 304 | 8.809 | 4.76
Гидроизоляция трубопроводов
44 | ФЕР22-02-002-06 Приказ Минстроя России от 30.12.2016 №1039/пр | Нанесение усиленной антикоррозионной битумно-резиновой или битумно-полимерной изоляции на стальные трубопроводы диаметром: 200 мм (км) (Приказ от 9.02.2017 № 81/пр п.8.7.1 При ремонтно-строительных работах и работах по реконструкции объектов капитального строительства (аналогичных технологическим процессам в новом строительстве, в том числе по возведению новых конструктивных элементов) ОЗП=1,15; ЭМ=1,25 к расх.; ЗПМ=1,25; ТЗ=1,15; ТЗМ=1,25) НР (307 руб.): 137% от ФОТ (224 руб.) СП (169 руб.): 89%*0.85 от ФОТ (224 руб.) | 0,082 82/1000 | 10127,11 2410,63 | 6638,2 316,71 | 1078.28 | 830 | 198 | 544 26 | 88 | 256.45 | 21.03
45 | ФССЦ-01.2.03.02-0001 Приказ Минстроя России от 30.12.2016 №1039/пр | Грунтовка битумная (т) | 0.009 | 31060 |  | 31060 | 280 |  |  | 280
46 | ФССЦ-01.7.07.12-0001 Приказ Минстроя России от 30.12.2016 №1039/пр | Обертка защитная на полиэтиленовой основе «Полилен-0» (м2) | 71.34 | 32 |  | 32 | 2283 |  |  | 2283
47 | ФССЦ-01.2.03.03-0055 Приказ Минстроя России от 30.12.2016 №1039/пр | Мастика битумно-полимерная, марка "Техномаст" (т) | 0.36 | 13515.63 |  | 13515.63 | 4866 |  |  | 4866
48 | ФЕР22-02-002-05 Приказ Минстроя России от 30.12.2016 №1039/пр | Нанесение усиленной антикоррозионной битумно-резиновой или битумно-полимерной изоляции на стальные трубопроводы диаметром: 150 мм (км) (Приказ от 9.02.2017 № 81/пр п.8.7.1 При ремонтно-строительных работах и работах по реконструкции объектов капитального строительства (аналогичных технологическим процессам в новом строительстве, в том числе по возведению новых конструктивных элементов) ОЗП=1,15; ЭМ=1,25 к расх.; ЗПМ=1,25; ТЗ=1,15; ТЗМ=1,25) НР (999 руб.): 137% от ФОТ (729 руб.) СП (551 руб.): 89%*0.85 от ФОТ (729 руб.) | 0,294 294/1000 | 8808,94 2194,43 | 5782,56 286,25 | 831.95 | 2590 | 645 | 1700 84 | 245 | 233.45 | 68.63
49 | ФССЦ-01.2.03.02-0001 Приказ Минстроя России от 30.12.2016 №1039/пр | Грунтовка битумная (т) | 0.024 | 31060 |  | 31060 | 745 |  |  | 745
50 | ФССЦ-01.7.07.12-0001 Приказ Минстроя России от 30.12.2016 №1039/пр | Обертка защитная на полиэтиленовой основе «Полилен-0» (м2) | 182.28 | 32 |  | 32 | 5833 |  |  | 5833
51 | ФССЦ-01.2.03.03-0055 Приказ Минстроя России от 30.12.2016 №1039/пр | Мастика битумно-полимерная, марка "Техномаст" (т) | 0.94 | 13515.63 |  | 13515.63 | 12705 |  |  | 12705
Итого прямые затраты по разделу в базисных ценах | [6 empty] | 116357 | 3958 | 7278 703 | 105121 |  | 412.07
Накладные расходы | [6 empty] | 6353
Сметная прибыль | [6 empty] | 3513
Итого по разделу 4 Трубопровод | [6 empty] | 126223 |  |  |  |  | 412.07
Раздел 5. Водопонижение
52 | ФЕРм07-04-001-06 Приказ Минстроя России от 30.12.2016 №1039/пр | Агрегат насосный лопастный центробежный одноступенчатый, многоступенчатый объемный, вихревой, поршневой, приводной, роторный на общей фундаментной плите или моноблочный, масса: 1,1 т (шт) (п.7.8 Табл.1 Коэффициент изменения массы оборудования: 1,21-1,30 ПЗ=1,15 (ОЗП=1,15; ЭМ=1,15 к расх.; ЗПМ=1,15; МАТ=1,15 к расх.; ТЗ=1,15; ТЗМ=1,15)) НР (449 руб.): 84% от ФОТ (534 руб.) СП (320 руб.): 60% от ФОТ (534 руб.) | 1 | 1289,58 516,2 | 167,61 17,89 | 605.77 | 1290 | 516 | 168 18 | 606 | 54.28 | 54.28
53 | реестр цен поз.2 | Стоимость работы станции водопонижения BBA Pumps PT90 (24 часа (сутки) = 41000,00 руб.) (маш/ч) | 576 96*6 | 142,36 41000,00/24/1,20/10,00 |  | 142,36 41000,00/24/1,20/10,00 | 81999 |  |  | 81999
54 | ФЕР01-02-130-06 Приказ Минстроя России от 30.12.2016 №1039/пр | Гидравлическое погружение и установка легких иглофильтров в грунтах: 2 группы без устройства обсыпки, длина иглофильтров до 7 м (100 шт) (Приказ от 9.02.2017 № 81/пр п.8.7.1 При ремонтно-строительных работах и работах по реконструкции объектов капитального строительства (аналогичных технологическим процессам в новом строительстве, в том числе по возведению новых конструктивных элементов) ОЗП=1,15; ЭМ=1,25 к расх.; ЗПМ=1,25; ТЗ=1,15; ТЗМ=1,25) НР (6428 руб.): 84% от ФОТ (7652 руб.) СП (2927 руб.): 45%*0.85 от ФОТ (7652 руб.) | 2,4 (40*6) / 100 | 15293,92 2832,22 | 3147,36 356,08 | 9314.34 | 36705 | 6797 | 7554 855 | 22354 | 315.744 | 757.79
55 | реестр цен поз.3 | Стоимость иглофильтров к станции водопонижения BBA Pumps PT90 (шт) | 40 | 208,33 2500,00/1,20/10,00 |  | 208,33 2500,00/1,20/10,00 | 8333 |  |  | 8333
56 | ФЕР01-02-132-01 Приказ Минстроя России от 30.12.2016 №1039/пр | Монтаж всасывающего коллектора (100 м) (Приказ от 9.02.2017 № 81/пр п.8.7.1 При ремонтно-строительных работах и работах по реконструкции объектов капитального строительства (аналогичных технологическим процессам в новом строительстве, в том числе по возведению новых конструктивных элементов) ОЗП=1,15; ЭМ=1,25 к расх.; ЗПМ=1,25; ТЗ=1,15; ТЗМ=1,25) НР (163 руб.): 84% от ФОТ (194 руб.) СП (74 руб.): 45%*0.85 от ФОТ (194 руб.) | 0,4 40 / 100 | 25740,47 322,16 | 1610,81 161,58 | 23807.5 | 10296 | 129 | 644 65 | 9523 | 43.654 | 17.46
57 | ФЕР01-02-131-02 Приказ Минстроя России от 30.12.2016 №1039/пр | Извлечение легких иглофильтров длиной: до 7 м (шт) (Приказ от 9.02.2017 № 81/пр п.8.7.1 При ремонтно-строительных работах и работах по реконструкции объектов капитального строительства (аналогичных технологическим процессам в новом строительстве, в том числе по возведению новых конструктивных элементов) ОЗП=1,15; ЭМ=1,25 к расх.; ЗПМ=1,25; ТЗ=1,15; ТЗМ=1,25) НР (3492 руб.): 84% от ФОТ (4157 руб.) СП (1590 руб.): 45%*0.85 от ФОТ (4157 руб.) | 240 40*6 | 48,98 11,48 | 37,5 5,84 |  | 11755 | 2755 | 9000 1402 |  | 1.3455 | 322.92
58 | ФЕР01-02-132-02 Приказ Минстроя России от 30.12.2016 №1039/пр | Демонтаж всасывающего коллектора (100 м) (Приказ от 9.02.2017 № 81/пр п.8.7.1 При ремонтно-строительных работах и работах по реконструкции объектов капитального строительства (аналогичных технологическим процессам в новом строительстве, в том числе по возведению новых конструктивных элементов) ОЗП=1,15; ЭМ=1,25 к расх.; ЗПМ=1,25; ТЗ=1,15; ТЗМ=1,25) НР (106 руб.): 84% от ФОТ (126 руб.) СП (48 руб.): 45%*0.85 от ФОТ (126 руб.) | 0,4 40 / 100 | 1154,69 212 | 942,69 101,45 |  | 462 | 85 | 377 41 |  | 29.486 | 11.79
Итого прямые затраты по разделу в базисных ценах | [6 empty] | 150840 | 10282 | 17743 2381 | 122815 |  | 1164.24
Накладные расходы | [6 empty] | 10637
Сметная прибыль | [6 empty] | 4959
Итого по разделу 5 Водопонижение | [6 empty] | 166436 |  |  |  |  | 1164.24
Раздел 6. Восстановление благоустройства
59 | ФЕР27-12-010-02 Приказ Минстроя России от 30.12.2016 №1039/пр Применительно | Устройство дорог из сборных железобетонных плит площадью: более 3 м2 // плита дорожная ПДН 6х2х0,14 м (без стоимости материала) (100 м3) (Приказ от 9.02.2017 № 81/пр п.8.7.1 При ремонтно-строительных работах и работах по реконструкции объектов капитального строительства (аналогичных технологическим процессам в новом строительстве, в том числе по возведению новых конструктивных элементов) ОЗП=1,15; ЭМ=1,25 к расх.; ЗПМ=1,25; ТЗ=1,15; ТЗМ=1,25) НР (386 руб.): 149% от ФОТ (259 руб.) СП (209 руб.): 95%*0.85 от ФОТ (259 руб.) | 0,1344 (6*2*0,14*8) / 100 | 6230,82 1344,56 | 4821,05 579,99 | 65.21 | 837 | 181 | 648 78 | 8 | 160.448 | 21.56
60 | ФЕР27-12-010-02 Приказ Минстроя России от 30.12.2016 №1039/пр Применительно | Устройство дорог из сборных железобетонных плит площадью: более 3 м2 // плита тротуарная 3х1,5 м (5 шт. - новый материал; 5 шт. - старый материал) (100 м3) (Приказ от 9.02.2017 № 81/пр п.8.7.1 При ремонтно-строительных работах и работах по реконструкции объектов капитального строительства (аналогичных технологическим процессам в новом строительстве, в том числе по возведению новых конструктивных элементов) ОЗП=1,15; ЭМ=1,25 к расх.; ЗПМ=1,25; ТЗ=1,15; ТЗМ=1,25) НР (182 руб.): 149% от ФОТ (122 руб.) СП (99 руб.): 95%*0.85 от ФОТ (122 руб.) | 0,063 (3*1,5*0,14*10) / 100 | 6230,82 1344,56 | 4821,05 579,99 | 65.21 | 393 | 85 | 304 37 | 4 | 160.448 | 10.11
61 | реестр цен поз.4 | Плита тротуарная 3х1,5 м (шт) | 5 | 691,21 7895,00/1,20/10,00*1,02*1,03 |  | 691,21 7895,00/1,20/10,00*1,02*1,03 | 3456 |  |  | 3456
62 | ФЕР27-02-010-02 Приказ Минстроя России от 30.12.2016 №1039/пр | Установка бортовых камней бетонных: при других видах покрытий (100 м) (Приказ от 9.02.2017 № 81/пр п.8.7.1 При ремонтно-строительных работах и работах по реконструкции объектов капитального строительства (аналогичных технологическим процессам в новом строительстве, в том числе по возведению новых конструктивных элементов) ОЗП=1,15; ЭМ=1,25 к расх.; ЗПМ=1,25; ТЗ=1,15; ТЗМ=1,25) НР (402 руб.): 149% от ФОТ (270 руб.) СП (218 руб.): 95%*0.85 от ФОТ (270 руб.) | 0,36 36 / 100 | 4528,71 740,19 | 98,48 12,05 | 3690.04 | 1630 | 266 | 35 4 | 1329 | 87.492 | 31.5
63 | ФССЦ-05.2.03.03-0032 Приказ Минстроя России от 30.12.2016 №1039/пр | Камни бортовые: БР 100.30.15 /бетон В30 (М400), объем 0,043 м3/ (ГОСТ 6665-91) (шт) | 36 | 63.12 |  | 63.12 | 2272 |  |  | 2272
64 | ФЕР09-06-024-10 Приказ Минстроя России от 30.12.2016 №1039/пр Применительно | Установка секций ограждений 3х1 м (без стоимости ограждения) - Монтаж: лестниц, площадок, ограждений, панелей и дверок с теплоизоляционной обшивкой (т) (Приказ от 9.02.2017 № 81/пр п.8.7.1 При ремонтно-строительных работах и работах по реконструкции объектов капитального строительства (аналогичных технологическим процессам в новом строительстве, в том числе по возведению новых конструктивных элементов) ОЗП=1,15; ЭМ=1,25 к расх.; ЗПМ=1,25; ТЗ=1,15; ТЗМ=1,25) НР (75 руб.): 95% от ФОТ (79 руб.) СП (57 руб.): 85%*0.85 от ФОТ (79 руб.) | 0,18 10*18/1000 | 880,72 423,27 | 355,75 13,98 | 101.7 | 159 | 76 | 64 3 | 19 | 43.999 | 7.92
Озеленение
65 | ФЕР47-01-046-04 Приказ Минстроя России от 30.12.2016 №1039/пр | Подготовка почвы для устройства партерного и обыкновенного газона с внесением растительной земли слоем 15 см: вручную (100 м2) 317,60 = 2 296,10 - 15 x 131,90 (Приказ от 9.02.2017 № 81/пр п.8.7.1 При ремонтно-строительных работах и работах по реконструкции объектов капитального строительства (аналогичных технологическим процессам в новом строительстве, в том числе по возведению новых конструктивных элементов) ОЗП=1,15; ЭМ=1,25 к расх.; ЗПМ=1,25; ТЗ=1,15; ТЗМ=1,25) НР (1546 руб.): 121% от ФОТ (1278 руб.) СП (978 руб.): 90%*0.85 от ФОТ (1278 руб.) | 3,5 350 / 100 | 365,24 365,24 |  |  | 1278 | 1278 |  |  | 46 | 161
66 | ФЕР47-01-046-05 Приказ Минстроя России от 30.12.2016 №1039/пр | На каждые 5 см изменения толщины слоя добавлять или исключать к расценкам с 47-01-046-01 по 47-01-046-04 (100 м2) 43,43 = 702,93 - 5 x 131,90 (Приказ от 9.02.2017 № 81/пр п.8.7.1 При ремонтно-строительных работах и работах по реконструкции объектов капитального строительства (аналогичных технологическим процессам в новом строительстве, в том числе по возведению новых конструктивных элементов) ОЗП=1,15; ЭМ=1,25 к расх.; ЗПМ=1,25; ТЗ=1,15; ТЗМ=1,25) НР (-212 руб.): 121% от ФОТ (-175 руб.) СП (-134 руб.): 90%*0.85 от ФОТ (-175 руб.) | -3,5 -350 / 100 | 49,94 49,94 |  |  | -175 | -175 |  |  | 6.2905 | -22.02
67 | ФССЦ-16.2.01.03-0011 Приказ Минстроя России от 30.12.2016 №1039/пр | Торф (м3) | 35 52,5-17,5 | 366.1 |  | 366.1 | 12814 |  |  | 12814
68 | ФЕР47-01-046-06 Приказ Минстроя России от 30.12.2016 №1039/пр | Посев газонов партерных, мавританских и обыкновенных вручную (100 м2) (Приказ от 9.02.2017 № 81/пр п.8.7.1 При ремонтно-строительных работах и работах по реконструкции объектов капитального строительства (аналогичных технологическим процессам в новом строительстве, в том числе по возведению новых конструктивных элементов) ОЗП=1,15; ЭМ=1,25 к расх.; ЗПМ=1,25; ТЗ=1,15; ТЗМ=1,25) НР (415 руб.): 121% от ФОТ (343 руб.) СП (262 руб.): 90%*0.85 от ФОТ (343 руб.) | 3,5 350 / 100 | 459,43 58,28 | 376,75 39,73 | 24.4 | 1608 | 204 | 1319 139 | 85 | 6.8885 | 24.11
69 | ФССЦ-16.2.02.01-0024 Приказ Минстроя России от 30.12.2016 №1039/пр | Травосмесь "Стандарт" (кг) | 7 | 44.15 |  | 44.15 | 309 |  |  | 309
Итого прямые затраты по разделу в базисных ценах | [6 empty] | 24581 | 1915 | 2370 261 | 20296 |  | 234.18
Накладные расходы | [6 empty] | 2795
Сметная прибыль | [6 empty] | 1689
Итого по разделу 6 Восстановление благоустройства | [6 empty] | 29065 |  |  |  |  | 234.18
Раздел 7. Вывоз строительного мусора
70 | ФССЦпг-01-01-01-043 Приказ Минстроя России от 30.12.2016 №1039/пр | Погрузо-разгрузочные работы при автомобильных перевозках: Погрузка мусора строительного с погрузкой экскаваторами емкостью ковша до 0,5 м3 (1 т груза) НР 100% от ФОТ СП 60% от ФОТ | 27 | 3.28 | 3.28 |  | 89 |  | 89
71 | ФССЦпг-03-21-01-007 Приказ Минстроя России от 30.12.2016 №1039/пр | Перевозка грузов автомобилями-самосвалами грузоподъемностью 10 т работающих вне карьера на расстояние: I класс груза до 7 км (1 т груза) НР 0% от ФОТ СП 0% от ФОТ | 27 | 8.58 | 8.58 |  | 232 |  | 232
Итого прямые затраты по разделу в базисных ценах | [6 empty] | 321 |  | 321
Итого по разделу 7 Вывоз строительного мусора | [6 empty] | 321
ИТОГИ ПО СМЕТЕ:
Итого прямые затраты по смете в базисных ценах | [6 empty] | 524678 | 32234 | 85506 9327 | 406938 |  | 3502.27
Накладные расходы | [6 empty] | 41670
Сметная прибыль | [6 empty] | 23320
Итоги по смете:
Итого Строительные работы | [6 empty] | 587609 |  |  |  |  | 3447.99
Итого Монтажные работы | [6 empty] | 2059 |  |  |  |  | 54.28
Итого | [6 empty] | 589668 |  |  |  |  | 3502.27
В том числе:
Материалы | [6 empty] | 406938
Машины и механизмы | [6 empty] | 85506
ФОТ | [6 empty] | 41561
Накладные расходы | [6 empty] | 41670
Сметная прибыль | [6 empty] | 23320
ВСЕГО по смете | [6 empty] | 589668 |  |  |  |  | 3502.27