## Локальная смета
Приложение
к техническому заданию
ЛОКАЛЬНЫЙ СМЕТНЫЙ РАСЧЕТ
(локальная смета)
на | Выполнение капитального ремонта подводящих сетей отопления жилого дома по адресу: ул. Никольская, 9а в г.Югорске
(наименование работ и затрат, наименование объекта)
| Средства на оплату труда _______________________________________________________________________________________________ |  | ___________________________9,592 |  | тыс. руб.
| Сметная трудоемкость _______________________________________________________________________________________________ |  | _______________________________________________________________________________________________300,13 |  | чел.час
Составлена в ценах 2001 г.
№ пп | Шифр и номер позиции норматива | Наименование работ и затрат, единица измерения | Количество | Стоимость единицы, руб. |  |  | Общая стоимость, руб. |  |  |  | Затраты труда рабочих, чел.-ч, не занятых обслуживанием машин
|  |  |  | всего | эксплуатации машин | материалы | Всего | оплаты труда | эксплуатация машин | материалы
|  |  |  | оплаты труда | в т.ч. оплаты труда |  |  |  | в т.ч. оплаты труда |  | на единицу | всего
1 | 2 | 3 | 4 | 5 | 6 | 7 | 8 | 9 | 10 | 11 | 12 | 13
Раздел 1. Отопление
1 | ТЕР16-02-005-02 Пр.рег.службы по тарифам ХМАО №44-нп от 08.07.2011 | Прокладка трубопроводов отопления и водоснабжения из стальных электросварных труб диаметром: 50 мм (100 м трубопровода) НР (6239,92 руб.): 134% от ФОТ (4656,66 руб.) СП (3285,27 руб.): 83%*0.85 от ФОТ (4656,66 руб.) | 2.16 | 9676,4 2146,20 | 262,43 9,66 | 7267.77 | 20901.02 | 4635.79 | 566,85 20,87 | 15698.38 | 69.95 | 151.09
2 | ТСЦ-301-0040 Пр.рег.службы по тарифам ХМАО №44-нп от 08.07.2011 | Хомуты для крепления: труб (шт.) | 210 | 14.16 |  | 14.16 | 2973.6 |  |  | 2973.6
3 | ТЕР16-02-005-07 Пр.рег.службы по тарифам ХМАО №44-нп от 08.07.2011 | Прокладка трубопроводов отопления и водоснабжения из стальных электросварных труб диаметром: 150 мм (100 м трубопровода) НР (107,23 руб.): 134% от ФОТ (80,02 руб.) СП (56,45 руб.): 83%*0.85 от ФОТ (80,02 руб.) | 0.02 | 28051,97 3968,08 | 591,55 33,04 | 23492.34 | 561.04 | 79.36 | 11,83 0,66 | 469.85 | 132.76 | 2.66
4 | ТЕР22-03-001-05 Пр.рег.службы по тарифам ХМАО №44-нп от 08.07.2011 | Установка фасонных частей стальных сварных диаметром: 100-250 мм (1 т фасонных частей) 39 832,07 = 46 377,07 - 1 x 6 545,00 НР (1597,46 руб.): 137% от ФОТ (1166,03 руб.) СП (882,1 руб.): 89%*0.85 от ФОТ (1166,03 руб.) | 0.06006 | 48322,44 14171,28 | 33209,7 5243,11 | 941.46 | 2902.25 | 851.13 | 1994,57 314,90 | 56.55 | 406.87 | 24.44
5 | ТСЦ-507-1973 Пр.рег.службы по тарифам ХМАО №44-нп от 08.07.2011 | Отводы (шт.) | 24 | 43.86 |  | 43.86 | 1052.64 |  |  | 1052.64
6 | ТСЦ-507-1980 Пр.рег.службы по тарифам ХМАО №44-нп от 08.07.2011 | Отводы (шт.) | 6 | 80.43 |  | 80.43 | 482.58 |  |  | 482.58
7 | ТЕР16-02-007-01 Пр.рег.службы по тарифам ХМАО №44-нп от 08.07.2011 | Установка фланцевых соединений на стальных трубопроводах диаметром: 50 мм (1 соединение) НР (46,08 руб.): 134% от ФОТ (34,39 руб.) СП (24,26 руб.): 83%*0.85 от ФОТ (34,39 руб.) | 1 | 170,34 34,39 | 9.53 | 126.42 | 170.34 | 34.39 | 9.53 | 126.42 | 1.1 | 1.1
8 | ТЕР16-05-001-02 Пр.рег.службы по тарифам ХМАО №44-нп от 08.07.2011 | Установка вентилей, задвижек, затворов, клапанов обратных, кранов проходных на трубопроводах из стальных труб диаметром: до 50 мм (1 шт.) НР (129,18 руб.): 134% от ФОТ (96,4 руб.) СП (68,01 руб.): 83%*0.85 от ФОТ (96,4 руб.) | 2 | 198,17 48,20 | 9.73 | 140.24 | 396.34 | 96.4 | 19.46 | 280.48 | 1.69 | 3.38
9 | ТСЦ-301-3266 Пр.рег.службы по тарифам ХМАО №44-нп от 08.07.2011 | Затворы гидравлические диаметром: до 50 мм (шт.) | 2 | 893.97 |  | 893.97 | 1787.94 |  |  | 1787.94
10 | ТЕР16-05-001-01 Пр.рег.службы по тарифам ХМАО №44-нп от 08.07.2011 | Установка вентилей, задвижек, затворов, клапанов обратных, кранов проходных на трубопроводах из стальных труб диаметром: до 25 мм (1 шт.) НР (129,18 руб.): 134% от ФОТ (96,4 руб.) СП (68,01 руб.): 83%*0.85 от ФОТ (96,4 руб.) | 2 | 99,31 48,20 | 7.94 | 43.17 | 198.62 | 96.4 | 15.88 | 86.34 | 1.69 | 3.38
11 | ТСЦ-302-1832 Пр.рег.службы по тарифам ХМАО №44-нп от 08.07.2011 | Кран шаровой муфтовый (шт.) | 2 | 43.2 |  | 43.2 | 86.4 |  |  | 86.4
12 | ТСЦ-302-1237 Пр.рег.службы по тарифам ХМАО №44-нп от 08.07.2011 | Сгоны стальные с муфтой и контргайкой, диаметром: 20 мм (шт.) | 4 | 19.19 |  | 19.19 | 76.76 |  |  | 76.76
13 | ТЕР09-06-001-03 Пр.рег.службы по тарифам ХМАО №44-нп от 08.07.2011 | Монтаж: стеллажей и других конструкций, закрепляемых на фундаментах внутри зданий (1 т конструкций) НР (208,8 руб.): 95% от ФОТ (219,79 руб.) СП (158,8 руб.): 85%*0.85 от ФОТ (219,79 руб.) | 0.06872 | 3485,94 3190,22 | 207,38 8,14 | 88.34 | 239.55 | 219.23 | 14,25 0,56 | 6.07 | 119.08 | 8.18
14 | ТСЦ-201-0778 Пр.рег.службы по тарифам ХМАО №44-нп от 08.07.2011 | Прочие индивидуальные сварные конструкции, масса сборочной единицы: до 0,1 т (т) | 0.06872 | 12504.52 |  | 12504.52 | 859.31 |  |  | 859.31
15 | ТЕР15-04-030-03 Пр.рег.службы по тарифам ХМАО №44-нп от 08.07.2011 | Масляная окраска металлических поверхностей: стальных балок, труб диаметром более 50 мм и т.п., количество окрасок 2 (100 м2 окрашиваемой поверхности) НР (514,6 руб.): 110% от ФОТ (467,82 руб.) СП (218,71 руб.): 55%*0.85 от ФОТ (467,82 руб.) | 0.36 | 1902,59 1299,06 | 6,23 0,44 | 597.3 | 684.93 | 467.66 | 2,24 0,16 | 215.03 | 46.68 | 16.8
16 | ТЕР26-01-017-01 Пр.рег.службы по тарифам ХМАО №44-нп от 08.07.2011 | Изоляция трубопроводов изделиями из вспененного каучука, вспененного полиэтилена: трубками (10 м трубопровода) НР (2912,91 руб.): 105% от ФОТ (2774,2 руб.) СП (1650,65 руб.): 70%*0.85 от ФОТ (2774,2 руб.) | 22 | 2889,4 126,10 | 46.69 | 2716.61 | 63566.8 | 2774.2 | 1027.18 | 59765.42 | 4.05 | 89.1
Итого прямые затраты по разделу в ценах 2001г. | [6 empty] | 96940.12 | 9254.56 | 3661,79 337,15 | 84023.77 |  | 300.13
Накладные расходы | [6 empty] | 11885.36
Сметная прибыль | [6 empty] | 6412.27
Итоги по разделу 1 Отопление :
Сантехнические работы - внутренние (трубопроводы, водопровод, канализация, отопление, газоснабжение, вентиляция и кондиционирование воздуха) | [6 empty] | 32380.96 |  |  |  |  | 161.61
Материалы | [6 empty] | 7319.23
Наружные сети водопровода, канализации, теплоснабжения, газопровода | [6 empty] | 5381.81 |  |  |  |  | 24.44
Строительные металлические конструкции | [6 empty] | 607.15 |  |  |  |  | 8.18
Отделочные работы | [6 empty] | 1418.24 |  |  |  |  | 16.8
Теплоизоляционные работы | [6 empty] | 68130.36 |  |  |  |  | 89.1
Итого | [6 empty] | 115237.75 |  |  |  |  | 300.13
В том числе:
Материалы | [6 empty] | 84023.77
Машины и механизмы | [6 empty] | 3661.79
ФОТ | [6 empty] | 9591.71
Накладные расходы | [6 empty] | 11885.36
Сметная прибыль | [6 empty] | 6412.27
Итого по разделу 1 Отопление | [6 empty] | 115237.75 |  |  |  |  | 300.13
ИТОГИ ПО СМЕТЕ:
Итого прямые затраты по смете в ценах 2001г. | [6 empty] | 96940.12 | 9254.56 | 3661,79 337,15 | 84023.77 |  | 300.13
Накладные расходы | [6 empty] | 11885.36
Сметная прибыль | [6 empty] | 6412.27
Итоги по смете:
Сантехнические работы - внутренние (трубопроводы, водопровод, канализация, отопление, газоснабжение, вентиляция и кондиционирование воздуха) | [6 empty] | 32380.96 |  |  |  |  | 161.61
Материалы | [6 empty] | 7319.23
Наружные сети водопровода, канализации, теплоснабжения, газопровода | [6 empty] | 5381.81 |  |  |  |  | 24.44
Строительные металлические конструкции | [6 empty] | 607.15 |  |  |  |  | 8.18
Отделочные работы | [6 empty] | 1418.24 |  |  |  |  | 16.8
Теплоизоляционные работы | [6 empty] | 68130.36 |  |  |  |  | 89.1
Итого | [6 empty] | 115237.75 |  |  |  |  | 300.13
В том числе:
Материалы | [6 empty] | 84023.77
Машины и механизмы | [6 empty] | 3661.79
ФОТ | [6 empty] | 9591.71
Накладные расходы | [6 empty] | 11885.36
Сметная прибыль | [6 empty] | 6412.27