## Локальная смета
Приложение 1
к техническому заданию часть II
ЛОКАЛЬНЫЙ СМЕТНЫЙ РАСЧЕТ
ВЫПОЛНЕНИЕ РАБОТ ПО РЕМОНТУ КРОВЛИ МБОУ "СРЕДНЯЯ ОБЩЕОБРАЗОВАТЕЛЬНАЯ ШКОЛА №3" В ГОРОДЕ ЮГОРСКЕ
| Сметная стоимость строительных работ _______________________________________________________________________________________________ |  | ___________________________ |  | тыс. руб.
| Средства на оплату труда _______________________________________________________________________________________________ |  | ___________________________ |  | тыс. руб.
| Сметная трудоемкость _______________________________________________________________________________________________ |  | _______________________________________________________________________________________________ |  | чел.час
Составлен(а) в ценах 2001 г.
№ пп | Шифр и номер позиции норматива | Наименование работ и затрат, единица измерения | Количество | Стоимость единицы, руб. |  |  | Общая стоимость, руб. |  |  |  | Затраты труда рабочих, чел.-ч, не занятых обслуживанием машин
|  |  |  | всего | эксплуата- ции машин | мате- риалы | Всего | оплаты труда | эксплуата- ции машин | мате- риалы
|  |  |  | оплаты труда | в т.ч. оплаты труда |  |  |  | в т.ч. оплаты труда |  | на единицу | всего
1 | 2 | 3 | 4 | 5 | 6 | 7 | 8 | 9 | 10 | 11 | 12 | 13
Раздел 1. Ремонт кровли
1 | ТЕРр58-3-1 | Разборка мелких покрытий и обделок из листовой стали: поясков, сандриков, желобов, отливов, свесов и т.п. (100 м труб и покрытий) НР (291,07 руб.): 87% от ФОТ (334,56 руб.) СП (217,46 руб.): 65% от ФОТ (334,56 руб.) | 1.5 | 223,46 223,04 | 0.42 |  | 335.19 | 334.56 | 0.63 |  | 9.1 | 13.65
2 | ТЕРр58-4-1 | Разборка парапетных решеток (100 м парапетных решеток) НР (19,11 руб.): 87% от ФОТ (21,97 руб.) СП (14,28 руб.): 65% от ФОТ (21,97 руб.) | 0.06 | 369,48 366,15 | 3.33 |  | 22.17 | 21.97 | 0.2 |  | 14.8 | 0.89
3 | ТЕРр58-17-2 | Разборка покрытий кровель: из черепицы (100 м2 покрытия кровли) НР (1432,74 руб.): 87% от ФОТ (1646,83 руб.) СП (1070,44 руб.): 65% от ФОТ (1646,83 руб.) | 1 | 1652,8 1646,83 | 5.97 |  | 1652.8 | 1646.83 | 5.97 |  | 67.19 | 67.19
4 | ТЕР12-01-023-02 | Устройство кровли из металлочерепицы по готовым прогонам: средней сложности (100 м2 кровли) КОЭФ. К ПОЗИЦИИ: При ремонте и реконструкции зданий и сооружений работы, аналогичные технологическим процессам в новом строительстве ОЗП=1,15; ЭМ=1,25 к расх.; ЗПМ=1,25; ТЗ=1,15; ТЗМ=1,25 НР (1504,26 руб.): 126%*0.9 от ФОТ (1326,51 руб.) СП (732,9 руб.): 65%*0.85 от ФОТ (1326,51 руб.) | 1 | 13548,85 1286,36 | 284,98 40,15 | 11977.51 | 13548.85 | 1286.36 | 284,98 40,15 | 11977.51 | 47.4145 | 47.41
5 | Прайс-лист | Конек черепичный П-образный (м.п.) | 150 | 70,39 304,04/1,18/3,88*1,06 |  | 70,39 304,04/1,18/3,88*1,06 | 10558.5 |  |  | 10558.5
Итого прямые затраты по разделу в ценах 2001г. | [6 empty] | 26117.51 | 3289.72 | 291,78 40,15 | 22536.01 |  | 129.14
Накладные расходы | [6 empty] | 3247.18
Сметная прибыль | [6 empty] | 2035.08
Итоги по разделу 1 Ремонт кровли :
Крыши, кровли | [6 empty] | 5055.26 |  |  |  |  | 81.73
Кровли | [6 empty] | 26344.51 |  |  |  |  | 47.41
Итого | [6 empty] | 31399.77 |  |  |  |  | 129.14
В том числе:
Материалы | [6 empty] | 22536.01
Машины и механизмы | [6 empty] | 291.78
ФОТ | [6 empty] | 3329.87
Накладные расходы | [6 empty] | 3247.18
Сметная прибыль | [6 empty] | 2035.08
Итого по разделу 1 Ремонт кровли | [6 empty] | 31399.77 |  |  |  |  | 129.14
ИТОГИ ПО СМЕТЕ:
Итого прямые затраты по смете в ценах 2001г. | [6 empty] | 26117.51 | 3289.72 | 291,78 40,15 | 22536.01 |  | 129.14
Накладные расходы | [6 empty] | 3247.18
Сметная прибыль | [6 empty] | 2035.08
Итоги по смете:
Крыши, кровли | [6 empty] | 5055.26 |  |  |  |  | 81.73
Кровли | [6 empty] | 26344.51 |  |  |  |  | 47.41
Итого в ценах 2001 г. | [6 empty] | 31399.77 |  |  |  |  | 129.14
В том числе:
Материалы | [6 empty] | 22536.01
Машины и механизмы | [6 empty] | 291.78
ФОТ | [6 empty] | 3329.87
Накладные расходы | [6 empty] | 3247.18
Сметная прибыль | [6 empty] | 2035.08
Индекс перевода в текущие цены
НДС 18%
ВСЕГО по смете в текущих ценах с НДС 18%