## НМЦ
Приложение 2
к извещению об осуществлении закупки
Обоснование начальной (максимальной) цены контракта, начальная сумма цен указанных единиц и максимальное значение цены контракта При определении начальной (максимальной) цены контракта в соответствии со статьей 22 Федерального закона от 5 апреля 2013 г.№44-ФЗ «О контрактной системе в сфере закупок товаров, работ, услуг для обеспечения государственных и муниципальных нужд» применен проектно-сметный метод, в соответствии с методиками и нормативами (государственными элементными сметными нормами) строительных работ и специальных строительных работ, утвержденными в соответствии с компетенцией федеральным органом исполнительной власти, осуществляющим функции по выработке государственной политики и нормативно-правовому регулированию в сфере строительства, или органом исполнительной власти субъекта Российской Федерации.
ЛОКАЛЬНЫЙ СМЕТНЫЙ РАСЧЕТ (СМЕТА)
Выполнение работ по устройству тротуара из асфальтобетона по ул. Южная в сторону ул. Вавилова в городе Югорске | [13 empty] | 09 Вып-е работ по ремонту внутр пом (группа 3) дс Снегурочка по ул Спортивная д40 со стяжкой (ЮЭГ)
(наименование работ и затрат)
Составлен | базисно-индексным | методом
Основание
(проектная и (или) иная техническая документация)
Составлен(а) в текущем (базисном) уровне цен
Сметная стоимость |  | 799.94 | (55,21) | тыс.руб.
в том числе:
| строительных работ | 666.61 | (46,01) | тыс.руб. |  | Средства на оплату труда рабочих | [5 empty] | (3,8) | тыс.руб.
| монтажных работ | 0 | (0) | тыс.руб. |  | Нормативные затраты труда рабочих |  |  |  |  | 419.18 |  | чел.час.
| оборудования | 0 | (0) | тыс.руб. |  | Нормативные затраты труда машинистов |  |  |  |  | 21.8 |  | чел.час.
| прочих затрат | 0 | (0) | тыс.руб.
№ п/п | Обоснование | Наименование работ и затрат |  |  | Единица измерения | Количество |  |  | Сметная стоимость в базисном уровне цен (в текущем уровне цен (гр. 8) для ресурсов, отсутствующих в ФРСН), руб. |  |  | Индексы | Сметная стоимость в текущем уровне цен, руб.
[6 empty] | на единицу | коэффициенты | всего с учетом коэффициентов | на единицу | коэффициенты | всего
1 | 2 | 3 |  |  | 4 | 5 | 6 | 7 | 8 | 9 | 10 | 11 | 12
Раздел 1. Подготовительные работы
1 | ФЕР27-09-008-01 | Установка дорожных знаков бесфундаментных: на металлических стойках (Демонтаж дорожного знака - с сохранением материала) |  |  | 4: 100 шт; 7: 0.01
Объем=1 / 100
| Приказ от 14.07.2022 № 571/пр п.83 табл.2 | Демонтаж (разборка) металлических, металлокомпозитных, композитных конструкций ОЗП=0,7; ЭМ=0,7 к расх.; ЗПМ=0,7; МАТ=0 к расх.; ТЗ=0,7; ТЗМ=0,7
| 1 | ОТ |  |  | 8: 2729.6; 9: 0.7; 10: 19.11
| 2 | ЭМ |  |  | 8: 2371.97; 9: 0.7; 10: 16.6
| 3 | в т.ч. ОТм |  |  | 8: 224.9; 9: 0.7; 10: 1.57
| 4 | М |  |  | 8: 1707.47; 9: 0; 10: 0
|  | ЗТ |  |  | 4: чел.-ч; 5: 320; 6: 0.7; 7: 2.24
|  | ЗТм |  |  | 4: чел.-ч; 5: 14.53; 6: 0.7; 7: 0.10171
|  | Итого по расценке |  |  | 8: 6809.04; 10: 35.71
|  | ФОТ |  |  | 10: 20.68
| Приказ № 812/пр от 21.12.2020 Прил. п.21 (в ред. пр. № 636/пр от 02.09.2021) | НР Автомобильные дороги |  |  | 4: %; 5: 148; 7: 148; 10: 30.61
| Приказ № 774/пр от 11.12.2020 Прил. п.21 (в ред. пр. № 317/пр от 22.04.2022) | СП Автомобильные дороги |  |  | 4: %; 5: 134; 7: 134; 10: 27.71
|  | Всего по позиции |  |  | 10: 94.03
2 | ФЕР27-02-010-02 | Установка бортовых камней бетонных: при других видах покрытий (Демонтаж бортовых камней) |  |  | 4: 100 м; 7: 0.19
Объем=19 / 100
| Приказ от 14.07.2022 № 571/пр п.83 табл.2 | Демонтаж (разборка) сборных бетонных и железобетонных строительных конструкций ОЗП=0,8; ЭМ=0,8 к расх.; ЗПМ=0,8; МАТ=0 к расх.; ТЗ=0,8; ТЗМ=0,8
| 1 | ОТ |  |  | 8: 590.51; 9: 0.8; 10: 89.76
| 2 | ЭМ |  |  | 8: 73.02; 9: 0.8; 10: 11.1
| 3 | в т.ч. ОТм |  |  | 8: 8.7; 9: 0.8; 10: 1.32
| 4 | М |  |  | 8: 3690.05; 9: 0; 10: 0
|  | ЗТ |  |  | 4: чел.-ч; 5: 69.8; 6: 0.8; 7: 10.6096
|  | ЗТм |  |  | 4: чел.-ч; 5: 0.65; 6: 0.8; 7: 0.0988
|  | Итого по расценке |  |  | 8: 4353.58; 10: 100.86
|  | ФОТ |  |  | 10: 91.08
| Приказ № 812/пр от 21.12.2020 Прил. п.21 (в ред. пр. № 636/пр от 02.09.2021) | НР Автомобильные дороги |  |  | 4: %; 5: 148; 7: 148; 10: 134.8
| Приказ № 774/пр от 11.12.2020 Прил. п.21 (в ред. пр. № 317/пр от 22.04.2022) | СП Автомобильные дороги |  |  | 4: %; 5: 134; 7: 134; 10: 122.05
|  | Всего по позиции |  |  | 10: 357.71
3 | ФССЦпг-01-01-01-041 | Погрузо-разгрузочные работы при автомобильных перевозках: Погрузка мусора строительного с погрузкой вручную |  |  | 4: 1 т груза; 7: 1.9; 8: 42.98; 10: 81.66
Объем=0,1*19
|  | Всего по позиции |  |  | 10: 81.66
4 | ФССЦпг-03-21-01-007 | Перевозка грузов автомобилями-самосвалами грузоподъемностью 10 т работающих вне карьера на расстояние: I класс груза до 7 км |  |  | 4: 1 т груза; 7: 1.9; 8: 8.58; 10: 16.3
Объем=0,1*19
|  | Всего по позиции |  |  | 10: 16.3
5 | ФЕР07-06-002-07 | Устройство плит перекрытий каналов площадью: до 5 м2 (Демонтаж плиты перекрытия колодца 1,5х1,5м - с сохранением материала) |  |  | 4: 100 шт; 7: 0.04
Объем=4 / 100
| Приказ от 14.07.2022 № 571/пр п.83 табл.2 | Демонтаж (разборка) сборных бетонных и железобетонных строительных конструкций ОЗП=0,8; ЭМ=0,8 к расх.; ЗПМ=0,8; МАТ=0 к расх.; ТЗ=0,8; ТЗМ=0,8
| 1 | ОТ |  |  | 8: 934.08; 9: 0.8; 10: 29.89
| 2 | ЭМ |  |  | 8: 5644.81; 9: 0.8; 10: 180.63
| 3 | в т.ч. ОТм |  |  | 8: 786.51; 9: 0.8; 10: 25.17
| 4 | М |  |  | 8: 247.81; 9: 0; 10: 0
|  | ЗТ |  |  | 4: чел.-ч; 5: 99.37; 6: 0.8; 7: 3.1798
|  | ЗТм |  |  | 4: чел.-ч; 5: 58.26; 6: 0.8; 7: 1.8643
|  | Итого по расценке |  |  | 8: 6826.7; 10: 210.52
|  | ФОТ |  |  | 10: 55.06
| Приказ № 812/пр от 21.12.2020 Прил. п.7 | НР Бетонные и железобетонные сборные конструкции и работы в строительстве |  |  | 4: %; 5: 111; 7: 111; 10: 61.12
| Приказ № 774/пр от 11.12.2020 Прил. п.7 | СП Бетонные и железобетонные сборные конструкции и работы в строительстве |  |  | 4: %; 5: 73; 7: 73; 10: 40.19
|  | Всего по позиции |  |  | 10: 311.83
6 | ФЕР09-05-007-03 Применительно | Вырезка отверстий в металлоконструкциях при толщине стали: от 10 до 20 мм (Понижение канализационного колодца) |  |  | 4: 100 м; 7: 0.16
Объем=16 / 100
| 1 | ОТ |  |  | 8: 301.3; 10: 48.21
| 2 | ЭМ |  |  | 8: 7.12; 10: 1.14
| 3 | в т.ч. ОТм |  |  | 8: 0.08; 10: 0.01
| 4 | М |  |  | 8: 280.54; 10: 44.89
|  | ЗТ |  |  | 4: чел.-ч; 5: 31.32; 7: 5.0112
|  | ЗТм |  |  | 4: чел.-ч; 5: 0.01; 7: 0.0016
|  | Итого по расценке |  |  | 8: 588.96; 10: 94.24
|  | ФОТ |  |  | 10: 48.22
| Приказ № 812/пр от 21.12.2020 Прил. п.9 | НР Строительные металлические конструкции |  |  | 4: %; 5: 94; 7: 94; 10: 45.33
| Приказ № 774/пр от 11.12.2020 Прил. п.9 | СП Строительные металлические конструкции |  |  | 4: %; 5: 62; 7: 62; 10: 29.9
|  | Всего по позиции |  |  | 10: 169.47
7 | ФЕР07-06-002-07 | Устройство плит перекрытий каналов площадью: до 5 м2 (Монтаж плиты перекрытия колодца 1,5х1,5м - с сохранением материала) |  |  | 4: 100 шт; 7: 0.04
Объем=4 / 100
| 1 | ОТ |  |  | 8: 934.08; 10: 37.36
| 2 | ЭМ |  |  | 8: 5644.81; 10: 225.79
| 3 | в т.ч. ОТм |  |  | 8: 786.51; 10: 31.46
| 4 | М |  |  | 8: 247.81; 10: 9.91
|  | ЗТ |  |  | 4: чел.-ч; 5: 99.37; 7: 3.9748
|  | ЗТм |  |  | 4: чел.-ч; 5: 58.26; 7: 2.3304
|  | Итого по расценке |  |  | 8: 6826.7; 10: 273.06
|  | ФОТ |  |  | 10: 68.82
| Приказ № 812/пр от 21.12.2020 Прил. п.7 | НР Бетонные и железобетонные сборные конструкции и работы в строительстве |  |  | 4: %; 5: 111; 7: 111; 10: 76.39
| Приказ № 774/пр от 11.12.2020 Прил. п.7 | СП Бетонные и железобетонные сборные конструкции и работы в строительстве |  |  | 4: %; 5: 73; 7: 73; 10: 50.24
|  | Всего по позиции |  |  | 10: 399.69
8 | ФЕРр68-12-4 | Разборка покрытий и оснований: асфальтобетонных с помощью молотков отбойных |  |  | 4: 100 м3; 7: 0.00768
Объем=(9,6*0,08) / 100
| 1 | ОТ |  |  | 8: 1288.05; 10: 9.89
| 2 | ЭМ |  |  | 8: 3690.72; 10: 28.34
| 3 | в т.ч. ОТм |  |  | 8: 398.18; 10: 3.06
|  | ЗТ |  |  | 4: чел.-ч; 5: 155; 7: 1.1904
|  | ЗТм |  |  | 4: чел.-ч; 5: 39.05; 7: 0.2999
|  | Итого по расценке |  |  | 8: 4978.77; 10: 38.23
|  | ФОТ |  |  | 10: 12.95
| Приказ № 812/пр от 21.12.2020 Прил. п.102 | НР Благоустройство (ремонтно-строительные) |  |  | 4: %; 5: 103; 7: 103; 10: 13.34
| Приказ № 774/пр от 11.12.2020 Прил. п.102 | СП Благоустройство (ремонтно-строительные) |  |  | 4: %; 5: 54; 7: 54; 10: 6.99
|  | Всего по позиции |  |  | 10: 58.56
9 | ФЕРр66-23-1 | Замена люков колодцев и камер |  |  | 4: шт; 7: 4
| 1 | ОТ |  |  | 8: 31.13; 10: 124.52
| 2 | ЭМ |  |  | 8: 6.57; 10: 26.28
| 3 | в т.ч. ОТм |  |  | 8: 1.16; 10: 4.64
| 4 | М |  |  | 8: 9.72; 10: 38.88
|  | ЗТ |  |  | 4: чел.-ч; 5: 3.65; 7: 14.6
|  | ЗТм |  |  | 4: чел.-ч; 5: 0.1; 7: 0.4
|  | Итого по расценке |  |  | 8: 47.42; 10: 189.68
|  | ФОТ |  |  | 10: 129.16
| Приказ № 812/пр от 21.12.2020 Прил. п.100.2 | НР Наружные инженерные сети: замена участков трубопроводов, восстановление и замена изделий и другое (ремонтно-строительные) |  |  | 4: %; 5: 105; 7: 105; 10: 135.62
| Приказ № 774/пр от 11.12.2020 Прил. п.100.2 | СП Наружные инженерные сети: замена участков трубопроводов, восстановление и замена изделий и другое (ремонтно-строительные) |  |  | 4: %; 5: 60; 7: 60; 10: 77.5
|  | Всего по позиции |  |  | 10: 402.8
10 | ФССЦ-08.1.02.06-0043 Применительно | Люк чугунный тяжелый (Люк чугунный для смотровых колодцев высотой 105мм) |  |  | 4: шт; 7: 4; 8: 569.52; 10: 2278.08
(Материалы для строительных работ)
|  | Всего по позиции |  |  | 10: 2278.08
Итоги по разделу 1 Подготовительные работы :
|  | Итого прямые затраты (справочно) |  |  | 10: 3318.34
в том числе:
|  | Оплата труда рабочих |  |  | 10: 358.74
|  | Эксплуатация машин |  |  | 10: 587.84
|  | в том числе оплата труда машинистов (Отм) |  |  | 10: 67.23
|  | Материалы |  |  | 10: 2371.76
|  | Строительные работы |  |  | 10: 4170.13
в том числе:
|  | оплата труда |  |  | 10: 358.74
|  | эксплуатация машин и механизмов |  |  | 10: 587.84
|  | в том числе оплата труда машинистов (ОТм) |  |  | 10: 67.23
|  | материалы |  |  | 10: 2371.76
|  | накладные расходы |  |  | 10: 497.21
|  | сметная прибыль |  |  | 10: 354.58
|  | Итого ФОТ (справочно) |  |  | 10: 425.97
|  | Итого накладные расходы (справочно) |  |  | 10: 497.21
|  | Итого сметная прибыль (справочно) |  |  | 10: 354.58
|  | Итого по разделу 1 Подготовительные работы |  |  | 10: 4170.13
Раздел 2. Устройство тротуара
11 | ФЕР01-01-003-07 | Разработка грунта в отвал экскаваторами "драглайн" или "обратная лопата" с ковшом вместимостью: 0,65 (0,5-1) м3, группа грунтов 1 |  |  | 4: 1000 м3; 7: 0.01518
Объем=(138*0,11) / 1000
| 1 | ОТ |  |  | 8: 54.83; 10: 0.83
| 2 | ЭМ |  |  | 8: 1763.63; 10: 26.77
| 3 | в т.ч. ОТм |  |  | 8: 206.55; 10: 3.14
|  | ЗТ |  |  | 4: чел.-ч; 5: 7.03; 7: 0.10672
|  | ЗТм |  |  | 4: чел.-ч; 5: 15.3; 7: 0.23225
|  | Итого по расценке |  |  | 8: 1818.46; 10: 27.6
|  | ФОТ |  |  | 10: 3.97
| Приказ № 812/пр от 21.12.2020 Прил. п.1.1 | НР Земляные работы, выполняемые механизированным способом |  |  | 4: %; 5: 93; 7: 93; 10: 3.69
| Приказ № 774/пр от 11.12.2020 Прил. п.1.1 | СП Земляные работы, выполняемые механизированным способом |  |  | 4: %; 5: 46; 7: 46; 10: 1.83
|  | Всего по позиции |  |  | 10: 33.12
12 | ФЕР27-02-010-02 | Установка бортовых камней бетонных: при других видах покрытий |  |  | 4: 100 м; 7: 0.19
Объем=19 / 100
| 1 | ОТ |  |  | 8: 590.51; 10: 112.2
| 2 | ЭМ |  |  | 8: 73.02; 10: 13.87
| 3 | в т.ч. ОТм |  |  | 8: 8.7; 10: 1.65
| 4 | М |  |  | 8: 3690.05; 10: 701.11
|  | ЗТ |  |  | 4: чел.-ч; 5: 69.8; 7: 13.262
|  | ЗТм |  |  | 4: чел.-ч; 5: 0.65; 7: 0.1235
|  | Итого по расценке |  |  | 8: 4353.58; 10: 827.18
|  | ФОТ |  |  | 10: 113.85
| Приказ № 812/пр от 21.12.2020 Прил. п.21 (в ред. пр. № 636/пр от 02.09.2021) | НР Автомобильные дороги |  |  | 4: %; 5: 148; 7: 148; 10: 168.5
| Приказ № 774/пр от 11.12.2020 Прил. п.21 (в ред. пр. № 317/пр от 22.04.2022) | СП Автомобильные дороги |  |  | 4: %; 5: 134; 7: 134; 10: 152.56
|  | Всего по позиции |  |  | 10: 1148.24
13 | ФССЦ-05.2.03.03-0032 | Камни бортовые БР 100.30.15, бетон В30 (М400), объем 0,043 м3 |  |  | 4: шт; 7: 19; 8: 63.12; 10: 1199.28
(Материалы для строительных работ)
|  | Всего по позиции |  |  | 10: 1199.28
14 | ФЕР27-02-010-02 | Установка бортовых камней бетонных: при других видах покрытий |  |  | 4: 100 м; 7: 1.59
Объем=159 / 100
| 1 | ОТ |  |  | 8: 590.51; 10: 938.91
| 2 | ЭМ |  |  | 8: 73.02; 10: 116.1
| 3 | в т.ч. ОТм |  |  | 8: 8.7; 10: 13.83
| 4 | М |  |  | 8: 3690.05; 10: 306.5
|  | ЗТ |  |  | 4: чел.-ч; 5: 69.8; 7: 110.982
|  | ЗТм |  |  | 4: чел.-ч; 5: 0.65; 7: 1.0335
|  | Итого по расценке |  |  | 8: 856.3; 10: 1361.51
|  | ФОТ |  |  | 10: 952.74
| Приказ № 812/пр от 21.12.2020 Прил. п.21 (в ред. пр. № 636/пр от 02.09.2021) | НР Автомобильные дороги |  |  | 4: %; 5: 148; 7: 148; 10: 1410.06
| Приказ № 774/пр от 11.12.2020 Прил. п.21 (в ред. пр. № 317/пр от 22.04.2022) | СП Автомобильные дороги |  |  | 4: %; 5: 134; 7: 134; 10: 1276.67
|  | Всего по позиции |  |  | 10: 4048.24
15 | ФССЦ-04.1.02.05-0006 | Смеси бетонные тяжелого бетона (БСТ), класс В15 (М200) |  |  | 4: м3; 7: 8.0677; 8: 592.76; 10: 4782.19
(Материалы для строительных работ)
Объем=9,381*0,86
|  | Всего по позиции |  |  | 10: 4782.19
16 | ФССЦ-05.2.03.03-0031 | Камни бортовые БР 100.20.8, бетон В22,5 (М300), объем 0,016 м3 |  |  | 4: шт; 7: 159; 8: 22.36; 10: 3555.24
(Материалы для строительных работ)
|  | Всего по позиции |  |  | 10: 3555.24
17 | ФЕР11-01-002-04 | Устройство подстилающих слоев: щебеночных |  |  | 4: м3; 7: 20.7
Объем=138*0,15
| 1 | ОТ |  |  | 8: 28.71; 10: 594.3
| 2 | ЭМ |  |  | 8: 50.01; 10: 1035.21
| 3 | в т.ч. ОТм |  |  | 8: 5.54; 10: 114.68
| 4 | М |  |  | 8: 0.37; 10: 7.66
|  | ЗТ |  |  | 4: чел.-ч; 5: 3.24; 7: 67.068
|  | ЗТм |  |  | 4: чел.-ч; 5: 0.55; 7: 11.385
|  | Итого по расценке |  |  | 8: 79.09; 10: 1637.17
|  | ФОТ |  |  | 10: 708.98
| Приказ № 812/пр от 21.12.2020 Прил. п.11 | НР Полы |  |  | 4: %; 5: 113; 7: 113; 10: 801.15
| Приказ № 774/пр от 11.12.2020 Прил. п.11 | СП Полы |  |  | 4: %; 5: 65; 7: 65; 10: 460.84
|  | Всего по позиции |  |  | 10: 2899.16
18 | ФССЦ-02.2.05.04-1697 | Щебень М 800, фракция 10-20 мм, группа 2 |  |  | 4: м3; 7: 26.289; 8: 185.49; 10: 4876.35
(Материалы для строительных работ)
Объем=20,7*1,27
|  | Всего по позиции |  |  | 10: 4876.35
19 | ФЕР11-01-002-01 | Устройство подстилающих слоев: песчаных |  |  | 4: м3; 7: 6.9
Объем=138*0,05
| 1 | ОТ |  |  | 8: 25.83; 10: 178.23
| 2 | ЭМ |  |  | 8: 27.24; 10: 187.96
| 3 | в т.ч. ОТм |  |  | 8: 3.01; 10: 20.77
| 4 | М |  |  | 8: 0.37; 10: 2.55
|  | ЗТ |  |  | 4: чел.-ч; 5: 2.99; 7: 20.631
|  | ЗТм |  |  | 4: чел.-ч; 5: 0.3; 7: 2.07
|  | Итого по расценке |  |  | 8: 53.44; 10: 368.74
|  | ФОТ |  |  | 10: 199
| Приказ № 812/пр от 21.12.2020 Прил. п.11 | НР Полы |  |  | 4: %; 5: 113; 7: 113; 10: 224.87
| Приказ № 774/пр от 11.12.2020 Прил. п.11 | СП Полы |  |  | 4: %; 5: 65; 7: 65; 10: 129.35
|  | Всего по позиции |  |  | 10: 722.96
20 | ФССЦ-04.3.02.13-0004 | Смеси пескоцементные с содержанием цемента до 67 % |  |  | 4: м3; 7: 6.9; 8: 295.8; 10: 2041.02
(Материалы для строительных работ)
Объем=138*0,05
|  | Всего по позиции |  |  | 10: 2041.02
21 | ФЕР27-07-005-02 | Устройство покрытий из тротуарной плитки, количество плитки при укладке на 1 м2: 55 шт. |  |  | 4: 10 м2; 7: 13.8
Объем=138 / 10
| 1 | ОТ |  |  | 8: 115.17; 10: 1589.35
| 2 | ЭМ |  |  | 8: 13.19; 10: 182.02
| 3 | в т.ч. ОТм |  |  | 8: 1; 10: 13.8
| 4 | М |  |  | 8: 3.49; 10: 48.16
|  | ЗТ |  |  | 4: чел.-ч; 5: 11.8; 7: 162.84
|  | ЗТм |  |  | 4: чел.-ч; 5: 0.09; 7: 1.242
|  | Итого по расценке |  |  | 8: 131.85; 10: 1819.53
|  | ФОТ |  |  | 10: 1603.15
| Приказ № 812/пр от 21.12.2020 Прил. п.21.1 | НР Устройство покрытий дорожек, тротуаров, мостовых и площадок и прочее |  |  | 4: %; 5: 114; 7: 114; 10: 1827.59
| Приказ № 774/пр от 11.12.2020 Прил. п.21.1 | СП Устройство покрытий дорожек, тротуаров, мостовых и площадок и прочее |  |  | 4: %; 5: 77; 7: 77; 10: 1234.43
|  | Всего по позиции |  |  | 10: 4881.55
22 | ФССЦ-05.2.02.21-0001 Применительно | Плитка тротуарная Брусчатка форма "Кирпичик" 200х100х60 мм (серая) |  |  | 4: м2; 7: 123; 8: 75.21; 10: 9250.83
(Материалы для строительных работ)
|  | Всего по позиции |  |  | 10: 9250.83
23 | ФССЦ-05.2.02.21-0001 Применительно | Плитка тротуарная Брусчатка форма "Кирпичик" 200х100х60 мм (красная) на понижениях) |  |  | 4: м2; 7: 15; 8: 75.21; 10: 1128.15
(Материалы для строительных работ)
|  | Всего по позиции |  |  | 10: 1128.15
24 | ФЕР01-01-036-01 | Планировка площадей бульдозерами мощностью: 59 кВт (80 л.с.) |  |  | 4: 1000 м2; 7: 0.223
Объем=223 / 1000
| 2 | ЭМ |  |  | 8: 20.81; 10: 4.64
| 3 | в т.ч. ОТм |  |  | 8: 4.06; 10: 0.91
|  | ЗТм |  |  | 4: чел.-ч; 5: 0.35; 7: 0.07805
|  | Итого по расценке |  |  | 8: 20.81; 10: 4.64
|  | ФОТ |  |  | 10: 0.91
| Приказ № 812/пр от 21.12.2020 Прил. п.1.1 | НР Земляные работы, выполняемые механизированным способом |  |  | 4: %; 5: 93; 7: 93; 10: 0.85
| Приказ № 774/пр от 11.12.2020 Прил. п.1.1 | СП Земляные работы, выполняемые механизированным способом |  |  | 4: %; 5: 46; 7: 46; 10: 0.42
|  | Всего по позиции |  |  | 10: 5.91
25 | ФЕР27-03-004-02 | Устройство выравнивающего слоя из асфальтобетонной смеси: вручную |  |  | 4: 100 т; 7: 0.019
Объем=(9,5*0,08*2,5) / 100
| 1 | ОТ |  |  | 8: 598.75; 10: 11.38
| 2 | ЭМ |  |  | 8: 5860.61; 10: 111.35
| 3 | в т.ч. ОТм |  |  | 8: 286.33; 10: 5.44
| 4 | М |  |  | 8: 124.16; 10: 2.36
|  | ЗТ |  |  | 4: чел.-ч; 5: 62.24; 7: 1.1826
|  | ЗТм |  |  | 4: чел.-ч; 5: 22.46; 7: 0.42674
|  | Итого по расценке |  |  | 8: 6583.52; 10: 125.09
|  | ФОТ |  |  | 10: 16.82
| Приказ № 812/пр от 21.12.2020 Прил. п.21 (в ред. пр. № 636/пр от 02.09.2021) | НР Автомобильные дороги |  |  | 4: %; 5: 148; 7: 148; 10: 24.89
| Приказ № 774/пр от 11.12.2020 Прил. п.21 (в ред. пр. № 317/пр от 22.04.2022) | СП Автомобильные дороги |  |  | 4: %; 5: 134; 7: 134; 10: 22.54
|  | Всего по позиции |  |  | 10: 172.52
26 | ФССЦ-04.2.01.01-0046 | Смеси асфальтобетонные плотные мелкозернистые тип А марка I |  |  | 4: т; 7: 1.919; 8: 503.58; 10: 966.37
(Материалы для строительных работ)
|  | Всего по позиции |  |  | 10: 966.37
27 | ФЕР27-09-008-01 | Установка дорожных знаков бесфундаментных: на металлических стойках (б/у материал) |  |  | 4: 100 шт; 7: 0.01
Объем=1 / 100
| Приказ от 14.07.2022 № 571/пр п.83 табл.2 | Демонтаж (разборка) металлических, металлокомпозитных, композитных конструкций ОЗП=0,7; ЭМ=0,7 к расх.; ЗПМ=0,7; МАТ=0 к расх.; ТЗ=0,7; ТЗМ=0,7
| 1 | ОТ |  |  | 8: 2729.6; 9: 0.7; 10: 19.11
| 2 | ЭМ |  |  | 8: 2371.97; 9: 0.7; 10: 16.6
| 3 | в т.ч. ОТм |  |  | 8: 224.9; 9: 0.7; 10: 1.57
| 4 | М |  |  | 8: 1707.47; 9: 0; 10: 0
|  | ЗТ |  |  | 4: чел.-ч; 5: 320; 6: 0.7; 7: 2.24
|  | ЗТм |  |  | 4: чел.-ч; 5: 14.53; 6: 0.7; 7: 0.10171
|  | Итого по расценке |  |  | 8: 6809.04; 10: 35.71
|  | ФОТ |  |  | 10: 20.68
| Приказ № 812/пр от 21.12.2020 Прил. п.21 (в ред. пр. № 636/пр от 02.09.2021) | НР Автомобильные дороги |  |  | 4: %; 5: 148; 7: 148; 10: 30.61
| Приказ № 774/пр от 11.12.2020 Прил. п.21 (в ред. пр. № 317/пр от 22.04.2022) | СП Автомобильные дороги |  |  | 4: %; 5: 134; 7: 134; 10: 27.71
|  | Всего по позиции |  |  | 10: 94.03
28 | ФЕР06-01-001-01 Применительно | Устройство бетонной подготовки (Бетонирование стойки) |  |  | 4: 100 м3; 7: 0.00045
Объем=(0,3*0,3*0,5) / 100
| 1 | ОТ |  |  | 8: 1053; 10: 0.47
| 2 | ЭМ |  |  | 8: 1566.06; 10: 0.7
| 3 | в т.ч. ОТм |  |  | 8: 244.39; 10: 0.11
| 4 | М |  |  | 8: 909.27; 10: 0.41
|  | ЗТ |  |  | 4: чел.-ч; 5: 135; 7: 0.06075
|  | ЗТм |  |  | 4: чел.-ч; 5: 18.12; 7: 0.008154
|  | Итого по расценке |  |  | 8: 3528.33; 10: 1.58
|  | ФОТ |  |  | 10: 0.58
| Приказ № 812/пр от 21.12.2020 Прил. п.6 | НР Бетонные и железобетонные монолитные конструкции и работы в строительстве |  |  | 4: %; 5: 103; 7: 103; 10: 0.6
| Приказ № 774/пр от 11.12.2020 Прил. п.6 | СП Бетонные и железобетонные монолитные конструкции и работы в строительстве |  |  | 4: %; 5: 58; 7: 58; 10: 0.34
|  | Всего по позиции |  |  | 10: 2.52
29 | ФССЦ-04.1.02.05-0006 | Смеси бетонные тяжелого бетона (БСТ), класс В15 (М200) |  |  | 4: м3; 7: 0.0459; 8: 592.76; 10: 27.21
(Материалы для строительных работ)
|  | Всего по позиции |  |  | 10: 27.21
Итоги по разделу 2 Устройство тротуара :
|  | Итого прямые затраты (справочно) |  |  | 10: 34035.39
в том числе:
|  | Оплата труда рабочих |  |  | 10: 3444.78
|  | Эксплуатация машин |  |  | 10: 1695.22
|  | в том числе оплата труда машинистов (Отм) |  |  | 10: 175.9
|  | Материалы |  |  | 10: 28895.39
|  | Строительные работы |  |  | 10: 41834.89
в том числе:
|  | оплата труда |  |  | 10: 3444.78
|  | эксплуатация машин и механизмов |  |  | 10: 1695.22
|  | в том числе оплата труда машинистов (ОТм) |  |  | 10: 175.9
|  | материалы |  |  | 10: 28895.39
|  | накладные расходы |  |  | 10: 4492.81
|  | сметная прибыль |  |  | 10: 3306.69
|  | Итого ФОТ (справочно) |  |  | 10: 3620.68
|  | Итого накладные расходы (справочно) |  |  | 10: 4492.81
|  | Итого сметная прибыль (справочно) |  |  | 10: 3306.69
|  | Итого по разделу 2 Устройство тротуара |  |  | 10: 41834.89
Итоги по смете:
|  | Итого прямые затраты (справочно) |  |  | 10: 37353.73
в том числе:
|  | Оплата труда рабочих |  |  | 10: 3803.52
|  | Эксплуатация машин |  |  | 10: 2283.06
|  | в том числе оплата труда машинистов (Отм) |  |  | 10: 243.13
|  | Материалы |  |  | 10: 31267.15
| ФЕР, 4 кв 2022 (СМР), Письмо Минстроя России от 22.12.2022 г. №69529-ИФ/09 прил.3 | Строительные работы |  |  | 10: 46005.02; 11: 14.49; 12: 666612.74
в том числе:
|  | оплата труда |  |  | 10: 3803.52
|  | эксплуатация машин и механизмов |  |  | 10: 2283.06
|  | в том числе оплата труда машинистов (ОТм) |  |  | 10: 243.13
|  | материалы |  |  | 10: 31267.15
|  | накладные расходы |  |  | 10: 4990.02
|  | сметная прибыль |  |  | 10: 3661.27
|  | Итого ФОТ (справочно) |  |  | 10: 4046.65
|  | Итого накладные расходы (справочно) |  |  | 10: 4990.02
|  | Итого сметная прибыль (справочно) |  |  | 10: 3661.27
|  | НДС 20% |  |  | 10: 9201; 12: 133322.55
|  | ВСЕГО по смете |  |  | 10: 55206.02; 12: 799935.29
Начальная (миаксимальная) цена контракта приняра в сумме 799 935,29 рублей, не превышает лимит финансирования на 2023 год